## List1
| 4 - Vodorovné konstrukce | [5 empty] | 0
29 | K | 411239211 | Zazdívka otvorů pl do 4 m2 v klenbách cihlami tl do 150 mm | m2 | 3.6 | 0 | 0
|  |  | "DOZDÍVKA KLENBY 3.NP" 3,6 |  | 3.6
|  |  | Součet |  | 3.6
30 | K | 411321515 | Stropy deskové ze ŽB tř. C 20/25 | m3 | 0.779 | 0 | 0
ZASTROPENÍ VŠ
|  |  | 2,05*1,9*0,2 |  | 0.779
|  |  | Součet |  | 0.779
31 | K | 411351101 | Zřízení bednění stropů deskových | m2 | 2.475 | 0 | 0
BEDNĚNÍ STROPU VŠ
|  |  | 1,5*1,65 |  | 2.475
|  |  | Součet |  | 2.475
32 | K | 411351102 | Odstranění bednění stropů deskových | m2 | 2.475 | 0 | 0
33 | K | 411354209 | Bednění stropů ztracené z hraněných trapézových vln v 40 mm plech lesklý tl 1,0 mm | m2 | 184.32 | 0 | 0
|  |  | "STROP 3.NP" 184,32 |  | 184.32
|  |  | Součet |  | 184.32
34 | K | 411354313 | Zřízení podpěrné konstrukce stropů výšky do 4 m tl do 25 cm | m2 | 199.236 | 0 | 0
|  |  | 184,32+2,745+12,171 |  | 199.236
|  |  | Součet |  | 199.236
35 | K | 411354314 | Odstranění podpěrné konstrukce stropů výšky do 4 m tl do 25 cm | m2 | 199.236 | 0 | 0
36 | K | 411361821 | Výztuž stropů betonářskou ocelí 10 505 | t | 0.064 | 0 | 0
|  |  | 0,064 |  | 0.064
|  |  | Součet |  | 0.064
37 | K | 413941121 | Osazování ocelových válcovaných nosníků stropů I, IE, U, UE nebo L do č.12 | t | 0.305 | 0 | 0
|  |  | "IPE 120" 0,211 |  | 0.211
|  |  | "vaznice vikýře 2*U120" 0,094 |  | 0.094
|  |  | Součet |  | 0.305
38 | M | 130107440 | ocel profilová IPE, v jakosti 11 375, h=120 mm | t | 0.211 | 0 | 0
39 | M | 130108180 | ocel profilová UPN, v jakosti 11 375, h=120 mm | t | 0.094 | 0 | 0
40 | K | 413941123 | Osazování ocelových válcovaných nosníků stropů I, IE, U, UE nebo L do č. 22 | t | 2.89 | 0 | 0
|  |  | "IPE 140" 0,516+0,186 |  | 0.702
|  |  | "IPE 160" 0,076 |  | 0.076
|  |  | "vaznice 2* U180" 2,112 |  | 2.112
|  |  | Součet |  | 2.89
41 | M | 130107460 | ocel profilová IPE, v jakosti 11 375, h=140 mm | t | 0.702 | 0 | 0
|  |  | 0,516+0,186 |  | 0.702
|  |  | Součet |  | 0.702
42 | M | 130107480 | ocel profilová IPE, v jakosti 11 375, h=160 mm | t | 0.076 | 0 | 0
43 | M | 130108240 | ocel profilová UPN, v jakosti 11 375, h=180 mm | t | 2.112 | 0 | 0
44 | K | 413941125 | Osazování ocelových válcovaných nosníků stropů I, IE, U, UE nebo L č. 24 a vyšší | t | 6.562 | 0 | 0
|  |  | "IPE 240" 4,851 |  | 4.851
|  |  | "IPE 270" 1,711 |  | 1.711
|  |  | Součet |  | 6.562
45 | M | 130107560 | ocel profilová IPE, v jakosti 11 375, h=240 mm | t | 4.851 | 0 | 0
46 | M | 130107580 | ocel profilová IPE, v jakosti 11 375, h=270 mm | t | 1.711 | 0 | 0
47 | K | 430321515 | Schodišťová konstrukce a rampa ze ŽB tř. C 20/25 | m3 | 2.356 | 0 | 0
SCHODIŠTĚ VČ.PODESTY
|  |  | 4,01*2,1*0,25 |  | 2.105
|  |  | 1,3*0,0168*6 |  | 0.131
|  |  | 1,2*0,0167*6 |  | 0.12
|  |  | Součet |  | 2.356
48 | K | 430361821 | Výztuž schodišťové konstrukce a rampy betonářskou ocelí 10 505 | t | 0.283 | 0 | 0
|  |  | 2,356*0,12 |  | 0.283
|  |  | Součet |  | 0.283
49 | K | 431351121 | Zřízení bednění podest schodišť a ramp přímočarých v do 4 m | m2 | 12.171 | 0 | 0
NOVÉ SCHODIŠTĚ MEZI 2 A 3 NP
|  |  | 4,01*2,1 |  | 8.421
|  |  | 1,3*1,5 |  | 1.95
|  |  | 1,2*1,5 |  | 1.8
|  |  | Součet |  | 12.171
50 | K | 431351122 | Odstranění bednění podest schodišť a ramp přímočarých v do 4 m | m2 | 12.171 | 0 | 0
| 6 - Úpravy povrchů, podlahy a osazování výplní | [5 empty] | 0
51 | K | 612321141 | Vápenocementová omítka štuková dvouvrstvá vnitřních stěn nanášená ručně | m2 | 31.068 | 0 | 0
"1.NP - M.Č. 110"
|  |  | 1,65*3,27 |  | 5.396
|  |  | 1,5*3,27 |  | 4.905
"1.NP - PILÍŘEK"
|  |  | 0,38*2,12 |  | 0.806
|  |  | 0,36*2,12 |  | 0.763
|  |  | 0,2*2,12 |  | 0.424
"2.NP - M.Č. 208"
|  |  | 1,65*3,16 |  | 5.214
|  |  | 1,5*3,16 |  | 4.74
"3.NP - VŠ"
|  |  | 1,65*2,8 |  | 4.62
|  |  | 1,5*2,8 |  | 4.2
|  |  | Součet |  | 31.068
52 | K | 612325302 | Vápenocementová štuková omítka ostění nebo nadpraží | m2 | 8.862 | 0 | 0
OSTĚNÍ DVEŘÍ K VÝTAHU 1.NP
|  |  | 0,36*2,1 |  | 0.756
|  |  | 0,32*2,1 |  | 0.672
|  |  | 0,47*2,1 |  | 0.987
2.NP
|  |  | 0,4*2,1 |  | 0.84
|  |  | 0,47*2,1*3 |  | 2.961
|  |  | 0,32*2,1 |  | 0.672
|  |  | "U SCHODIŠTĚ" 0,47*2,1*2 |  | 1.974
|  |  | Součet |  | 8.862
53 | K | 615142002 | Potažení vnitřních nosníků sklovláknitým pletivem | m2 | 2.473 | 0 | 0
1.NP
|  |  | 1,41*0,47 |  | 0.663
2.NP
|  |  | 1,45*0,47 |  | 0.682
|  |  | 0,8*0,47 |  | 0.376
|  |  | 1,6*0,47 |  | 0.752
|  |  | Součet |  | 2.473
54 | K | 621221031 | Montáž kontaktního zateplení vnějších podhledů z minerální vlny s podélnou orientací tl do 160 mm | m2 | 29 | 0 | 0
|  |  | "BOK VIKÝŘE" 29 |  | 29
|  |  | Součet |  | 29
55 | M | 631515380 | deska minerální izolační tl. 160 mm | m2 | 29.58 | 0 | 0
56 | K | 622521011 | Tenkovrstvá silikátová zrnitá omítka tl. 1,5 mm včetně penetrace vnějších stěn | m2 | 29 | 0 | 0
|  |  | "VIKÝŘ" 29 |  | 29
|  |  | Součet |  | 29
57 | K | 631311114 | Mazanina tl do 80 mm z betonu prostého bez zvýšených nároků na prostředí tř. C 16/20 | m3 | 7.373 | 0 | 0
|  |  | "STROP 3.NP" 184,32*0,04 |  | 7.373
|  |  | Součet |  | 7.373
58 | K | 631361821 | Výztuž mazanin betonářskou ocelí 10 505 | t | 0.244 | 0 | 0
|  |  | "SKLADBA P3" 0,244 |  | 0.244
|  |  | Součet |  | 0.244
59 | K | 632481213 | Separační vrstva z PE fólie | m2 | 17.914 | 0 | 0
|  |  | "P3" 1,69*10,6 |  | 17.914
|  |  | Součet |  | 17.914
| 9 - Ostatní konstrukce a práce, bourání | [5 empty] | 0
60 | K | 949101111 | Lešení pomocné pro objekty pozemních staveb s lešeňovou podlahou v do 1,9 m zatížení do 150 kg/m2 | m2 | 168.5 | 0 | 0
61 | K | 949311112 | Montáž lešení trubkového do šachet o půdorysné ploše do 6 m2 v do 20 m | m | 11.36 | 0 | 0
|  |  | 1+3,9+3,66+2,8 |  | 11.36
|  |  | Součet |  | 11.36
62 | K | 952901111 | Vyčištění budov bytové a občanské výstavby při výšce podlaží do 4 m | m2 | 199.46 | 0 | 0
|  |  | "1.NP" 7,66 |  | 7.66
|  |  | "2.NP" 7,48 |  | 7.48
|  |  | "3.NP" 184,32 |  | 184.32
|  |  | Součet |  | 199.46
63 | K | 962032641 | Bourání zdiva komínového nad střechou z cihel na MC | m3 | 2.482 | 0 | 0
|  |  | 0,7*0,5*2,75*2 |  | 1.925
|  |  | 0,45*0,45*2,75 |  | 0.557
|  |  | Součet |  | 2.482
64 | K | 963031434 | Bourání cihelných kleneb na MV nebo MVC tl do 300 mm | m2 | 2.8 | 0 | 0
|  |  | "2.NP" 2*1,4 |  | 2.8
|  |  | Součet |  | 2.8
65 | K | 965042241 | Bourání podkladů pod dlažby nebo mazanin betonových nebo z litého asfaltu tl přes 100 mm pl pře 4 m2 | m3 | 3.145 | 0 | 0
BOURÁNÍ STÁVAJÍCÍ PODLAHY V 1.NP PRO DOJEZD VÝTAHU
|  |  | 1,85*1,7*1 |  | 3.145
|  |  | Součet |  | 3.145
66 | K | 965049112 | Příplatek k bourání betonových mazanin za bourání mazanin se svařovanou sítí tl přes 100 mm | m3 | 3.145 | 0 | 0
67 | K | 965081113 | Bourání dlažby z dlaždic půdních plochy přes 1 m2 | m2 | 184.32 | 0 | 0
|  |  | "původní nášlap 3.NP" 184,32 |  | 184.32
|  |  | Součet |  | 184.32
68 | K | 971028661 | Vybourání otvorů ve zdivu smíšeném pl do 4 m2 tl do 600 mm | m3 | 2.824 | 0 | 0
1.NP PRO DVEŘE VÝTAHU
|  |  | 1,41*2,1*0,47 |  | 1.392
2.NP PRO DVEŘE DO M.Č. 208
|  |  | 0,8*1,97*0,47 |  | 0.741
2.NP PRO DVEŘE VÝTAHU
|  |  | 0,7*2,1*0,47 |  | 0.691
|  |  | Součet |  | 2.824
69 | K | 973031325 | Vysekání kapes ve zdivu cihelném na MV nebo MVC pl do 0,10 m2 hl do 300 mm | kus | 6 | 0 | 0
PRO OSAZENÍ VÁLC.NOSNÍKŮ NADPRAŽÍ 1.NP
|  |  | 2 |  | 2
2.NP
|  |  | 4 |  | 4
|  |  | Součet |  | 6
70 | K | 985671113 | Ztužující věnce obrubní a příčné ze ŽB tř. C 20/25 | m3 | 1.638 | 0 | 0
|  |  | 6,3*0,2*0,5 |  | 0.63
|  |  | 6,3*0,2*0,4*2 |  | 1.008
|  |  | Součet |  | 1.638
71 | K | 985675111 | Bednění ztužujících věnců - zřízení | m2 | 16.38 | 0 | 0
ZTUŽUJÍCÍ VĚNEC VŠ
|  |  | "1.NP"6,3*0,5*2 |  | 6.3
|  |  | "2.NP"6,3*0,4*2 |  | 5.04
|  |  | "3.NP" 6,3*0,4*2 |  | 5.04
|  |  | Součet |  | 16.38
72 | K | 985675119 | Příplatek k bednění věnců za práce ve stísněném prostoru při zřízení | m2 | 5.04 | 0 | 0
BEDNĚNÍ VĚNCE VE 3.NP
|  |  | 6,3*0,4*2 |  | 5.04
|  |  | Součet |  | 5.04
73 | K | 985675121 | Bednění ztužujících věnců - odstranění | m2 | 16.38 | 0 | 0
74 | K | 985675129 | Příplatek k bednění věnců za práce ve stísněném prostoru při odstranění | m2 | 16.38 | 0 | 0
75 | K | 985676112 | Výztuž ztužujících věnců z oceli 10 505 | t | 0.655 | 0 | 0
|  |  | 1,638*0,4 |  | 0.655
|  |  | Součet |  | 0.655
| 997 - Přesun sutě | [5 empty] | 0
76 | K | 997013012 | Vyklizení ulehlé suti z prostorů přes 15 m2 s naložením z hl do 10 m | m3 | 46.08 | 0 | 0
PŮVODNÍ KONSTRUKCE PODLAHY 3.NP
|  |  | 184,32*0,25 |  | 46.08
|  |  | Součet |  | 46.08
77 | K | 997013154 | Vnitrostaveništní doprava suti a vybouraných hmot pro budovy v do 15 m s omezením mechanizace | t | 129.3 | 0 | 0
78 | K | 997013509 | Příplatek k odvozu suti a vybouraných hmot na skládku ZKD 1 km přes 1 km | t | 1551.6 | 0 | 0
79 | K | 997013511 | Odvoz suti a vybouraných hmot z meziskládky na skládku do 1 km s naložením a se složením | t | 129.3 | 0 | 0
80 | K | 997013801 | Poplatek za uložení na skládce (skládkovné) stavebního odpadu betonového kód odpadu 170 101 | t | 7.01 | 0 | 0
|  |  | 6,919+0,091 |  | 7.01
|  |  | Součet |  | 7.01
81 | K | 997013803 | Poplatek za uložení stavebního odpadu z keramických materiálů na skládce (skládkovné) | t | 20.757 | 0 | 0
|  |  | 4,148+0,186+1,562+8,294+5,648+0,919 |  | 20.757
|  |  | Součet |  | 20.757
82 | K | 997013811 | Poplatek za uložení stavebního dřevěného odpadu na skládce (skládkovné) | t | 12.197 | 0 | 0
|  |  | 11,278+0,919 |  | 12.197
|  |  | Součet |  | 12.197
83 | K | 997013813 | Poplatek za uložení na skládce (skládkovné) stavebního odpadu z plastických hmot kód odpadu 170 203 | t | 0.118 | 0 | 0
84 | K | 997013814 | Poplatek za uložení na skládce (skládkovné) stavebního odpadu izolací kód odpadu 170 604 | t | 2.285 | 0 | 0
85 | K | 997013831 | Poplatek za uložení na skládce (skládkovné) stavebního odpadu směsného kód odpadu 170 904 | t | 69.858 | 0 | 0
|  |  | 69,120+0,44+0,298 |  | 69.858
|  |  | Součet |  | 69.858