## Rozpočet
ŘRD PRAHA 5 JINONICE REKONSTRUKCE ceny BEZ DPH |  |  | MJ |  | CENA / MJ | CENA CELKEM
Cenová nabídka na dodávku a montáž střešní krytiny Ruuki
| Ruuki - Adamante 50+ |  | celek
| Ruuki odvodňovací systém Pural |  | celek
| Střešní latě 6x4 |  | 740 | bm
| Výroba atypických klemp.prvků(lem komínu, atiky) |  | celek
| Tepelná izolace |  | 142 | m2
| Kontaktní fólie |  | 2.5 | ks
| Velux komínový výlez |  | 1 | ks
| Velux lemování |  | 1 | ks
| Hřebíky |  | 4 | bal
| Hřebíky lepenáče |  | 1 | bal
| Natl. Hmoždinky |  | 2 | ks
| Spony na parozábranu |  | 1 | ks
| Střešní tmel |  | 3 | bal
| Spodní díl komínku |  | 6 | ks
| Vrchní díl komínku |  | 6 | ks
| Manžeta z EPDM 76-152 |  | 6 | ks
| Střešní lávka |  | 2 | ks
| Montážní sada ke střešní lávce |  | 2 | ks
| Pronájem GEDA (shoz) |  | celek
| Kontejner na odpad |  | celek
| Montážní, demontážní práce, dopravné, přesun hmot |  | celek
Cenová nabídka na dodávku a montáž zateplovacího FASÁDNÍHO systému vč. zateplení soklu
Zateplení fasády
| Celek obsahující: |  | 116 | m2
Zakládací lišta
Suchá minerální lepící hmota
Izolant EPS 150mm
Suchá stěrková hmota
Výztužná síťovina
Kotevní prvky
Zesílení vyztužení
Profil rohový
Profil okenní
Mezinátěr
Tenkovrstvá probarvená omítka
Podnátěr
Lepící hmota
Montážní práce
| Řešení detailů |  | celek
Dopravné, přesuny hmot
Zateplení soklu
| Celek obsahující: |  | 16 | m2
Izolant XPS soklový 100mm
Kotevní prvky
Zesilující vyztužení
Základní vrstva
Mezinátěr
Nopová fólie
Lišty nopové féloie
Povrchová úprava
| Výkopové práce |  | 2 | dny
Dopravné, přesuny hmot
Cenová nabídka na dodávku a montáž OKEN, vstupních dveří a garážových vrat
Okna a vstupní dveře
GEALAN S8000 IQ - šestikomorový profil
Třída A dle EN 12608
Stavební hloubka 74mm
Vyztužený pozink
Dvojité dorazové těsnění
Celoobvodové kování G-U Euro Jet systém
Izolační dvojsklo 4-16-16 Ug 1,1 W/m2k
Barva bílá
Vnitřní plastové parapety
Vnější Al parapety
Garážová vrata
Sekční garážová vrata Rollo
Sekce tl.40mm z pozinkovaných plechů tl.0,6mm vyplnění PUR pěnou
Nástřik barvou dle RAL vzorníku
Pohon FAAC na dálkové ovládání
Samosvorný mechanismus proti násilnému otevření
Kontrola tlaku proti přivření při zavírání vrat
Montážní práce, dopravné, demontáž a likvidace oken, zednické začištění
Vchodové dveře, otv.dovnitř,3bodový zámek, koule/klika/hladká
| výplň - sklo, barva zelená/bílá |  | 1 | ks |  | 0
| Stěna třídílná fix - BD OS - fix |  | 1 | ks |  | 0
| Stěna třídílná fix - BD OS - fix |  | 1 | ks |  | 0
| Stěna třídílná fix - BD OS - fix |  | 1 | ks |  | 0
| Okno dvoukřídlé štulpovéO-OS |  | 3 | ks |  | 0
| Garážová vrata |  | 1 | ks |  | 0
| Vnitřní plast.parapet hl.300mm vč.montáže |  | 3 | ks |  | 0
| Vnitřní Al parapet hl.180mm vč.montáže |  | 3 | ks |  | 0
| Doprava |  | 1 | ks |  | 0
| Demontáž |  | 1 | ks |  | 0
| Likvidace |  | 1 | ks |  | 0
| Zednické začištění |  | 1 | ks |  | 0
| Montáž |  | 1 | ks |  | 0
Cenová nabídka na dodávku obnovy povrchu PARKET 10.4.2019 - varianta pokoje 2.NP
| Mezibroušení + luxování |  | 60 | m2 |  | 0
| Lakování |  | 60 | m2 |  | 0
| Montáž lišt |  | 69 | bm |  | 0
| Lišta profilová 40x20 dýha dub |  | 69 | bm |  | 0
Doprava
Cenová nabídka na dodávku rekonstrukce povrchů BALKÓNŮ
Adhezivní můstek
Vyspravení pomocí maltových směsí
Mezinátěr
Hydroizolační vrstva
Separační vrstva
PVC povlaková fólie
Oplechování
Montážní práce, demontáž, doprava
Cenová nabídka na dodávku technologie teplovodního VYTÁPĚNÍ
Materiál pro rozvod media
Elektrokotel COSMOTHERM E:12 kW
Termostat SALUS 091FL týdenní programovatelný
Těleso otopné CosmoNova 22-600/1000mm
Těleso otopné CosmoNova 22-600/1120mm
Těleso otopné CosmoNova 22-600/1600mm
Těleso otopné CosmoNova 33-600/1400mm
Těleso otopné CosmoNova 33-600/1600mm
Hlavice RVC termostatická
Sada na připojení kotle
Montáž, doprava
manipulace , dorava
Ohřívač TUV 125l Dražice
Cenová nabídka na dodávku konstrukci AKUSTICKÉ PŘEDSTĚNY
| Celek obsahující: |  | 71 | m2
SDK akustická, rošt, výplňová vata Dekwool
Materiál finální úprava
| Montáž |  | 71 | m2
Manipulace , doprava
Cenová nabídka na dodávku KUCHYNĚ - viz separátní list
Cenová nabídka na úpravy KOUPELNY - viz separátní list
Cenová nabídka na dodávku dveřních křídel - INTERIÉROVÉ DVEŘE - viz separátní list
KUCHYŇ - Spotřebiče
| Bosch | HBA533BW1
| Bosch | PKE645FP1E
| Cata Empire | PD 101060
Filtr k odsavači
Nerez Franke Eurostar ETN614 dřez
Baterie Franke FB250.031
Přímotopy sálavé
částečně skamowall do rohu
bourání spíže
dlažba balkón
venkovní světla
dlažba předsíň, hala, chodba, schodiště
bourání komína
Nová šatna nahoře = vybourání obkladů, nová omítka, koberec
Toaleta dole = přívod TUV z boileru nahoře

## Kuchyň
ŘRD PRAHA 5 JINONICE REKONSTRUKCE ceny BEZ DPH
veškeré skříňky budou provedeny na míru dle požadavku zákazníka
POUŽITÝ MATERIÁL - LAMINO tl.18mm, ABS hrana 2mm, folie
ks |  | Skříňky - dvířko lam. dřevodekor/ pastel , korpus lam.bílá hl.,/dřevodekor standard, panty Blum s dotah.
|  | korpus |  | bílá hl.
2 | x | SH 60 | v = 72cm | 3.84 | 0.32 | 1.2288 |  | 2 police
1 | x | SHO 60 | v = 72cm | 5.28 | 0.32 | 1.6896
3 | x | SD 60 | v = 72cm | 3.24 | 0.5 | 1.62 |  | 1 police
1 | x | SDS 60 | v = 72cm | 3.24 | 0.5 | 1.62
1 | x | SDZ 80/3 | v = 72cm | 7.04 | 0.5 | 3.52
|  | bok dist. |  | 0.32 | 0.72 | 0.2304
|  | lišta dist. |  | 0.87 | 0.1 | 0.087
|  | sokl |  | 3.3 | 0.15 | 0.495
Celkem materiál:
Celkem bez DPH
|  | korpus |  | dřevodekor standard
1 | x | SHN 60 | v = 72cm | 3.84 | 0.32 | 1.2288 |  | 2 police
1 | x | SHT 60 | v = 72cm | 3.24 | 0.32 | 1.0368
1 | x | SHKO 24 | v = 72cm | 2.4 | 0.32 | 0.768 |  | 2 police
Celkem materiál:
Celkem bez DPH
|  | záda | bílá | vč.záfrez.
|  | sololak | 3 | 0.72 | 2.16 | 1
|  | sololak | 2.6 | 0.72 | 1.872 | 1
Celkem materiál:
Celkem bez DPH
|  | dvířko |  | lam.dřevodekor standard
2 | x | SH 60 | v = 72cm | 0.6 | 0.72 | 0.432
1 | x | SHO 60 | v = 72cm | 0.6 | 0.72 | 0.432
3 | x | SD 60 | v = 72cm | 0.6 | 0.72 | 0.432
1 | x | SDS 60 | v = 72cm | 0.6 | 0.72 | 0.432
1 | x | SDZ 80/3 | v = 72cm | 0.8 | 0.72 | 0.576
1 | x | SHN 60 | v = 72cm | 0.6 | 0.32 | 0.192
1 | x | SHT 60 | v = 72cm | 0.6 | 0.32 | 0.192
1 | x | SHKO 24 | v = 72cm | 0 | 0.72 | 0
Celkem materiál:
Celkem
Kování vč.montáže
| SH |  | závěs,lišta |  |  | 6
| SD |  | noha | 15cm |  | 24
| SH/SD |  | pant Blum s dotahem |  |  | 18
| SH/SD |  | úchytka | orient. |  | 12
| SDZ |  | STBox |  |  | 1
| SDZ |  | STBox kontejner 50kg |  |  | 2
Celkem
Dřez, baterie, doplňky
Dřez |  |  | Franke |  | PXN 611-78
Baterie |  |  | Franke |  | FC 9541
kotvení baterie
sifon úsporný
Pracovní deska |  |  |  | od |  | tl.38mm,š.60cm | 410cm
Úpravy prac. desky na míru
Lišta |  |  |  | od |  |  | 3,95mb
Potrubí pro zapojení vzduchotechniky |  |  |  |  | dle potřeby
Celkem
CELKEM
Montáž
CELKEM
Osvětlení prac.desky |  |  |  |  | světlo denní bílá
LEDpásek,hliník.profil záfrez.krytka mléčná,trafo dl3,2m
zafrétování
montáž
CELKEM S MONTÁŽÍ
Obkladová deska za prac.desku
deska obkladová |  |  | 410x64
lepidlo
formátování,lepení
CELKEM S MONTÁŽÍ
Nabídka spotřebičů - VIZ LIST ROZPOČET
Spotřebiče vč. dopravy , manipulace
CELKEM
kuchyň vč.montáže
osvětlení PD
obklad.deska
elektrospotřebiče
CELKEM S DPH 15%

## Koupelny
ŘRD PRAHA 5 JINONICE REKONSTRUKCE ceny BEZ DPH |  | MJ |  | CENA / MJ | CENA CELKEM
Bourání, likvidace
Demontáž | zařizovacích předmětů
obkladů a dlažby
Dočištění
Přesun směsového odpadu | vynošení, nakládka, ihned odvoz
Kontejner pro likvidaci směsového odpadu
Doprava
Cena celkem bez DPH
Zdění, štukování, výmalba
Vyzdění příček dle projektu | Ytong tl. 7,5cm
Podezdívka vany
Zahození drážek po elektro
Zahození drážek po instalatérovi
Opravy stropu
Potrubí k ventilátorům, osazení
Penetrace
Lepidlo,perlinka
Penetrace
Doprava materiál + zedník,obkladač
Tmely, silikony, montážní pěny
Hrubý úklid
Opravy před výmalbou
Penetrace | před výmalbou
Výmalba bílá 2x | SDK 3x
Doprava malíř
Cena celkem bez DPH
WC, koupelna
Vyrovnání podlahy pod dlažbu | jádro
Hydroizolační nátěr za vanou, hydroizolace podlahy
Dorovnání stáv.stěn pod obklad
Obklady | v = 170cm | 26m2
Dlažba |  | 7m2
Lišta roh. | hliník | 3ks
Obklad,dlažba práce vč spár.hmoty
Flexi lepidlo
Doprava materiál + obkladač
Cena celkem bez DPH
Zařizovací předměty
Umyvadlo | Jika Pure | 3ks
sifon plast, montážní šrouby, uzávěr Click - clac |  | 2ks
skříňka pod umyvadlo - na míru naceněno zvlášť
Umývátko | Jika Deep | 50x23
sifon nerez, montážní šrouby, uzávěr Click - clac
Vana | VERSYS | 170x85/70
Nohy, sifon
Sprchová zástěna | GL1212 | 120x190
WC kombi | Jika Deep | 3ks
WC sedátko | Jika Deep |  | 3x740,-
Baterie umyvadlová | Siko Lucida |  | 4x940,-
Baterie vanová bez setu | Siko Lucida
Hadice,sluchátko | Optima
Kompletace zařizovacích předmětů
Doprava
Cena celkem bez DPH
Elektro
Instalatérské práce
Cena celkem bez DPH
Cena celkem s 15% DPH
Cena nezahrnuje koupelnový nábytek

## Interiérové dveře
ŘRD PRAHA 5 JINONICE REKONSTRUKCE ceny BEZ DPH
typ dveří |  | dřevina |  | lišta |  | sklo
ELEGANT KOMFORT |  | CPL | BÍLÁ HLADKÁ |  |  | SAPELUX BÍLÉ
kování |  | obyčejný klíč |  | FAB |  | WC klička
KVADRA HRANATÁ ECONOMY NEREZ |  |  | 12
model | ks | cena/ks | celkem |  | poznámky
DVEŘE
M10 | 10 |  | 0
M40 | 2 |  | 0
| 0 |  | 0
| 0 |  | 0
| 0 |  | 0
| 0 |  | 0
| 0 |  | 0
| 0 |  | 0
ZÁRUBNĚ
NORMAL | 0 | 0 | 0
OKZ | 0 | 0 | 0
| 0 | 0 | 0
| 0 | 0 | 0
KOVÁNÍ
KVADRA HRANATÁ | 9 |  | 0
KVADRA HRANATÁ WC | 3 |  | 0
| 0 |  | 0
| 0 |  | 0
| 0 |  | 0
MONTÁŽ
DVEŘE | 12 |  | 0
ZÁRUBEŇ NORMAL | 0 |  | 0
ZÁRUBEŇ OKZ | 0 |  | 0
KOVÁNÍ | 12 |  | 0
MANIPULACE | 12 |  | 0
ZAMĚŘENÍ | 0 |  | 0
DOPRAVA | 1 |  | 0
Celkem cena bez DPH |  |  | 0 | 15 % DPH |  | 0
Platební podmínky :
Poznámka.
Cena nezahrnuje:
Podmínky nutné k zajiš. montáže :