## Zadanie
Odberateľ: | [7 empty] | Spracoval: | [15 empty] | V module | Hlavička1 | Mena | Hlavička2 | Obdobie
Projektant: | [7 empty] | JKSO : | [15 empty] | Rozpočet | Prehľad rozpočtových nákladov v | EUR
Dodávateľ: | [7 empty] | Dátum: 09.08.2016 | [15 empty] | Čerpanie | Súpis vykonaných prác a dodávok v | EUR | za obdobie | Mesiac 2011
[24 empty] | VK | Prehľad kalkulovaných nákladov v | EUR
Prehľad rozpočtových nákladov v EUR
Por. | Kód | Kód položky | Popis položky, stavebného dielu, remesla, | Množstvo | Merná | Jednotková | Konštrukcie | Špecifikovaný | Spolu | Hmotnosť v tonách |  | Suť v tonách |  | Pozícia | Množstvo | Množstvo | Množstvo | Vyňatý | Vysoká sadzba | Typ | Nh | X | Y | Klasifikácia | Katalógové
číslo | cenníka |  | výkaz-výmer | výmera | jednotka | cena | a práce | materiál |  | Jednotková | Spolu | Jednotková | Spolu |  | rozpočtované | od začiatku | dodatok | z režimu stavba | DPH ( materiál ) | položky |  |  |  | produkcie | číslo
PRÁCE A DODÁVKY HSV
9 - OSTATNÉ KONŠTRUKCIE A PRÁCE
1 | 013 | 97908-1111 | Odvoz sutiny a vybúraných hmôt na skládku do 1 km | 2 | t | [8 empty] | E9 | [5 empty] | E |  |  |  | . .
2 | 013 | 97908-1121 | Odvoz sutiny a vybúraných hmôt na skládku za každý ďalší 1 km | 5 | t | [8 empty] | E9 | [5 empty] | E |  |  |  | . .
3 | 013 | 97908-2111 | Vnútrostavenisková doprava sutiny a vybúraných hmôt do 10 m | 2 | t | [8 empty] | E9 | [5 empty] | E |  |  |  | . .
4 | 013 | 97908-2121 | Vnútrostavenisková doprava sutiny a vybúraných hmôt za každých ďalších 5 m | 5 | t | [8 empty] | E9 | [5 empty] | E |  |  |  | . .
5 | 013 | 97908-9312 | Poplatok za skladovanie - kovy a ostatné | 2 | t | [8 empty] | E9 | [5 empty] | E |  |  |  | . .
9 - OSTATNÉ KONŠTRUKCIE A PRÁCE spolu :
PRÁCE A DODÁVKY HSV spolu :
PRÁCE A DODÁVKY PSV
6 | 721 | 23023-0016 | Hlavná tlaková skúška vzduchom 0,6 MPa - STN 38 6413 DN 50 | 80.7 | m | [8 empty] | I | [5 empty] | I |  |  |  | . .
7 | 721 | 23023-0017 | Hlavná tlaková skúška vzduchom 0,6 MPa - STN 38 6413 DN 80 | 11.3 | m | [8 empty] | I | [5 empty] | I |  |  |  | . .
72 - ZDRAVOTNO - TECHNICKÉ INŠTALÁCIE
723 - Vnútorný plynovod
8 | 721 | 72311-0207 | Potrubie z oceľových rúrok - akosť 11 353.1 DN 50 | 27 | m | [8 empty] | I72 3 | [5 empty] | I |  |  |  | . .
9 | 721 | 72311-0208 | Potrubie z oceľových rúrok - akosť 11 353.1 DN 65 | 11.5 | m | [8 empty] | I72 3 | [5 empty] | I |  |  |  | . .
10 | 721 | 72312-0205 | Potrubie z oceľových rúrok - akosť 11 353.1 DN 32 | 5 | m | [8 empty] | I72 3 | [5 empty] | I |  |  |  | . .
11 | 721 | 72312-0805 | Demontáž potrubia zvarovaného z oceľových rúrok závitových nad 25 do DN 90 a armatúr | 92 | m | [8 empty] | I72 3 | [5 empty] | I |  |  |  | . .
12 | 721 | 72315-0367 | Potrubie z oceľových rúrok hladkých čiernych, chránička D 57/2,9 | 18 | m | [8 empty] | I72 3 | [5 empty] | I |  |  |  | . .
13 | 721 | 72316-0425 | Potrubie z medených rúrok Cu 99,5 tvrdých spájaných lisovaním D 22/1,0 mm | 11 | m | [8 empty] | I72 3 | [5 empty] | I |  |  |  | . .
14 | 721 | 72316-0426 | Potrubie z medených rúrok Cu 99,5 tvrdých spájaných lisovaním D 28/1,5 mm | 35 | m | [8 empty] | I72 3 | [5 empty] | I |  |  |  | . .
15 | 721 | 72316-0427 | Potrubie z medených rúrok Cu 99,5 tvrdých spájaných lisovaním D 35/1,5 mm | 15 | m | [8 empty] | I72 3 | [5 empty] | I |  |  |  | . .
16 | 721 | 72319-0901 | Oprava plynovodného potrubia uzatvorenie alebo otvorenie plynovodného potrubia pri opravách | 6 | ks | [8 empty] | I72 3 | [5 empty] | I |  |  |  | . .
17 | 721 | 72319-0913 | Prepojenie s existujúcim plynomerom | 18 | ks | [8 empty] | I72 3 | [5 empty] | I |  |  |  | . .
18 | 721 | 72321-9103 | Montáž prírubového posúvača plochého, hlavicového,guľového kohútika,plyn.filtra DN50 a DN80 | 2 | ks | [8 empty] | I72 3 | [5 empty] | I |  |  |  | . .
19 | MAT | 551 8200067 | Guľový uzáver prírubový séria 02 na plyn DN 50 a DN80 | 2 | ks | [8 empty] | I72 3 | [5 empty] | D |  |  |  | . .
20 | 721 | 72323-0801 | Demontáž uzáverov do DN 80 | 6 | súb. | [8 empty] | I72 3 | [5 empty] | I |  |  |  | . .
21 | 721 | 72323-9202 | Montáž armatúr plynových s dvoma závitmi G 3/4 ostatné typy | 18 | ks | [8 empty] | I72 3 | [5 empty] | I |  |  |  | . .
22 | MAT | 551 8000003 | Guľový uzáver plyn, FF páčka 3/4" | 18 | ks | [8 empty] | I72 3 | [5 empty] | D |  |  |  | . .
23 | 721 | 72323-9204 | Montáž armatúr plynových s dvoma závitmi G 1 1/4 ostatné typy | 6 | ks | [8 empty] | I72 3 | [5 empty] | I |  |  |  | . .
24 | MAT | 551 8000005 | Guľový uzáver plyn, FF páčka 1" | 6 | ks | [8 empty] | I72 3 | [5 empty] | D |  |  |  | . .
25 | 721 | 99872-3204 | Presun hmôt pre vnútorný plynovod v objektoch výšky nad 6 do 12 m |  | % | [8 empty] | I72 3 | [5 empty] | I |  |  |  | . .
723 - Vnútorný plynovod spolu :
72 - ZDRAVOTNO - TECHNICKÉ INŠTALÁCIE spolu :
78 - DOKONČOVACIE PRÁCE
783 - Nátery
26 | 783 | 78342-4340 | Nátery kov.potr.a armatúr syntet. do DN 50 mm dvojnás. 1x email a základný náter | 40 | m | [8 empty] | I78 3 | [5 empty] | I |  |  |  | . .
783 - Nátery spolu :
78 - DOKONČOVACIE PRÁCE spolu :
PRÁCE A DODÁVKY PSV spolu :
PRÁCE A DODÁVKY INÉ
27 | OST | HZS00-1 | Revízie | 1 | sub | [8 empty] | P | [5 empty] | P |  |  |  | . .
PRÁCE A DODÁVKY INÉ spolu :
Rozpočet celkom :