## List1
137 | 762 | 762999102 SPC | Střešní plášť - přístavba | m2 | 382 | 0
"Tepelně izolační vrstva: Minerální vata hydrofobizovaná tl. 160 mm"
"Tepelně izolační vrstva: Minerální vata hydrofobizovaná tl. 100 mm"
"Parozábrana: PE folie, uchycení k CW profilu lepit oboustrannou akrylátovou páskou, spoje lepit oboustrannou butylkaučukovou páskou"
"Vnitřní povrchová úprava : SDK podhled protipožární desky 2 x 12,5mm - PO 45minut, včetně nosné konstrukce, tmelení, výztužné pásky, penetračního nátěru a malby "
"Plocha střechy: 382 m2, včetně ztrátného"
|  |  | "Cena včetně ukončovacích, nárožních a hřebenových profilů, větracích komínků a spojovacích prvků. " |  | 382
137a | 762 | 762999103 SPC | D+M Krov přístavby včetně dvojnásobného nátěru dřevěných prvků proti hnilobě - Specifikace dle PD | m3 | 11.8 | 0
" Třída řeziva C22-SI "
"V ceně vikýře provedené z ramenátu (3xOSB tl. 22 mm) a dřevěného bednění "
|  |  | " Součástí dřevěné prvky krovu, tesařské konstrukce a spoje, montážní materiál, spojovací prostředky ( svory, prkna, hřebíky, pásová ocel, vruty, sytčníkové plechy, kotvící prvky do ŽB věnce) a veškeré příslušenství krovu. " |  | 11.8
143 | 763 | 763132210 RTO | SDK podhled zavěšená dvouvrstvá kce profil CD desky tl 12,5 mm - bílý | m2 | 71.15 | 0
" Součástí penetrační nátěr, parozábrana, napojení na okolní konstrukce profilem, tmelení a výztužná páska "
144 | 763 | 763132211 RTO | SDK podhled zavěšená dvouvrstvá kce profil CD desky tl 12,5 mm - zelený | m2 | 12 | 0
" Součástí penetrační nátěr, parozábrana, napojení na okolní konstrukce profilem, tmelení a výztužná páska "
145 | 763 | 763132221 RTO | Podhled z SDK desek - jednovrstvá konstrukce z profilů CD, UD dvojitě opláštěná portipožárními 2xDF tl. 2x12,5 mm | m2 | 36.75 | 0
" Požární odolnost 45 min"
|  |  | " 1NP - SO " 36,75 |  | 36.75
" Součástí penetrační nátěr, parozábrana, napojení na okolní konstrukce profilem, tmelení a výztužná páska "
146 | 763 | 763136045 | SDK kazetový minerální podhled | m2 | 25.02 | 0
"Cena včetně nosné konstrukce z ocelových zacvakávacích profilů"
" Součástí penetrační nátěr, parozábrana, napojení na okolní konstrukce profilem, tmelení a výztužná páska "
148 | 763 | 76399901 SPC | D+M SDK příčka instalační tl 150 mm jednoduchá kce ocel profil desky 1x12,5 mm | m2 | 80.4825 | 0
|  |  | " Instalační předstěna tl. 150 mm 1NP - P " 20,65*1,05 |  | 21.6825
|  |  | " Instalační předstěna tl. 150 mm 2NP - P " (27,12+9,83)*1,05 |  | 38.7975
|  |  | " Instalační předstěna tl. 150 mm 3NP - P " (13,55+5,5)*1,05 |  | 20.0025
" Součástí penetrační nátěr, napojení na okolní konstrukce profilem, tmelení a výztužná páska "