## List1
|  | 775 | Podlahy dřevěné (parkety, vlysy aj.) |  |  | 0
245 | 775 | 77599901 SPC | D+M Skladba podlahy P7 | m2 | 1.63 | 0
|  |  | " Dvojitá podlaha - Schodišťové stupně 1NP - SO " 1,0 |  | 1.63
" Výměra podlahové plochy 1,63 m2 "
" Cena skladby včetně ztratného "
"Nosná konstrukce: ocelové stojky s rektifikovatelnými šrouby a antikorozní úpravou"
"Roznášecí vrstva: panel s vysoce hutné dřevotřísky 600/600/38,5 mm"
" Součástí schodové lišty, podkladní klíny, přechodové lišty - Specifikace dle PD "
246 | 775 | 77599902 SPC | D+M Skladba podlahy P8, P9 | m2 | 36.29 | 0
" Dvojitá podlaha - 1NP, Schodiště 3NP - SO "
|  |  | " Výměra podlahové plochy P8 je 13,85 m2 a P9 je 22,44 m2 " |  | 36.29
" Cena skladby včetně ztratného "
"Nosná konstrukce: ocelové stojky s rektifikovatelnými šrouby a antikorozní úpravou"
"Roznášecí vrstva: panel s vysoce hutné dřevotřísky 600/600/38,5 mm"
" Součástí podkladní klíny, přechodové lišty - Specifikace dle PD "
248 | 775 | 999775 | Stavební práce a dodávky spojené s provedením funkčního celku 775 | kpl. | 1 | 0
|  |  | " Zednická výpomoc,doplňkové práce,kompletace apod." 1,0 |  | 1
|  | 776 | Podlahy povlakové |  |  | 0
249 | 776 | 776220110 RTO | D+M Podlahovin plastových na schodišťové stupně stupnice rovné | m2 | 75.694 | 0
|  |  | " PVC podlaha schodiště 1PP - SO " 10,9+15*0,17*0,97 |  | 13.3735
|  |  | " PVC podlaha schodiště 1NP - SO " 25,1+23*0,16*1 |  | 28.78
|  |  | " PVC podlaha schodiště 2NP - SO " 13,5+22*0,16*1 |  | 17.02
|  |  | " PVC podlaha schodiště 3 NP - SO " 13,0+22*0,16*1 |  | 16.52
" Cena podlahy včetně ztratného, PVC soklů a lepidla"
|  |  | Součet |  | 75.6935
250 | 776 | 776521100 RTO | D+M Pásů povlakových podlah plastových | m2 | 603.45 | 0
|  |  | " PVC podlaha 1PP - SO " 1,88+11,07+17,07+11,26+21,25+28,72 |  | 91.25
|  |  | " PVC podlaha 1NP - SO " 40,5+6,8+7,2+34,7+7,4+14,0+24,4+16,3+14,9+10,1+3,9 |  | 180.2
|  |  | " PVC podlaha 2NP - SO " 14,2+23,9+15,1+11,9+5,2+14,3+3,4+12,0+24,4+16,5+12,0+15,5 |  | 168.4
|  |  | " PVC podlaha 3 NP - SO " 30,0+12,2+18,6+20,2+13,1+14,9+13,5+13,2+21,3+6,6 |  | 163.6
" Cena podlahy včetně ztratného, PVC soklů výšky 60mm a lepidla"
|  |  | Součet |  | 603.45
251 | 776 | 776590100 | Úprava podkladu nášlapných ploch vysátím | m2 | 906.43 | 0
|  |  | " 1PP - 4NP - SO " 59,18+439,85 |  | 499.03
|  |  | " 1NP - 3NP - P " 316,7+90,7 |  | 407.4
252 | 776 | 776590150 RTO | Úprava podkladu nášlapných ploch penetrací - vč. dodávky penetrace | m2 | 1086.55 | 0
|  |  | " 1PP - SO " 13,38+91,25 |  | 104.63
|  |  | " 1NP - SO " 28,78+180,2 |  | 208.98
|  |  | " 2NP - SO " 168,4+17,02 |  | 185.42
|  |  | " 3NP - SO " 163,6+16,52 |  | 180.12
|  |  | " 1NP - 3NP - P " 316,7+90,7 |  | 407.4
|  |  | Součet |  | 1086.55
254 | 776 | 999776 | Stavební práce a dodávky spojené s provedením funkčního celku 776 | kpl. | 1 | 0