## 4. Zadanie s výkazom výmer - na
Zadanie s výkazom výmer
Stavba: |  | Rodinný dom prístavba a prestavba
Objekt: |  | Rodinný dom prístavba a prestavba |  |  | JKSO:
Časť: |  |  |  |  | Dátum: | 6. 1. 2016
P.Č. | KCN | Kód položky | Skrátený popis | MJ | Výmera | Cena jednotková | Cena celkom
Práce a dodávky HSV
|  | 1 | Zemné práce
1 | 001 | 130201001 | Výkop jamy a ryhy v obmedzenom priestore horn. tr.3 ručne | m3 | 0.224
|  |  | "1.PP pre pätku |  | 0
|  |  | 0,8*0,8*0,35 |  | 0.224
2 | 001 | 131201101 | Výkop nezapaženej jamy v hornine 3, do 100 m3 | m3 | 20.358
|  |  | "schodisko vnútorné |  | 0
|  |  | 2,75*4,304*1,72 |  | 20.3579
3 | 001 | 132201201 | Výkop ryhy šírky 600-2000mm horn.3 do 100m3 | m3 | 24.077
|  |  | "odkop pre zateplenie podzemnej časti stien |  | 0
|  |  | "pohľad JV |  | 0
|  |  | 10,15*0,88*0,8 |  | 7.1456
|  |  | "pohľad SZ |  | 0
|  |  | 4,85*0,88*0,8 |  | 3.4144
|  |  | "pohľad JZ |  | 0
|  |  | 9,9*0,88*0,8 |  | 6.9696
|  |  | "pohľad SV |  | 0
|  |  | 9,3*0,88*0,8 |  | 6.5472
|  |  | Súčet |  | 24.0768
4 | 001 | 174101001 | Zásyp sypaninou so zhutnením jám, šachiet, rýh, zárezov alebo okolo objektov do 100 m3 | m3 | 30.795
|  |  | "zásyp pre zateplenie podzemnej časti |  | 0
|  |  | "pohľad JV |  | 0
|  |  | 10,15*0,88*0,8 |  | 7.1456
|  |  | "pohľad SZ |  | 0
|  |  | 4,85*0,88*0,8 |  | 3.4144
|  |  | "pohľad JZ |  | 0
|  |  | 9,9*0,88*0,8 |  | 6.9696
|  |  | "pohľad SV |  | 0
|  |  | 9,3*0,88*0,8 |  | 6.5472
|  |  | "schodisko vnútorné 1/3 z výkopu |  | 0
|  |  | 2,75*4,304*1,72*0,33 |  | 6.7181
|  |  | Súčet |  | 30.7949
|  | 2 | Zakladanie
5 | 011 | 273321411 | Betón základových dosiek, železový (bez výstuže), tr.C 25/30 | m3 | 3.178
|  |  | "vnútorné schodisko |  | 0
|  |  | 2,75*4,055*0,25 |  | 2.7878
|  |  | 3,9*0,4*0,25 |  | 0.39
|  |  | Súčet |  | 3.1778
6 | 011 | 273351215 | Debnenie základových dosiek, zhotovenie-dielce | m2 | 2.894
|  |  | "vnútorné schodisko |  | 0
|  |  | (4,055+3,15+4,37)*0,25 |  | 2.8937
7 | 011 | 273351216 | Debnenie základových dosiek, odstránenie-dielce | m2 | 2.894
8 | 011 | 273361821 | Výstuž základových dosiek z ocele 10505 | t | 0.454
|  |  | "pod vonk. schodisko |  | 0
|  |  | 194,17*0,001 |  | 0.19417
|  |  | "vstupné schodisko |  | 0
|  |  | 260,24*0,001 |  | 0.26024
|  |  | Súčet |  | 0.45441
9 | 011 | 273362021 | Výstuž základových dosiek zo zvár. sietí KARI | t | 0.228
|  |  | "pod vonk. schodisko |  | 0
|  |  | 227,6*0,001 |  | 0.2276
10 | 011 | 274313711 | Betón základových pásov, prostý tr.C 25/30 | m3 | 3.02
|  |  | "vstupné schodisko |  | 0
|  |  | 2,34*0,4*0,75 |  | 0.702
|  |  | 1,16*0,4*0,6 |  | 0.2784
|  |  | "oblúkový základ pod 1.stupeň |  | 0
|  |  | 8,5*0,4*0,6 |  | 2.04
|  |  | Súčet |  | 3.0204
11 | 011 | 274351215 | Debnenie stien základného pásov, zhotovenie-dielce | m2 | 13.347
|  |  | "vstupné schodisko |  | 0
|  |  | 2,34*0,75 |  | 1.755
|  |  | 1,16*0,6*2 |  | 1.392
|  |  | "oblúkový základ pod 1.stupeň |  | 0
|  |  | 8,5*0,6*2 |  | 10.2
|  |  | Súčet |  | 13.347
12 | 011 | 274351216 | Debnenie stien základného pásov, odstránenie-dielce | m2 | 13.347
13 | 011 | 275313611 | Betón základových pätiek, prostý tr.C 16/20 | m3 | 0.32
|  |  | "1.PP |  | 0
|  |  | 0,8*0,8*0,5 |  | 0.32
14 | 011 | 279361821 | Výstuž základových múrov nosných z ocele 10505 | t | 0.05
|  |  | "konštrukčná výstuž do DT 30 |  | 0
|  |  | 50.0*0,001 |  | 0.05
15 | 002 | 289971211 | Zhotovenie vrstvy z geotextílie na upravenom povrchu v sklone do 1 : 5 , šírky od 0 do 3 m | m2 | 23.11
|  |  | "odkvapový chodník |  | 0
|  |  | (1,7+4,6+3,75+5,0+11,2+11,47+8,5)*0,5 |  | 23.11
16 | 693 | 6936651300 | Geotextílie netkané polypropylénové Tatratex pp 300 | m2 | 25.883
|  |  | 23,11 * 1,12 |  | 25.883
|  | 3 | Zvislé a kompletné konštrukcie
17 | 014 | 310218811 | Zamurovanie otvoru s plochou nad 0, 25 m2 do 1 m2v murive nadzákladovom kameňom | m3 | 10.766
|  |  | "1.PP |  | 0
|  |  | 0,6*0,6*0,6 |  | 0.216
|  |  | "1.NP |  | 0
|  |  | 0,97*1,93*0,5 |  | 0.93605
|  |  | 1,67*2,05*0,18 |  | 0.61623
|  |  | 0,4*0,52*0,65 |  | 0.1352
|  |  | 2,15*0,52*1,6*2 |  | 3.5776
|  |  | "2.NP |  | 0
|  |  | 0,75*1,27*0,52 |  | 0.4953
|  |  | 0,6*2,0*00,52 |  | 0.624
|  |  | 0,85*1,95*0,5 |  | 0.82875
|  |  | 0,8*2,42*0,52 |  | 1.0067
|  |  | 0,4*0,52*0,65 |  | 0.1352
|  |  | 0,2*1,95*0,5 |  | 0.195
|  |  | "nepredvídane murovacie práce |  | 0
|  |  | 2,0 |  | 2
|  |  | Súčet |  | 10.766
18 | 011 | 310271303 | Murivo PREMAC 50x30x25 s betónovou výplňou hr. 30 cm | m3 | 3.282
|  |  | "pod vstupné schody |  | 0
|  |  | (0,75+2,01)*0,5*1,69*0,3 |  | 0.69966
|  |  | 0,55*0,9*0,5*0,3 |  | 0.07425
|  |  | 3,95*1,095*0,3 |  | 1.2976
|  |  | 1,505*0,8*0,3 |  | 0.3612
|  |  | 2,0*1,415*0,3 |  | 0.849
|  |  | Súčet |  | 3.2817
19 | 011 | 310272110 | Murivo z tvárnic YTONG na MC-5 a tenkovrst.,maltu YTONG hr.300 P3-550 | m3 | 2.861
|  |  | "2.NP-strecha detail A |  | 0
|  |  | (9,97+9,1+5,11+0,6+4,86+8,5)*0,3*0,25 |  | 2.8605
20 | 011 | 311321411 | Betón nadzákladových múrov, železový (bez výstuže) tr.C 25/30 | m3 | 2.122
|  |  | "stena S1 |  | 0
|  |  | 2,095*3,666*0,15 |  | 1.152
|  |  | (2,38+2,095)*0,5*0,166*0,15 |  | 0.055714
|  |  | (1,868+3,254)*0,5*2,38*0,15 |  | 0.91428
|  |  | Súčet |  | 2.122
21 | 011 | 311321815 | Príplatok za pohľadový betón (v prírodnej farbe drviny a prísad). | m3 | 2.122
22 | 011 | 311351111 | Debnenie nadzákladových múrov, stien a priečok obojstranné únosné-zhotovenie | m2 | 30.236
|  |  | "stena S1 |  | 0
|  |  | 2,095*3,666*2 |  | 15.3605
|  |  | (2,38+2,095)*0,5*0,166*2 |  | 0.74285
|  |  | (1,868+3,254)*0,5*2,38*2 |  | 12.1904
|  |  | (7,085+3,666+0,33+1,868)*0,15 "boky |  | 1.9424
|  |  | Súčet |  | 30.2361
23 | 011 | 311351112 | Debnenie nadzákladových múrov, stien a priečok obojstranné únosné-odstránenie | m2 | 30.236
24 | 011 | 311361821 | Výstuž nadzákladových múrov, stien a priečok 10505 | t | 0.276
|  |  | "S1 |  | 0
|  |  | 275,87*0,001 |  | 0.27587
25 | 011 | 317941121 | Osadenie oceľových valcovaných nosníkov I, IE,U,UE,L do č.12 alebo výšky do 120 mm | t | 0.105
|  |  | "výkaz pre S1-vonkajšie schodisko |  | 0
|  |  | 105,31*0,001 |  | 0.10531
26 | 133 | 1333158200 | Uholník rovnoramenný 11373 80x80x8mm | t | 0.114
|  |  | 0,10531*1,08 |  | 0.11373
27 | 014 | 317944313 | Valcované nosníky dodatočne osadzované do pripravených otvorov bez zamurovania hláv č.14 až 22 | t | 1.531
|  |  | "strop nad 1.PP |  | 0
|  |  | (365,72-20,32)*0,001 |  | 0.3454
|  |  | "strop nad 1.NP nadokenné preklady |  | 0
|  |  | (843,63-12,52)*0,001 |  | 0.83111
|  |  | "strop nad 2.NP nadokenné preklady |  | 0
|  |  | 354,98*0,001 |  | 0.35498
|  |  | Súčet |  | 1.5315
28 | 424 | 424200001c | Oceľové prvky pre dobetónovanie stropu 1.PP | kg | 345.4
|  |  | "statika v.č.SO1-odpočet trapézový plech |  | 0
|  |  | 365,72-20,32 |  | 345.4
29 | 424 | 424200001b | Oceľové prvky pre dodatočné preklady 1.NP a prístrešok vstupu | kg | 831.11
|  |  | "statika v.č.SO2-odpočet trapézový plech |  | 0
|  |  | 843,63-12,52 |  | 831.11
30 | 424 | 424200001a | Oceľové prvky pre dodatočné preklady 2.NP | kg | 354.98
|  |  | "strop nad 2.NP nadokenné preklady |  | 0
|  |  | 354,98 |  | 354.98
|  | 4 | Vodorovné konštrukcie
31 | 011 | 411321414 | Betón stropov doskových a trámových, klenieb, škrupín, nosníkov, železový tr.C 25/30 | m3 | 0.531
|  |  | "dobetonovanie otvoru v strope 1.PP |  | 0
|  |  | 0,85*3,3*0,1 |  | 0.2805
|  |  | "dobetonovanie otvoru v strope 1.NP |  | 0
|  |  | 0,85*2,95*0,1 |  | 0.25075
|  |  | Súčet |  | 0.53125
32 | 011 | 411354171 | Podporná konštrukcia stropov pre zaťaženie do 5 kpa zhotovenie | m2 | 5.313
|  |  | "dobetonovanie otvoru v strope 1.PP |  | 0
|  |  | 0,85*3,3 |  | 2.805
|  |  | "dobetonovanie otvoru v strope 1.NP |  | 0
|  |  | 0,85*2,95 |  | 2.5075
|  |  | Súčet |  | 5.3125
33 | 011 | 411354172 | Podporná konštrukcia stropov pre zaťaženie do 5 kpa odstránenie | m2 | 5.313
34 | 011 | 411354256 | Debnenie stropu, zabudované s plechom vlnitým pozinkovaným, výšky vľn do 50mm hr. 1,0mm | m2 | 5.42
|  |  | "dobetonovanie otvoru v strope 1.PP |  | 0
|  |  | 2,87 |  | 2.87
|  |  | "dobetonovanie otvoru v strope 1.NP |  | 0
|  |  | 2,55 |  | 2.55
|  |  | Súčet |  | 5.42
35 | 011 | 411362021 | Výstuž stropov a klenieb, nosníkov trámov, stužujúcich pásov zo zváraných sietí KARI | t | 0.036
|  |  | "dobetonovanie otvoru v strope 1.PP KH20-6/6,150/150 |  | 0
|  |  | 18,2*0,001 |  | 0.0182
|  |  | "dobetonovanie otvoru v strope 1.NP KH20-6/6,150/150 |  | 0
|  |  | 18,2*0,001 |  | 0.0182
|  |  | Súčet |  | 0.0364
36 | 011 | 417321414 | Betón stužujúcich pásov a vencov železový tr. C 20/25 | m3 | 1.716
|  |  | "2.NP |  | 0
|  |  | (9,97+9,1+5,11+0,6+4,86+8,5)*0,3*0,15 |  | 1.7163
37 | 011 | 417351115 | Debnenie bočníc stužujúcich pásov a vencov vrátane vzpier zhotovenie | m2 | 11.442
|  |  | "2.NP |  | 0
|  |  | (9,97+9,1+5,11+0,6+4,86+8,5)*0,15*2 |  | 11.442
38 | 011 | 417351116 | Debnenie bočníc stužujúcich pásov a vencov vrátane vzpier odstránenie | m2 | 11.442
39 | 011 | 417361821 | Výstuž stužujúcich pásov a vencov z betonárskej ocele 10505 | t | 0.137
|  |  | "V1 |  | 0
|  |  | 137,04*0,001 |  | 0.13704
40 | 011 | 430321414 | Schodiskové konštrukcie, betón železový tr.C 25/30 | m3 | 6.91
|  |  | "Vnútorné schodisko |  | 0
|  |  | "nástupné rameno z 1.PP na 1.NP |  | 0
|  |  | 2,4*1,0*0,15 |  | 0.36
|  |  | "stupne |  | 0
|  |  | 0,166*0,285*0,5*1,0*7 |  | 0.16559
|  |  | "výstupné rameno z 1.PP na 1.NP |  | 0
|  |  | 2,65*1,0*0,15 |  | 0.3975
|  |  | "stupne |  | 0
|  |  | 0,166*0,285*0,5*1,0*7 |  | 0.16559
|  |  | "medzipodesta |  | 0
|  |  | 0,876*2,15*0,15 |  | 0.28251
|  |  | "podesta 1.NP |  | 0
|  |  | 1,035*2,15*0,15 |  | 0.33379
|  |  | "nástupné rameno z 1.NP na 2.NP |  | 0
|  |  | 2,8*1,0*0,15 |  | 0.42
|  |  | "stupne |  | 0
|  |  | 0,166*0,285*0,5*1,0*9 |  | 0.2129
|  |  | "výstupné rameno z 1.NP na 2.NP |  | 0
|  |  | 2,97*1,0*0,15 |  | 0.4455
|  |  | "stupne |  | 0
|  |  | 0,166*0,285*0,5*1,0*8 |  | 0.18924
|  |  | "medzipodesta |  | 0
|  |  | 1,285*2,15*0,15 |  | 0.41441
|  |  | "podesta 2.NP |  | 0
|  |  | 1,3*2,15*0,2 |  | 0.559
|  |  | "vonkajšie vstupné schodisko |  | 0
|  |  | "podesta |  | 0
|  |  | 1,4*1,2*0,5*0,15 |  | 0.126
|  |  | "podstupňová doska |  | 0
|  |  | (2,0+5,55)*0,5*2,8*0,15 |  | 1.5855
|  |  | 2,4*1,2*0,5*0,15 |  | 0.216
|  |  | "stupne |  | 0
|  |  | 0,175*0,3*0,5*7,5 "1.stupeň |  | 0.19687
|  |  | 0,175*0,3*0,5*6,5 "2.stupeň |  | 0.17062
|  |  | 0,175*0,3*0,5*5,5 "3.stupeň |  | 0.14438
|  |  | 0,175*0,3*0,5*5,0 "4.stupeň |  | 0.13125
|  |  | 0,175*0,3*0,5*4,0 "5.stupeň |  | 0.105
|  |  | 0,175*0,3*0,5*3,5 "6.stupeň |  | 0.091875
|  |  | 0,175*0,3*0,5*3,0 "7.stupeň |  | 0.07875
|  |  | 0,175*0,3*0,5*2,5 "8.stupeň |  | 0.065625
|  |  | 0,175*0,3*0,5*2,0 "9.stupeň |  | 0.0525
|  |  | Súčet |  | 6.9104
41 | 011 | 430361821 | Výstuž schodiskových konštrukcií z betonárskej ocele 10505 | t | 0.274
|  |  | "nové schodisko |  | 0
|  |  | 273,85*0,001 |  | 0.27385
42 | 011 | 431351121 | Debnenie do 4 m výšky - podest a podstupňových dosiek pôdorysne priamočiarych trapézový plech | m2 | 28
|  |  | " statika v.č.S07 trapezový plech |  | 0
|  |  | 28,0 |  | 28
43 | 011 | 431351125 | Debnenie do 4 m výšky - podest a podstupňových dosiek pôdorysne krivočiarych stratené | m2 | 12.85
|  |  | "vonkajšie vstupné schodisko |  | 0
|  |  | "podesta |  | 0
|  |  | 1,4*1,2*0,5 |  | 0.84
|  |  | "podstupňová doska |  | 0
|  |  | (2,0+5,55)*0,5*2,8 |  | 10.57
|  |  | 2,4*1,2*0,5 |  | 1.44
|  |  | Súčet |  | 12.85
44 | 011 | 434351141 | Debnenie stupňov na podstupňovej doske alebo na teréne pôdorysne priamočiarych zhotovenie | m2 | 33.123
|  |  | "nástupné rameno z 1.PP na 1.NP |  | 0
|  |  | "stupne |  | 0
|  |  | (0,166+0,285)*1,0*8 |  | 3.608
|  |  | "výstupné rameno z 1.PP na 1.NP |  | 0
|  |  | "stupne |  | 0
|  |  | (0,166+0,285)*1,0*8 |  | 3.608
|  |  | "nástupné rameno z 1.NP na 2.NP |  | 0
|  |  | "stupne |  | 0
|  |  | (0,166+0,285)*1,0*10 |  | 4.51
|  |  | "výstupné rameno z 1.NP na 2.NP |  | 0
|  |  | "stupne |  | 0
|  |  | (0,166+0,285)*1,0*9 |  | 4.059
|  |  | "vonkajšie vstupné schodisko |  | 0
|  |  | (0,175+0,3)*7,5 "1.stupeň |  | 3.5625
|  |  | (0,175+0,3)*6,5 "2.stupeň |  | 3.0875
|  |  | (0,175+0,3)*5,5 "3.stupeň |  | 2.6125
|  |  | (0,175+0,3)*5,0 "4.stupeň |  | 2.375
|  |  | (0,175+0,3)*4,0 "5.stupeň |  | 1.9
|  |  | (0,175+0,3)*3,5 "6.stupeň |  | 1.6625
|  |  | (0,175+0,3)*2,5 "8.stupeň |  | 1.1875
|  |  | (0,175+0,3)*2,0 "9.stupeň |  | 0.95
|  |  | Súčet |  | 33.1225
45 | 011 | 434351142 | Debnenie stupňov na podstupňovej doske alebo na teréne pôdorysne priamočiarych odstránenie | m2 | 33.123
|  | 5 | Komunikácie
46 | 221 | 596811111 | Kladenie dlažby | m2 | 25.572
|  |  | "strecha atika |  | 0
|  |  | (10,47+9,1+5,00+3,5+1,05+8,0)*0,6 |  | 22.272
|  |  | 1,2*2,75 |  | 3.3
|  |  | Súčet |  | 25.572
47 | 592 | 5922900560a | Semmelrock platňa 60/60/4 cm, | m2 | 26.083
|  |  | "strecha atika |  | 0
|  |  | (10,47+9,1+5,00+3,5+1,05+8,0)*0,6 |  | 22.272
|  |  | 1,2*2,75 |  | 3.3
|  |  | Medzisúčet |  | 25.572
|  |  | 25,572*1,02 |  | 26.0834
|  | 6 | Úpravy povrchov, podlahy, osadenie
48 | 011 | 610991111 | Zakrývanie výplní vnútorných okenných otvorov | m2 | 28.661
|  |  | "sig.5 |  | 0
|  |  | 1,05*1,31 |  | 1.3755
|  |  | "sig.6 |  | 0
|  |  | 1,05*2,44 |  | 2.562
|  |  | "sig.7 |  | 0
|  |  | 0,45*0,45 |  | 0.2025
|  |  | "sig.8 |  | 0
|  |  | 0,45*3,74 |  | 1.683
|  |  | "sig.9 |  | 0
|  |  | 0,45*2,44 |  | 1.098
|  |  | "sig.10 |  | 0
|  |  | 2,15*0,99 |  | 2.1285
|  |  | "sig.11 |  | 0
|  |  | 1,05*0,42 |  | 0.441
|  |  | "sig.12 |  | 0
|  |  | 1,5*0,6 |  | 0.9
|  |  | "sig.13 |  | 0
|  |  | (0,6*0,9)*2 |  | 1.08
|  |  | "sig.14 |  | 0
|  |  | 1,5*2,25 |  | 3.375
|  |  | "sig.15 |  | 0
|  |  | 1,34*2,25 |  | 3.015
|  |  | "sig.16 |  | 0
|  |  | (0,9*0,75)*2 |  | 1.35
|  |  | "sig.17 |  | 0
|  |  | (1,05*1,5)*2 |  | 3.15
|  |  | "sig.18 |  | 0
|  |  | (1,05*1,5)*4 |  | 6.3
|  |  | Súčet |  | 28.6605
49 | 011 | 612421626 | Vnútorná omietka vápenná alebo vápennocementová v podlaží a v schodisku hladká | m2 | 125
|  |  | "ozn.S2.3 |  | 0
|  |  | 125,0 |  | 125
50 | 011 | 622421121 | Vonkajšia omietka stien vápenná alebo vápennocementová hrubá zatretá | m2 | 271.588
|  |  | "pod zateplenie Greywall 250mm |  | 0
|  |  | 242,149 |  | 242.149
|  |  | "sokel nadzemná časť pod Multipor |  | 0
|  |  | 29,439 |  | 29.439
|  |  | Súčet |  | 271.588
51 | 011 | 622464222 | Vonkajšia omietka stien tenkovrstvová silikátová základ a škrabaná 2 mm | m2 | 16.431
|  |  | "ostenia a nadpražia |  | 0
|  |  | "pohľad SZ |  | 0
|  |  | (0,6+2*0,9)*0,25*2 |  | 1.2
|  |  | (1,5+2*2,25)*0,25 |  | 1.5
|  |  | "pohľad JV |  | 0
|  |  | (1,84+2*2,25)*0,25*4 |  | 6.34
|  |  | "pohľad JZ |  | 0
|  |  | (0,9+2*0,75)*0,25*2 |  | 1.2
|  |  | (1,34+2*2,25)*0,25 |  | 1.46
|  |  | "pohľad SV |  | 0
|  |  | (1,05+2*1,5)*0,25*2 |  | 2.025
|  |  | "okná v schodiskovej časti |  | 0
|  |  | (1,05+2*2,1)*0,1 |  | 0.525
|  |  | (0,45+2*3,74)*0,1 |  | 0.793
|  |  | (0,45+2*2,44)*0,1 |  | 0.533
|  |  | (1,05+2*3,75)*0,1 |  | 0.855
|  |  | Súčet |  | 16.431
52 | 011 | 625252412a | Zateplovací systém Styrodur bez povrchovej tenkovrstvej omietky hr. 20 mm | m2 | 128.615
|  |  | "na OK schodiska z vnútra Styrodur 20mm |  | 0
|  |  | 35,9+34,3+27,3 "bočné steny |  | 97.5
|  |  | 2,45*12,7 "oblúková stena |  | 31.115
|  |  | Súčet |  | 128.615
53 | 011 | 625252425 | Zateplovací systém STYRODUR mechanicky kotvený k stene hr. 150 mm | m2 | 30.096
|  |  | "sokel podzemná časť |  | 0
|  |  | "pohľad JV |  | 0
|  |  | 10,15*0,88 |  | 8.932
|  |  | "pohľad SZ |  | 0
|  |  | 4,85*0,88 |  | 4.268
|  |  | "pohľad JZ |  | 0
|  |  | 9,9*0,88 |  | 8.712
|  |  | "pohľad SV |  | 0
|  |  | 9,3*0,88 |  | 8.184
|  |  | Súčet |  | 30.096
54 | 011 | 625257120 | Zateplovací systém z tvárnic MULTIPOR hr. 200 mm bez povrchovej tenkovrstvej omietky | m2 | 29.439
|  |  | "sokel nadzemná časť |  | 0
|  |  | "pohľad JV |  | 0
|  |  | 10,15*0,9 |  | 9.135
|  |  | "pohľad SZ |  | 0
|  |  | 4,85*0,9 |  | 4.365
|  |  | -1,5*0,6 |  | -0.9
|  |  | "pohľad JZ |  | 0
|  |  | 9,9*0,9 |  | 8.91
|  |  | "pohľad SV |  | 0
|  |  | 9,3*0,9 |  | 8.37
|  |  | -1,05*0,42 |  | -0.441
|  |  | Súčet |  | 29.439
55 | 011 | 625991020 | Zateplenie doskami Styrodur hr.20 mm a omietka silikátová | m2 | 7.705
|  |  | "detail B |  | 0
|  |  | 1,3*2,15 |  | 2.795
|  |  | 1,3*0,7 |  | 0.91
|  |  | "detail B strieška vstupu |  | 0
|  |  | 2,0*2,0 |  | 4
|  |  | Súčet |  | 7.705
56 | 011 | 625991150 | Zateplenie doskami GREYWALL hr.150 mm a omietka silikátová | m2 | 128.615
|  |  | "schodisko |  | 0
|  |  | 35,9+34,3+27,3 "bočné steny |  | 97.5
|  |  | 2,45*12,7 "oblúková stena |  | 31.115
|  |  | Súčet |  | 128.615
57 | 011 | 625991200 | Zateplenie doskami GREYWALL hr.250 mm a omietka silikátová | m2 | 242.149
|  |  | "pohľad SZ |  | 0
|  |  | (2,72+5,0)*7,125 |  | 55.005
|  |  | -0,6*0,9*2 |  | -1.08
|  |  | -1,5*2,25 |  | -3.375
|  |  | "pohľad JV |  | 0
|  |  | 10,47*7,125 |  | 74.5987
|  |  | -1,84*2,25*4 |  | -16.56
|  |  | "pohľad JZ |  | 0
|  |  | 10,2*7,125 |  | 72.675
|  |  | -0,9*0,75*2 |  | -1.35
|  |  | -1,34*2,25 |  | -3.015
|  |  | "pohľad SV |  | 0
|  |  | 9,6*7,125 |  | 68.4
|  |  | -1,05*1,5*2 |  | -3.15
|  |  | Súčet |  | 242.1488
58 | 011 | 625991200aa | Zateplenie doskami PUR Kingspan 50mm | m2 | 1.183
|  |  | "detail B - pod výstupným oknom na strechu |  | 0
|  |  | 2,75*0,43 |  | 1.1825
59 | 011 | 625991200ab | Zateplenie doskami PUR Kingspan 120 mm | m2 | 11.442
|  |  | " atika |  | 0
|  |  | "2.NP-strecha detail A |  | 0
|  |  | (9,97+9,1+5,11+0,6+4,86+8,5)*0,30 |  | 11.442
60 | R | 631010001a | Polystyrénbetón do spádu | m3 | 11.12
|  |  | "strecha |  | 0
|  |  | 9,1*4,45*(0,08+0,18)*0,5 |  | 5.2644
|  |  | 9,1*4,95*(0,08+0,18)*0,5 |  | 5.8559
|  |  | Súčet |  | 11.1202
61 | 011 | 631312511 | Mazanina z betónu prostého tr.C 12/15 hr.nad 50 do 80 mm | m3 | 5.537
|  |  | "podlaha P2 |  | 0
|  |  | (8,6+13,3+2,1+3,9)*0,07 |  | 1.953
|  |  | "podlaha P3 |  | 0
|  |  | (22,5+19,5+9,2)*0,07 |  | 3.584
|  |  | Súčet |  | 5.537
62 | 011 | 631313611 | Mazanina z betónu prostého tr.C 16/20 hr.nad 80 do 120 mm | m3 | 1.525
|  |  | "podkladný betón pod základovú dosku schodiska |  | 0
|  |  | 2,75*4,055*0,12 |  | 1.3381
|  |  | 3,9*0,4*0,12 |  | 0.1872
|  |  | Súčet |  | 1.5253
63 | 011 | 631319171 | Príplatok za strhnutie povrchu mazaniny latou pre hr. obidvoch vrstiev mazaniny nad 50 do 80 mm | m3 | 5.537
|  |  | "podlaha P2 |  | 0
|  |  | (8,6+13,3+2,1+3,9)*0,07 |  | 1.953
|  |  | "podlaha P3 |  | 0
|  |  | (22,5+19,5+9,2)*0,07 |  | 3.584
|  |  | Súčet |  | 5.537
64 | 011 | 631362021 | Výstuž mazanín z betónov (z kameniva) a z ľahkých betónov zo zváraných sietí z drôtov typu KARI | t | 0.155
|  |  | "podlaha P2 |  | 0
|  |  | (8,6+13,3+2,1+3,9)*1,96*0,001 |  | 0.054684
|  |  | "podlaha P3 |  | 0
|  |  | (22,5+19,5+9,2)*1,96*0,001 |  | 0.10035
|  |  | Súčet |  | 0.15504
65 | 011 | 631571004 | Násyp z okruhliakov | m3 | 2.311
|  |  | 23,110*0,1 |  | 2.311
66 | 011 | 632477005 | Nivelačná stierka podlahová KNAUF hrúbky 3mm | m2 | 79.1
|  |  | "podlaha P2 |  | 0
|  |  | 8,6+13,3+2,1+3,9 |  | 27.9
|  |  | "podlaha P3 |  | 0
|  |  | 22,5+19,5+9,2 |  | 51.2
|  |  | Súčet |  | 79.1
|  | 9 | Ostatné konštrukcie a práce-búranie
67 | 221 | 916561111 | Osadenie záhon. obrubníka betón., do lôžka z bet. pros. tr. C 10/12,5 s bočnou oporou | m | 46.22
|  |  | "odkvapový chodník |  | 0
|  |  | 1,7+4,6+3,75+5,0+11,2+11,47+8,5 |  | 46.22
68 | 592 | 5922902940 | Obrubník parkový 100/20/5 cm, sivá | ks | 46.682
|  |  | 46,22*1,01 |  | 46.6822
69 | 003 | 941942001 | Montáž lešenia rámového systémového (napr. typ Layher, Sprint) s podlahami šírky do 0,75 m a výšky do 10 m | m2 | 514.079
|  |  | "pohľad SV |  | 0
|  |  | (9,6+2*0,75)*8,025 |  | 89.0775
|  |  | (4,87+0,75)*9,886 "schodisko |  | 55.5593
|  |  | "pohľad JZ |  | 0
|  |  | (10,2+2*0,75)*8,1 |  | 94.77
|  |  | (4,27+0,75)*9,886 |  | 49.6277
|  |  | "pohľad SZ |  | 0
|  |  | (2,72+0,75)*8,816 |  | 30.5915
|  |  | (5,0+0,75)*8,816 |  | 50.692
|  |  | (2,75+2*0,75)*9,886 "schodisko |  | 42.0155
|  |  | "pohľad JV |  | 0
|  |  | (10,47+2*0,75)*8,5 |  | 101.745
|  |  | Súčet |  | 514.0786
70 | 003 | 941942801 | Demontáž lešenia rámového systémového (napr. typ Layher, Sprint) s podlahami, šírky do 0,75 m a výšky do 10m | m2 | 514.079
71 | 003 | 941942901 | Príplatok za prvý a každý ďalší i začatý týždeň použitia lešenia k cene 941942001 | m2 | 12337.896
|  |  | 514,079*4*6 |  | 12337.896
72 | 014 | 953940000a | Osadenie a dodanie chemických kotiev ,s vrtaním otvorov priem.12mm | ks | 33
|  |  | "stena S1 |  | 0
|  |  | 33 |  | 33
|  |  | "strop nad 1.PP |  | 0
|  |  | 30+4 |  | 34
|  |  | "strop nad 1.NP |  | 0
|  |  | 30,0+4 |  | 34
|  |  | Súčet |  | 101
73 | 011 | 953945002 | Profil ochranný rohový s integrovanou sieťovinou na spevnenie zateplenia | m | 81.67
|  |  | "1.PP |  | 0
|  |  | (1,05+2*0,42) |  | 1.89
|  |  | (1,5+2*0,6) |  | 2.7
|  |  | 0,45*3 |  | 1.35
|  |  | "1.NP |  | 0
|  |  | (1,84+2*2,25)*2 |  | 12.68
|  |  | (0,9+2*0,75) |  | 2.4
|  |  | (1,5+2,25*2) |  | 6
|  |  | (0,6+2*0,9) |  | 2.4
|  |  | (0,45+2*3,74) |  | 7.93
|  |  | (1,05+2*2,1) |  | 5.25
|  |  | (1,05+2*1,5) |  | 4.05
|  |  | "2.NP |  | 0
|  |  | (1,84+2*2,25)*2 |  | 12.68
|  |  | (0,9+0,75*2) |  | 2.4
|  |  | (1,34+2*2,25) |  | 5.84
|  |  | (0,6+2*0,9) |  | 2.4
|  |  | (1,05+2*3,75) |  | 8.55
|  |  | (1,05+2*1,05) |  | 3.15
|  |  | Súčet |  | 81.67
74 | 011 | 953945011 | Profil okenný začisťovací APU so sieťkou | m | 81.67
|  |  | "1.PP |  | 0
|  |  | (1,05+2*0,42) |  | 1.89
|  |  | (1,5+2*0,6) |  | 2.7
|  |  | 0,45*3 |  | 1.35
|  |  | "1.NP |  | 0
|  |  | (1,84+2*2,25)*2 |  | 12.68
|  |  | (0,9+2*0,75) |  | 2.4
|  |  | (1,5+2,25*2) |  | 6
|  |  | (0,6+2*0,9) |  | 2.4
|  |  | (0,45+2*3,74) |  | 7.93
|  |  | (1,05+2*2,1) |  | 5.25
|  |  | (1,05+2*1,5) |  | 4.05
|  |  | "2.NP |  | 0
|  |  | (1,84+2*2,25)*2 |  | 12.68
|  |  | (0,9+0,75*2) |  | 2.4
|  |  | (1,34+2*2,25) |  | 5.84
|  |  | (0,6+2*0,9) |  | 2.4
|  |  | (1,05+2*3,75) |  | 8.55
|  |  | (1,05+2*1,05) |  | 3.15
|  |  | Súčet |  | 81.67
75 | 011 | 953945107a | Profil soklový hliníkový š.150 mm | m | 10.758
|  |  | "schodisko |  | 0
|  |  | 3,704+2,75+4,304 |  | 10.758
76 | 011 | 953945109 | Profil dilatačný V BAUMIT | m | 38.54
|  |  | "pohľad SV |  | 0
|  |  | 9,6 |  | 9.6
|  |  | "pohľad JZ |  | 0
|  |  | 10,2 |  | 10.2
|  |  | "pohľad SZ |  | 0
|  |  | (3,02+5,25) |  | 8.27
|  |  | "pohľad JV |  | 0
|  |  | 10,47 |  | 10.47
|  |  | Súčet |  | 38.54
77 | 013 | 962031132 | Búranie priečok z tehál pálených, plných alebo dutých hr. do 150 mm -0,196 t | m2 | 61.192
|  |  | "1.NP |  | 0
|  |  | (3,83+2,1+3,76+2,02+1,43*2)*2,81-(0,97*2,21+0,85*2,0+0,6*1,97*2) |  | 34.734
|  |  | "2.NP |  | 0
|  |  | (1,66+3,76+0,85)*2,95-0,85*2,05*2 |  | 15.0115
|  |  | (0,88+3,0)*2,95 |  | 11.446
|  |  | Súčet |  | 61.1915
78 | 013 | 962032231 | Búranie muriva nadzákladového z tehál pálených, vápenopieskových,cementových na maltu -1,905 t | m3 | 16.6
|  |  | "strecha atika |  | 0
|  |  | (9,7+9,1+9,37)*0,4*0,3 |  | 3.3804
|  |  | "1.PP |  | 0
|  |  | (5,62+1,335+1,035)*0,3*1,4 |  | 3.3558
|  |  | 3,6*0,3*3,1 |  | 3.348
|  |  | 1,1*0,75*2,1 |  | 1.7325
|  |  | 0,6*0,4*0,42 |  | 0.1008
|  |  | "1.NP |  | 0
|  |  | 0,9*0,75*0,52 |  | 0.351
|  |  | 0,8*2,51*0,4 |  | 0.8032
|  |  | 1,0*2,25*0,5 |  | 1.125
|  |  | 0,6*0,3*0,6 |  | 0.108
|  |  | 1,05*1,5*0,52 |  | 0.819
|  |  | "2.NP |  | 0
|  |  | 1,0*2,25*0,5 |  | 1.125
|  |  | 0,9*0,75*0,52 |  | 0.351
|  |  | Súčet |  | 16.5997
79 | 013 | 962061131 | Podrezávanie muriva zmiešaného lanovou pílou s vložením vodorovnej izolácie | m2 | 23.794
|  |  | "obvod budovy 1.NP |  | 0
|  |  | (8,4+4,9+1,0+4,5+9,0+9,4)*0,52 |  | 19.344
|  |  | "stredný múr |  | 0
|  |  | 8,9*0,5 |  | 4.45
|  |  | Súčet |  | 23.794
80 | 013 | 963042819 | Búranie akýchkoľvek betónových schodiskových stupňov zhotovených na mieste -0,070 t | m | 8
|  |  | 1,0*8 |  | 8
81 | 013 | 963053935 | Búranie železobetónových schodiskových ramien monolitických -0,392 t | m2 | 5.67
|  |  | "vnútorné schody |  | 0
|  |  | "z 1.PP |  | 0
|  |  | 0,9*3,1 |  | 2.79
|  |  | "z 1.NP |  | 0
|  |  | 0,9*3,2 |  | 2.88
|  |  | Súčet |  | 5.67
82 | 013 | 965042120 | Búranie podkladov pod dlažby, liatych dlažieb a mazanín,betón,liaty asfalt hr.do 100 mm -2,200 t | m3 | 8.554
|  |  | "strecha |  | 0
|  |  | 9,1*4,45*0,1 |  | 4.0495
|  |  | 9,1*4,95*0,1 |  | 4.5045
|  |  | Súčet |  | 8.554
83 | 013 | 965043420 | Búranie podkladov pod dlažby, liatych dlažieb a mazanín,betón s poterom,teracom hr.do 150 mm -2,200 t | m3 | 0.096
|  |  | "1.PP pre pätku |  | 0
|  |  | 0,8*0,8*0,15 |  | 0.096
84 | 013 | 965082930 | Odstránenie násypu pod podlahami alebo na strechách, hr.do 200 mm -1,400 t | m3 | 17.108
|  |  | "strecha |  | 0
|  |  | 9,1*4,45*0,2 |  | 8.099
|  |  | 9,1*4,95*0,2 |  | 9.009
|  |  | Súčet |  | 17.108
85 | 013 | 967031734 | Prikresanie plošné, muriva z akýchkoľvek tehál pálených na akúkoľvek maltu hr. do 300 mm -0,557 t | m2 | 13.199
|  |  | "1.PP |  | 0
|  |  | 0,6*0,57 |  | 0.342
|  |  | 0,6*2,1*2 |  | 2.52
|  |  | "1.NP |  | 0
|  |  | 0,52*1,37*2*2 |  | 2.8496
|  |  | 0,52*1,36*2 |  | 1.4144
|  |  | 0,75*0,52*2 |  | 0.78
|  |  | "2.NP |  | 0
|  |  | 0,52*1,36*2*3 |  | 4.2432
|  |  | 0,5*2,1 |  | 1.05
|  |  | Súčet |  | 13.1992
86 | 013 | 968062354 | Vybúranie drevených a kovových rámov okien dvojitých alebo zdvojených, plochy do 1 m2 -0,082 t | m2 | 4.887
|  |  | "1.PP |  | 0
|  |  | 1,5*0,66*2 |  | 1.98
|  |  | "1.NP |  | 0
|  |  | 0,86*0,57 |  | 0.4902
|  |  | "2.NP |  | 0
|  |  | 0,86*0,57 |  | 0.4902
|  |  | 0,57*1,14 |  | 0.6498
|  |  | 0,56*1,14*2 |  | 1.2768
|  |  | Súčet |  | 4.887
87 | 013 | 968062356 | Vybúranie drevených a kovových rámov okien dvojitých alebo zdvojených, plochy do 4 m2 -0,054 t | m2 | 23.853
|  |  | "1.NP |  | 0
|  |  | 1,8*1,3*2 |  | 4.68
|  |  | 1,61*1,26 |  | 2.0286
|  |  | 2,0*1,7 |  | 3.4
|  |  | 1,5*1,7 |  | 2.55
|  |  | "2.NP |  | 0
|  |  | 1,48*1,36 |  | 2.0128
|  |  | 1,8*1,3*2 |  | 4.68
|  |  | 1,86*2,42 |  | 4.5012
|  |  | Súčet |  | 23.8526
88 | 013 | 968062455 | Vybúranie drevených a kovových dverových zárubní -0,082 t | m2 | 16.309
|  |  | "1.NP |  | 0
|  |  | 0,97*0,5 |  | 0.485
|  |  | 0,84*1,93 |  | 1.6212
|  |  | 0,85*2,0 |  | 1.7
|  |  | 0,6*1,97*2 |  | 2.364
|  |  | 1,67*2,05 |  | 3.4235
|  |  | "2.NP |  | 0
|  |  | 0,85*1,95*2 |  | 3.315
|  |  | 0,85*2,0*2 |  | 3.4
|  |  | Súčet |  | 16.3087
89 | 013 | 974031666 | Vysekávanie rýh v tehl. murive pre vťahov. nosníkov hĺbke do 250 mm -0,065 t | m | 12
90 | 013 | 978036171 | Otlčenie šľachtených a pod., omietok vonkajších brizolitových, v rozsahu do 100 % -0,045 t | m2 | 271.588
|  |  | "pod zateplenie Greywall 250mm |  | 0
|  |  | 242,149 |  | 242.149
|  |  | "sokel nadzemná časť pod Multipor |  | 0
|  |  | 29,439 |  | 29.439
|  |  | Súčet |  | 271.588
91 | 013 | 979081111 | Odvoz sutiny a vybúraných hmôt na skládku do 1 km | t | 113.786
92 | 013 | 979081121 | Odvoz sutiny a vybúraných hmôt na skládku za každý ďalší 1 km | t | 1024.074
93 | 013 | 979082111 | Vnútrostavenisková doprava sutiny a vybúraných hmôt do 10 m | t | 113.786
94 | 013 | 979082121 | Vnútrostavenisková doprava sutiny a vybúraných hmôt za každých ďalších 5 m | t | 568.93
95 | 013 | 979089012 | Poplatok za skladovanie - betón, tehly, dlaždice (17 01 ), ostatné | t | 113.786
|  | 99 | Presun hmôt HSV
96 | 014 | 999281111 | Presun hmôt pre opravy a údržbu objektov vrátane vonkajších plášťov výšky do 25 m | t | 0
Práce a dodávky PSV
|  | 711 | Izolácie proti vode a vlhkosti
97 | 711 | 711111001 | Izolácia proti zemnej vlhkosti vodorovná penetračným náterom za studena | m2 | 12.711
|  |  | "na podkladný betón pod základovú dosku schodiska |  | 0
|  |  | 2,75*4,055 |  | 11.1512
|  |  | 3,9*0,4 |  | 1.56
|  |  | Súčet |  | 12.7112
98 | 111 | 1116315000 | Lak asfaltový ALP-PENETRAL | t | 0.004
|  |  | 12,711 * 0,0003 |  | 0.004
99 | 711 | 711112001 | Izolácia proti zemnej vlhkosti zvislá penetračným náterom za studena | m2 | 15.52
|  |  | "schodisko |  | 0
|  |  | (3,7+4,3)*0,5*1,45*2 |  | 11.6
|  |  | 2,45*1,6 |  | 3.92
|  |  | Súčet |  | 15.52
100 | 111 | 1116315000 | Lak asfaltový ALP-PENETRAL | t | 0.005
|  |  | 15,52 * 0,00035 |  | 0.005
101 | 711 | 711141559 | Izolácia proti zemnej vlhkosti a tlakovej vode vodorovná NAIP pritavením | m2 | 12.711
102 | 628 | 6283321700a | Pásy asfaltové modifikované | m2 | 14.618
|  |  | 12,711 * 1,15 |  | 14.618
103 | 711 | 711142110 | Izolácia proti zemnej vlhkosti s protiradanovou odolnosťou FONDALINE PLUS šírka 2 m zvislá | m2 | 45.616
|  |  | "sokel podzemná časť |  | 0
|  |  | "pohľad JV |  | 0
|  |  | 10,15*0,88 |  | 8.932
|  |  | "pohľad SZ |  | 0
|  |  | 4,85*0,88 |  | 4.268
|  |  | "pohľad JZ |  | 0
|  |  | 9,9*0,88 |  | 8.712
|  |  | "pohľad SV |  | 0
|  |  | 9,3*0,88 |  | 8.184
|  |  | "schodisko |  | 0
|  |  | (3,7+4,3)*0,5*1,45*2 |  | 11.6
|  |  | 2,45*1,6 |  | 3.92
|  |  | Súčet |  | 45.616
104 | 628 | 6288000630 | Fondaline Plus nopová fólia proti vlhkosti s radónovou ochranou | m2 | 51.09
|  |  | 45,616*1,12 |  | 51.0899
105 | 711 | 711142559 | Izolácia proti zemnej vlhkosti a tlakovej vode zvislá NAIP pritavením | m2 | 15.52
|  |  | "schodisko |  | 0
|  |  | (3,7+4,3)*0,5*1,45*2 |  | 11.6
|  |  | 2,45*1,6 |  | 3.92
|  |  | Súčet |  | 15.52
106 | 628 | 6283321700a | Pásy asfaltové modifikované | m2 | 18.624
|  |  | 15,52*1,2 |  | 18.624
107 | 711 | 998711202 | Presun hmôt pre izoláciu proti vode v objektoch výšky nad 6 do 12 m | % | 2.65
|  | 712 | Izolácie striech
108 | 711 | 712300831 | Odstránenie povlakovej krytiny na strechách plochých a šikmých do 30st. jednovrstvovej 0,00600t | m2 | 85.54
|  |  | "strecha |  | 0
|  |  | 9,1*4,45 |  | 40.495
|  |  | 9,1*4,95 |  | 45.045
|  |  | Súčet |  | 85.54
109 | 711 | 712300834 | Odstránenie povlakovej krytiny na strechách plochých a šikmých do 30st. každé ďalšie vrstvy 0,00600t | m2 | 85.54
110 | 711 | 712311101 | Zhotovenie povlakovej krytiny striech plochých a šikmých do 30st. za studena náterom penetračným | m2 | 110.4
|  |  | "strecha |  | 0
|  |  | 110,4 |  | 110.4
111 | 111 | 1116315000 | Lak asfaltový ALP-PENETRAL | t | 0.022
|  |  | 110,4 * 0,0002 |  | 0.022
112 | 711 | 712341559 | Zhotovenie povlak. krytiny striech plochých a šikmých do 30st. pásmi pritav. NAIP na celej ploche | m2 | 239.015
|  |  | "plocha strecha a prístrešok nad cstupom |  | 0
|  |  | 110,4 |  | 110.4
|  |  | "OK schodiska |  | 0
|  |  | 35,9+34,3+27,3 "bočné steny |  | 97.5
|  |  | 2,45*12,7 "oblúková stena |  | 31.115
|  |  | Súčet |  | 239.015
113 | 628 | 6283321700 | Pásy samolepiace asfaltové modifikované Glastek 30 STICKER | m2 | 274.867
|  |  | 239,015*1,15 |  | 274.8673
114 | 711 | 712391171 | Zhotov. povlak. krytiny striech plochých a šikmýchdo 30st. ostatné z ochrannej textílie podklad.vrstvy | m2 | 110.4
115 | 711 | 712391172 | Zhotov. povlak. krytiny striech plochých a šikmýchdo 30st. ostatné z ochrannej textílie ochran. vrstvy | m2 | 110.4
116 | 693 | 6936651400 | Geotextílie netkané polypropylénové Tatratex pp 400 | m2 | 220.8
|  |  | 110,400*2 |  | 220.8
117 | 711 | 712391382 | Zhot. povlak. krytiny striech do 30st. ostatné z ochrannej text. násypom z hrubého kameniva v hr. 50mm | m2 | 110.4
118 | 583 | 5834400600 | Kamenivo triedené -okruhliaky | m3 | 4.416
|  |  | 110,400*0,04 |  | 4.416
119 | 711 | 998712202 | Presun hmôt pre izoláciu povlakovej krytiny v objektoch výšky nad 6 do 12 m | % | 2.75
|  | 713 | Izolácie tepelné
120 | 713 | 713111111 | Montáž tepelnej izolácie rohožami, pásmi,dielcami,doskami stropov, vrchom - klad. voľne | m2 | 171.08
|  |  | "strecha 2x Greywall 150 mm |  | 0
|  |  | 9,1*4,45*2 |  | 80.99
|  |  | 9,1*4,95*2 |  | 90.09
|  |  | Súčet |  | 171.08
121 | 283 | 283367001 | Grafitový polystyrén EPS GREYWALL hr.160 mm | m2 | 174.502
|  |  | "strecha 2x 150mm |  | 0
|  |  | 9,1*4,45 |  | 40.495
|  |  | 9,1*4,95 |  | 45.045
|  |  | Medzisúčet |  | 85.54
|  |  | 85,54*2*1,02 |  | 174.5016
122 | 713 | 713121121 | Montáž tepelnej izolácie rohožami, pásmi,dielcami,doskami podláh, dvojvrstvová | m2 | 79.1
|  |  | "podlaha P2 |  | 0
|  |  | 8,6+13,3+2,1+3,9 |  | 27.9
|  |  | "podlaha P3 |  | 0
|  |  | 22,5+19,5+9,2 |  | 51.2
|  |  | Súčet |  | 79.1
123 | 283 | 2837621800 | Doska z ľahčeného polystyrénu 1000x500x100mm 22,5 kg/m3 | ks | 322.728
|  |  | "podlaha P2 |  | 0
|  |  | 8,6+13,3+2,1+3,9 |  | 27.9
|  |  | "podlaha P3 |  | 0
|  |  | 22,5+19,5+9,2 |  | 51.2
|  |  | Medzisúčet |  | 79.1
|  |  | 79,1*2*2*1,02 |  | 322.728
124 | 713 | 713191125 | Izolácie tepelné podláh, stropov zvrchu,striech prekrytím pásom do výšky 100mm fóliou | m2 | 79.1
|  |  | "na tepelnú izoláciu |  | 0
|  |  | "podlaha P2 |  | 0
|  |  | 8,6+13,3+2,1+3,9 |  | 27.9
|  |  | "podlaha P3 |  | 0
|  |  | 22,5+19,5+9,2 |  | 51.2
|  |  | Súčet |  | 79.1
125 | 628 | 6288000430a | Parotesná fólia ALU reflexná | m2 | 80.682
|  |  | 79,1 * 1,02 |  | 80.682
126 | 713 | 998713202 | Presun hmôt pre izolácie tepelné v objektoch výšky nad 6 m do 12 m | % | 1.4
|  | 720 | Vnútorná a vonkajšia ZTI
127 | R | 72001 | Vnútorná a vonkajšia ZTI - samostatný rozpočet | kpl | 1
|  | 730 | Ústredné vykurovanie
128 | R | 73001 | Ústredné vykurovanie - samostatný rozpočet | kpl | 1
|  | 762 | Konštrukcie tesárske
129 | 762 | 762335110 | Montáž viazaných konštrukcií krovov krokiev z hraneného reziva plochy do 120 cm2 | m | 14.45
|  |  | "detail B |  | 0
|  |  | 2,15*3 |  | 6.45
|  |  | "detail C strieška nad vstupom |  | 0
|  |  | 2,0*4 |  | 8
|  |  | Súčet |  | 14.45
130 | 605 | 6051212100 | Rezivo ihličnaté hranol akosť I-II dĺžka 4 - 6 m | m3 | 0.143
|  |  | "detail B |  | 0
|  |  | 0,15*0,06*2,15*3*1,1 |  | 0.063855
|  |  | "detail C strieška nad vstupom |  | 0
|  |  | 0,15*0,06*2,0*4*1,1 |  | 0.0792
|  |  | Súčet |  | 0.14305
131 | 762 | 762395000 | Spojovacie a ochranné prostriedky svorky, dosky, klince, pásová oceľ, vruty, impregnácia | m3 | 0.13
|  |  | "detail B |  | 0
|  |  | 0,15*0,06*2,15*3 |  | 0.05805
|  |  | "detail C strieška nad vstupom |  | 0
|  |  | 0,15*0,06*2,0*4 |  | 0.072
|  |  | Súčet |  | 0.13005
132 | 762 | 762810142 | Záklop stropov z dosiek CETRIS jednovrstvových skrutkovaných na rošt na zraz hr. dosky 32 mm | m2 | 4
|  |  | "prístrešok nad vstupom |  | 0
|  |  | 2,0*2,0 |  | 4
133 | 762 | 762810142a | Obloženie z dosiek CETRIS jednovrstvových skrutkovaných na zraz hr. dosky 32 mm | m2 | 26.314
|  |  | "strecha atika |  | 0
|  |  | (10,47+9,1+5,00+3,5+1,05+8,0)*0,62 |  | 23.0144
|  |  | 1,2*2,75 |  | 3.3
|  |  | Súčet |  | 26.3144
134 | 762 | 762895000 | Spojovacie a ochranné prostriedky klince, svorky, impregnácie | m3 | 0.97
|  |  | "prístrešok nad vstupom |  | 0
|  |  | 2,0*2,0*0,032 |  | 0.128
|  |  | "strecha atika |  | 0
|  |  | (10,47+9,1+5,00+3,5+1,05+8,0)*0,62*0,032 |  | 0.73646
|  |  | 1,2*2,75*0,032 |  | 0.1056
|  |  | Súčet |  | 0.97006
135 | 762 | 998762202 | Presun hmôt pre konštrukcie tesárske v objektoch výšky do 12 m | % | 4.5
|  | 763 | Konštrukcie - drevostavby
136 | R | 763011111 | Nosná konštrukcia z CD profilov vzdislenosť roštu cca 500 mm | m2 | 128.615
|  |  | "na OK schodiska rošt pod Styrodur 20mm |  | 0
|  |  | 35,9+34,3+27,3 "bočné steny |  | 97.5
|  |  | 2,45*12,7 "oblúková stena |  | 31.115
|  |  | Súčet |  | 128.615
137 | 763 | 763115312 | Priečky sadrokartónové RIGIPS jedn. opláštené RBI 12.5 mm, hrúbka priečky 100mm | m2 | 57.751
|  |  | "1.NP |  | 0
|  |  | (0,9+0,8)*2,77 |  | 4.709
|  |  | (2,2+4,76+2,76)*2,77-0,7*1,97*2 |  | 24.1664
|  |  | "2.NP |  | 0
|  |  | (0,9+0,8)*2,77 |  | 4.709
|  |  | (2,2+4,76+2,76)*2,77-0,7*1,97*2 |  | 24.1664
|  |  | Súčet |  | 57.7508
138 | 763 | 998763401 | Presun hmôt pre sádrokartónové konštrukcie v stavbách(objektoch )výšky do 7 m | % | 0.6
|  | 764 | Konštrukcie klampiarske
139 | 764 | 764010001 | Rímsa srtrechy dvojdielna ozn.1/KV ,viď popis | m | 40
140 | 764 | 764010002 | Rímsa striešky nad vstupom ozn.2/KV ,viď popis | m | 4
141 | 764 | 998764202 | Presun hmôt pre konštrukcie klampiarske v objektoch výšky nad 6 do 12 m | % | 1.9
|  | 766 | Konštrukcie stolárske
142 | R | 766010001 | Montáž a dodávka -vstupné dvere bytové plné biele viď popis 800/1970 sig.1 | ks | 3
143 | 766 | 766661112 | Montáž dverového krídla kompletiz.otváravého do oceľovej alebo fošňovej zárubne, jednokrídlové | ks | 10
|  |  | "sig.2 |  | 0
|  |  | 4 |  | 4
|  |  | "sig.3 |  | 0
|  |  | 6 |  | 6
|  |  | Súčet |  | 10
144 | 611 | 6116014100 | Dvere vnútorné hladké plné jednokrídlové 70x197 cm | ks | 10
|  |  | "sig.2 pravé |  | 0
|  |  | 4 |  | 4
|  |  | "sig.3 ľavé |  | 0
|  |  | 6 |  | 6
|  |  | Súčet |  | 10
145 | 766 | 766702122 | Montáž zárubní obložkových pre dvere dvojkrídlové hr.steny nad 170 do 350 mm | ks | 6
146 | 611 | 6117103030 | Zárubňa dýhovaná, obložková, | ks | 6
147 | 766 | 998766202 | Presun hmot pre konštrukcie stolárske v objektoch výšky nad 6 do 12 m | % | 0.8
|  | 767 | Konštrukcie doplnkové kovové
148 | R | 76701 | Montáž výplní otvorov | m | 99.36
|  |  | "sig.5 |  | 0
|  |  | (1,05+1,31)*2 |  | 4.72
|  |  | "sig.6 |  | 0
|  |  | (1,05+2,44)*2 |  | 6.98
|  |  | "sig.7 |  | 0
|  |  | 0,45*4 |  | 1.8
|  |  | "sig.8 |  | 0
|  |  | (0,45+3,74)*2 |  | 8.38
|  |  | "sig.9 |  | 0
|  |  | (0,45+2,44)*2 |  | 5.78
|  |  | "sig.10 |  | 0
|  |  | (2,15+0,99)*2 |  | 6.28
|  |  | "sig.11 |  | 0
|  |  | (1,05+0,42)*2 |  | 2.94
|  |  | "sig.12 |  | 0
|  |  | (1,5+0,6)*2 |  | 4.2
|  |  | "sig.13 |  | 0
|  |  | (0,6+0,9)*2*2 |  | 6
|  |  | "sig.14 |  | 0
|  |  | (1,5+2,25)*2 |  | 7.5
|  |  | "sig.15 |  | 0
|  |  | (1,34+2,25)*2 |  | 7.18
|  |  | "sig.16 |  | 0
|  |  | (0,9+0,75)*2*2 |  | 6.6
|  |  | "sig.17 |  | 0
|  |  | (1,05+1,5)*2*2 |  | 10.2
|  |  | "sig.18 |  | 0
|  |  | (1,05+1,55)*2*4 |  | 20.8
|  |  | Súčet |  | 99.36
149 | 611 | 61101 | Nadsvetlík hl.vstupu pevný s vonk.+vnút.parapet 1050/1310,viď popis sig.5 | ks | 1
150 | 611 | 61102 | Okno otv./sklopné 1050/2440 bez parapetov sig.6 | ks | 1
151 | 611 | 61103 | Okno sklopné 450/450 vrátane parapetov sig.7 | ks | 1
152 | 611 | 61104 | Pevná zasklená stena 450/3740 sig.8 | ks | 1
153 | 611 | 61105 | Okno otv/sklop. 450/2440 sig.9 | ks | 1
154 | 611 | 61106 | Okno výklopné 2150/990 sig.10, viď popis | ks | 1
155 | 611 | 61107 | Okno sklopné 1050/420 sig.11, s parapetmi ,viď popis | ks | 1
156 | 611 | 61108 | Okno sklopné 1500/600 sig.12, s parapetmi ,viď popis | ks | 1
157 | 611 | 61109 | Okno sklopné 600/900 sig.13, s parapetmi ,viď popis | ks | 2
158 | 611 | 61110 | Zasklená stena s pevným rámom 1500/2250,2x sklápacie+pevné krídlo ,s parapetmi sig.14,viď popis | ks | 1
159 | 611 | 61111 | Zasklená stena s pevným rámom 1340/2250, 2x sklápacie+pevné krídlo ,s parapetmi sig.15,viď popis | ks | 1
160 | 611 | 61111 | Okno otv./sklop.900/750,s parapetmi sig.16,viď popis | ks | 2
161 | 611 | 61113 | Okno otv./sklop.1050/1500,s parapetmi sig.17,viď popis | ks | 2
162 | 611 | 61114 | Zasklená stena 1050/1500, sig.18,viď popis | ks | 4
163 | R | 76702 | Montáž a dodávka hliníkových celopresklenných dverí 1050/2100 sig.4, viď popis | m | 1
|  |  | "sig.4 |  | 0
|  |  | 1 |  | 1
164 | R | 76703 | Montáž a dodávka rebrík výlezu na strechu sig.2/ZV viď popis | ks | 1
|  |  | "sig.2/ZV |  | 0
|  |  | 1 |  | 1
165 | R | 76704 | Montáž a dodávka nerezové madlo leštené dl.2804mm sig.1/ZV, viď popis | ks | 1
|  |  | "sig.1/ZV |  | 0
|  |  | 1 |  | 1
166 | 767 | 998767202 | Presun hmôt pre kovové stavebné doplnkové konštrukcie v objektoch výšky nad 6 do 12 m | % | 1.1
|  | 771 | Podlahy z dlaždíc
167 | 771 | 771445014 | Montáž soklíkov z obkladačiek hutných, keramických do tmelu,výška 75 mm | m | 81.09
|  |  | 90,1*0,9 |  | 81.09
168 | 771 | 771575107a | Montáž podláh z dlaždíc keram. ukladanie do tmelu bez povrchové úpravy alebo glaz. hladkých 600x600 mm | m2 | 90.1
|  |  | "podlaha P1 |  | 0
|  |  | 6,8+14,0+13,6 |  | 34.4
|  |  | "podlaha P2 |  | 0
|  |  | 8,6+13,3+2,1+3,9 |  | 27.9
|  |  | "podlaha P4 |  | 0
|  |  | 10,0+13,3+2,4+2,1 |  | 27.8
|  |  | Súčet |  | 90.1
169 | 597 | 5976498320a | Dlaždice keramické gres pieskový 600/600 leštený | m2 | 98.105
|  |  | "sollík |  | 0
|  |  | 90,1*0,9*0,075*1,02 |  | 6.2034
|  |  | 90,1*1,02 |  | 91.902
|  |  | Súčet |  | 98.1054
170 | 771 | 998771202 | Presun hmôt pre podlahy z dlaždíc v objektoch výšky nad 6 do 12 m | % | 3.9
|  | 775 | Podlahy vlysové a parketové
171 | 775 | 775551210 | Zhotovenie parketovej podlahy s podložkou, parozábranou a s olištovaním,laminované tabule 1286x194 mm | m2 | 102.6
|  |  | "podlaha P3 |  | 0
|  |  | 22,5+19,5+9,2 |  | 51.2
|  |  | "podlaha P5 |  | 0
|  |  | 22,7+19,6+9,1 |  | 51.4
|  |  | Súčet |  | 102.6
172 | 611 | 6119800100 | Laminátová plávajúce podlaha 8 mm | m2 | 112.86
|  |  | 102,6*1,1 |  | 112.86
173 | 775 | 998775202 | Presun hmôt pre podlahy vlysové a parketové v objektoch výšky nad 6 do 12 m | % | 1.05
|  | 777 | Podlahy syntetické
174 | 773 | 777611011 | Náter betónovej podlahy penetračný dvojnásobný | m2 | 141.3
|  |  | "podlaha P1 |  | 0
|  |  | 6,8+14,0+13,6 |  | 34.4
|  |  | "podlaha P2 |  | 0
|  |  | 8,6+13,3+2,1+3,9 |  | 27.9
|  |  | "podlaha P3 |  | 0
|  |  | 22,5+19,5+9,2 |  | 51.2
|  |  | "podlaha P4 |  | 0
|  |  | 10,0+13,3+2,4+2,1 |  | 27.8
|  |  | Súčet |  | 141.3
|  | 781 | Dokončovacie práce a obklady
175 | 771 | 781445018 | Montáž obkladov stien z obkladačiek hutných, keramických do tmelu,veľkosť 200x200 mm | m2 | 77.893
|  |  | "1.NP |  | 0
|  |  | "m.č.2 |  | 0
|  |  | (0,6+3,16+2,23+0,6)*0,6 |  | 3.954
|  |  | "m.č.6 |  | 0
|  |  | (0,9+2,06+0,2)*2*2,51-0,7*1,97 |  | 14.4842
|  |  | "m.č.8 |  | 0
|  |  | (1,6+2,76)*2*2,51-0,7*1,97 |  | 20.5082
|  |  | "2.NP |  | 0
|  |  | "m.č.2 |  | 0
|  |  | (0,6+3,16+2,23+0,6)*0,6 |  | 3.954
|  |  | "m.č.6 |  | 0
|  |  | (0,9+2,06+0,2)*2*2,51-0,7*1,97 |  | 14.4842
|  |  | "m.č.8 |  | 0
|  |  | (1,6+2,76)*2*2,51-0,7*1,97 |  | 20.5082
|  |  | Súčet |  | 77.8928
176 | 597 | 5976574000 | Obkladačky keramické glazované jednofarebné hladké B 200x200 trieda oteruvzdornosti I Ia | m2 | 79.451
|  |  | 77,893 * 1,02 |  | 79.451
177 | 771 | 781491111 | Montáž a dodávka plastových profilov pre obklad do tmelu - roh steny | m2 | 77.893
178 | 771 | 998781202 | Presun hmôt pre obklady keramické v objektoch výšky nad 6 do 12 m | % | 2.2
|  | 783 | Dokončovacie práce - nátery
179 | 783 | 783122210 | Nátery oceľ.konštr. syntet. na vzduchu schnúce farby šedej ťažkých "A" jednonás. 2x s emailovaním | m2 | 355.411
|  |  | "strop nad 1.PP |  | 0
|  |  | (365,72-20,3)*65*0,001 |  | 22.4523
|  |  | "strop nad 1.NP nadokenné preklady |  | 0
|  |  | (843,63-12,52)*65*0,001 |  | 54.0222
|  |  | "strop nad 2.NP nadokenné preklady |  | 0
|  |  | 354,98*65*0,001 |  | 23.0737
|  |  | "OK pre schodisko |  | 0
|  |  | 3936,359*65*0,001 |  | 255.8633
|  |  | Súčet |  | 355.4115
180 | 783 | 783122710 | Nátery oceľ.konštr. syntetické na vzduchu schnúce farby šedej ťažkých "A" základný | m2 | 355.411
181 | 783 | 783894622 | Náter farbami ekologickými riediteľnými vodou SADAKRINOM bielym pre náter sadrokartón. stien 2x | m2 | 115.502
|  |  | "priečky |  | 0
|  |  | "1.NP |  | 0
|  |  | (0,9+0,8)*2,77 |  | 4.709
|  |  | (2,2+4,76+2,76)*2,77-0,7*1,97*2 |  | 24.1664
|  |  | "2.NP |  | 0
|  |  | (0,9+0,8)*2,77 |  | 4.709
|  |  | (2,2+4,76+2,76)*2,77-0,7*1,97*2 |  | 24.1664
|  |  | Medzisúčet |  | 57.7508
|  |  | 57,751*2 |  | 115.502
|  | 784 | Dokončovacie práce - maľby
182 | 784 | 784452472a | Interierový náter biely | m2 | 587.799
|  |  | "strop |  | 0
|  |  | "1.PP ozn.W0 |  | 0
|  |  | 6,8+14,0+13,6 |  | 34.4
|  |  | "1.NP ozn.W1 |  | 0
|  |  | 8,6+13,3+2,4+22,5+19,5+2,1+9,2+3,9 |  | 81.5
|  |  | "2.NP ozn.W1 |  | 0
|  |  | 10,+13,3+2,4+22,7+19,6+2,1+9,1+3,9 |  | 83.1
|  |  | "steny |  | 0
|  |  | "1.PP ozn.S0 |  | 0
|  |  | "m.č.1 |  | 0
|  |  | 2,15*2,08 |  | 4.472
|  |  | "m.č.2 |  | 0
|  |  | (4,55+2,96)*2*2,08 |  | 31.2416
|  |  | "m.č.3 |  | 0
|  |  | (3,82+3,5)*2*2,08 |  | 30.4512
|  |  | "1.NP ozn.S1,S2,S3 |  | 0
|  |  | "m.č.1 |  | 0
|  |  | (2,15+0,49)*2,65 |  | 6.996
|  |  | "m.č.2,3 |  | 0
|  |  | (6,9+0,9+4,13+3,16)*2,51 |  | 37.8759
|  |  | "m.č.4 |  | 0
|  |  | (4,74+4,46)*2*2,51 |  | 46.184
|  |  | "m.č.5 |  | 0
|  |  | (4,07+4,46)*2*2,51 |  | 42.8206
|  |  | "m.č.7 |  | 0
|  |  | (3,06+2,76)*2,51 |  | 14.6082
|  |  | "2.NP ozn.S1,2,3,4 |  | 0
|  |  | "m.č.1 |  | 0
|  |  | (2,15+0,49)*3,19 |  | 8.4216
|  |  | "m.č.2,3 |  | 0
|  |  | (6,9+0,9+4,13+3,16)*2,94 |  | 44.3646
|  |  | "m.č.4 |  | 0
|  |  | (4,74+4,46)*2*2,94 |  | 54.096
|  |  | "m.č.5 |  | 0
|  |  | (4,07+4,46)*2*2,94 |  | 50.1564
|  |  | "m.č.7 |  | 0
|  |  | (3,06+2,76)*2,94 |  | 17.1108
|  |  | Súčet |  | 587.7989
183 | 784 | 784481010 | Stierka v miestnostiach výšky do 3, 80 m | m2 | 476.592
|  |  | "steny |  | 0
|  |  | "1.NP ozn.S1, |  | 0
|  |  | "m.č.1 |  | 0
|  |  | (2,15+0,49)*2,65 |  | 6.996
|  |  | "m.č.2,3 |  | 0
|  |  | (6,9+0,9+4,13+3,16)*2,51 |  | 37.8759
|  |  | "m.č.4 |  | 0
|  |  | (4,74+4,46)*2*2,51 |  | 46.184
|  |  | "m.č.5 |  | 0
|  |  | (4,07+4,46)*2*2,51 |  | 42.8206
|  |  | "m.č.6 |  | 0
|  |  | (2,05+0,2*2)*2,51 |  | 6.1495
|  |  | "m.č.7 |  | 0
|  |  | (3,06+2,76)*2,51 |  | 14.6082
|  |  | "m.č.8 |  | 0
|  |  | (1,6+0,6)*2,51 |  | 5.522
|  |  | "2.NP ozn.S1 |  | 0
|  |  | "m.č.1 |  | 0
|  |  | (2,15+0,49)*3,19 |  | 8.4216
|  |  | "m.č.2,3 |  | 0
|  |  | (6,9+0,9+4,13+3,16)*2,94 |  | 44.3646
|  |  | "m.č.4 |  | 0
|  |  | (4,74+4,46)*2*2,94 |  | 54.096
|  |  | "m.č.5 |  | 0
|  |  | (4,07+4,46)*2*2,94 |  | 50.1564
|  |  | "m.č.6 |  | 0
|  |  | (2,05+0,2*2)*2,94 |  | 7.203
|  |  | "m.č.7 |  | 0
|  |  | (3,06+2,76)*2,94 |  | 17.1108
|  |  | "m.č.8 |  | 0
|  |  | (1,6+0,6)*2,94 |  | 6.468
|  |  | "na OK schodiska z vnútra Styrodur 20mm |  | 0
|  |  | 35,9+34,3+27,3 "bočné steny |  | 97.5
|  |  | 2,45*12,7 "oblúková stena |  | 31.115
|  |  | Súčet |  | 476.5916
Práce a dodávky M
|  | 21-M | Elektromontáže
184 | R | 21001 | Vnútorná elektroinštalácia | kpl | 1
185 | R | 21002 | Elektroprípojka | kpl | 1
|  | 43-M | Montáž oceľových konštrukcií
186 | 943 | 430843001 | Oplechovanie stien skrutkované vo výške do 15 m, rozm. 600x30x0,8 mm, hmot. 5,67 kg/m | m2 | 128.615
|  |  | "OK schodiska |  | 0
|  |  | 35,9+34,3+27,3 "bočné steny |  | 97.5
|  |  | 2,45*12,7 "oblúková stena |  | 31.115
|  |  | Súčet |  | 128.615
187 | 138 | 1383873690 | Trapézový plech 30/0,75mm pozinkovaný -fasádne, strešné, | m2 | 128.615
188 | 943 | 430862001 | Montáž rôznych dielov OK - druhá cenová krivka do 500 kg vrátane | kg | 3936.359
|  |  | " rám R1 |  | 0
|  |  | 1477,55 |  | 1477.55
|  |  | " rám R2 |  | 0
|  |  | 1510,46 |  | 1510.46
|  |  | "priečle |  | 0
|  |  | 668,75+22,08 |  | 690.83
|  |  | Medzisúčet |  | 3678.84
|  |  | 3678,84*1,07 "zvary a spoje |  | 3936.3588
189 | 424 | 424000010a | Oceľový rám R1 | kg | 1580.979
|  |  | 1477,55*1,07 |  | 1580.9785
190 | 424 | 424000010b | Oceľový rám R2 | kg | 1616.192
|  |  | 1510,46*1,07 |  | 1616.1922
191 | 424 | 424000010c | Priečle | kg | 739.188
|  |  | (668,75+22,08)*1,07 |  | 739.1881
192 |  | Dopravné | Dopravné 3,6% z dodávky | % | 3.6
193 | R | PPV | Podiel pridružených výkonov | % | 1
194 | R | presun | Vnútrostaveništný presun z montáže | kg | 3936.359
Celkom