## Krycí list
SOUPIS PRACÍ
Rozpočet |  | 01 | Objekt haly ( stavební a statická část ) | JKSO
Objekt |  | Název objektu |  | SKP
01 |  | Objekt haly |  | Měrná jednotka
Stavba |  | Název stavby |  | Počet jednotek
2014/255 |  | Lázně Toušeň - hala pro úpravu plochého skla |  | Náklady na m.j. | 0
Projektant |  |  |  | Typ rozpočtu
Zpracovatel projektu
Objednatel
Dodavatel |  |  |  | Zakázkové číslo | 2014/255
Rozpočtoval |  |  |  | Počet listů
ROZPOČTOVÉ NÁKLADY
Základní rozpočtové náklady |  |  | Ostatní rozpočtové náklady
| HSV celkem | 0 | Ztížené výrobní podmínky |  | 0
Z | PSV celkem | 0 | Oborová přirážka |  | 0
R | M práce celkem | 0 | Přesun stavebních kapacit |  | 0
N | M dodávky celkem | 0 | Mimostaveništní doprava |  | 0
ZRN celkem |  | 0 | Zařízení staveniště |  | 0
|  |  | Provoz investora |  | 0
HZS |  | 0 | Kompletační činnost (IČD) |  | 0
ZRN+HZS |  | 0 | Ostatní náklady neuvedené |  | 0
ZRN+ost.náklady+HZS |  | 0 | Ostatní náklady celkem |  | 0
Vypracoval |  |  | Za zhotovitele | Za objednatele
Jméno : |  |  | Jméno : | Jméno :
Datum : |  |  | Datum : | Datum :
Podpis : |  |  | Podpis: | Podpis:
Základ pro DPH |  | 21 | % | 0
DPH |  | 21 | % | 0
Základ pro DPH |  | 0 | % | 0
DPH |  | 0 | % | 0
CENA ZA OBJEKT CELKEM |  |  |  | 0
Poznámka :
Rozpočet neobsahuje profese ( ZTI, ÚT, EI, VZT, chlazení ....atd. ). Rozpočet neobsahuje HTÚ, piloty a násypy hrubé pilotovací pláně.

## Rekapitulace
Stavba : |  | 2014/255 Lázně Toušeň - hala pro úpravu plochého skla |  |  | Rozpočet : | 01
Objekt : |  | 01 Objekt haly |  |  | Objekt haly ( stavební a statická část )
REKAPITULACE STAVEBNÍCH DÍLŮ
| Stavební díl |  | HSV | PSV | Dodávka | Montáž | HZS
1 | Zemní práce |  | 0 | 0 | 0 | 0 | 0
2 | Základy a zvláštní zakládání |  | 0 | 0 | 0 | 0 | 0
3 | Svislé a kompletní konstrukce |  | 0 | 0 | 0 | 0 | 0
34 | Opláštění |  | 0 | 0 | 0 | 0 | 0
4 | Vodorovné konstrukce |  | 0 | 0 | 0 | 0 | 0
41 | Stropy a stropní konstrukce |  | 0 | 0 | 0 | 0 | 0
43 | Schodiště |  | 0 | 0 | 0 | 0 | 0
61 | Upravy povrchů vnitřní |  | 0 | 0 | 0 | 0 | 0
62 | Úpravy povrchů vnější |  | 0 | 0 | 0 | 0 | 0
63 | Podlahy a podlahové konstrukce |  | 0 | 0 | 0 | 0 | 0
93 | Dokončovací práce inženýrských staveb |  | 0 | 0 | 0 | 0 | 0
94 | Lešení a stavební výtahy |  | 0 | 0 | 0 | 0 | 0
95 | Dokončovací konstrukce na pozemních stavbách |  | 0 | 0 | 0 | 0 | 0
99 | Staveništní přesun hmot |  | 0 | 0 | 0 | 0 | 0
711 | Izolace proti vodě |  | 0 | 0 | 0 | 0 | 0
712 | Živičné krytiny |  | 0 | 0 | 0 | 0 | 0
713 | Izolace tepelné |  | 0 | 0 | 0 | 0 | 0
764 | Konstrukce klempířské |  | 0 | 0 | 0 | 0 | 0
767 | Konstrukce zámečnické |  | 0 | 0 | 0 | 0 | 0
769 | Otvorové prvky |  | 0 | 0 | 0 | 0 | 0
771 | Podlahy z dlaždic a obklady |  | 0 | 0 | 0 | 0 | 0
772 | Kamenné dlažby |  | 0 | 0 | 0 | 0 | 0
776 | Podlahy povlakové |  | 0 | 0 | 0 | 0 | 0
777 | Podlahy ze syntetických hmot |  | 0 | 0 | 0 | 0 | 0
781 | Obklady keramické |  | 0 | 0 | 0 | 0 | 0
783 | Nátěry |  | 0 | 0 | 0 | 0 | 0
784 | Malby |  | 0 | 0 | 0 | 0 | 0
791 | Montáž zařízení kuchyní |  | 0 | 0 | 0 | 0 | 0
| CELKEM OBJEKT |  | 0 | 0 | 0 | 0 | 0
VEDLEJŠÍ ROZPOČTOVÉ NÁKLADY
Název VRN |  |  | Kč | % | Základna |  | Kč
Ztížené výrobní podmínky |  |  |  |  | 0 |  | 0 | 0
Oborová přirážka |  |  |  |  | 0 |  | 0 | 0
Přesun stavebních kapacit |  |  |  |  | 0 |  | 0 | 0
Mimostaveništní doprava |  |  |  |  | 0 |  | 0 | 0
Zařízení staveniště |  |  |  |  | 0 |  | 0 | 1
Provoz investora |  |  |  |  | 0 |  | 0 | 1
Kompletační činnost (IČD) |  |  |  |  | 0 |  | 0 | 2
Rezerva rozpočtu |  |  |  |  | 0 |  | 0 | 2
| CELKEM VRN |  |  |  |  | 0

## Položky
Soupis prací
Stavba : |  | 2014/255 Lázně Toušeň - hala pro úpravu plochého skla |  | Rozpočet: | 01
Objekt : |  | 01 Objekt haly |  | Objekt haly ( stavební a statická část )
P.č. | Číslo položky | Název položky | MJ | množství | cena / MJ | celkem (Kč)
Díl: | 1 | Zemní práce | [5 empty] | 1
1 | 132201110R00 | Hloubení rýh š.do 60 cm v hor.3 do 50 m3, STROJNĚ | m3 | 14.0468 | 0 | 0 |  | 2 | 1 | 1 | 1 | 1 | 0 | 0 | 0 | 0 | 0 | 1 | 1 | 0
|  | pro zákl.pasy: |  | 0 |  |  | pro zákl.pasy:
|  | hala:1,5*0,4*0,07+1,7*0,6*0,07+1,745*0,6*0,07 |  | 0.1867 |  |  | hala:1,5*0,4*0,07+1,7*0,6*0,07+1,745*0,6*0,07
|  | 5,6*0,4*0,07*4+5,5*0,4*0,07+7,55*0,4*0,07 |  | 0.9926 |  |  | 5,6*0,4*0,07*4+5,5*0,4*0,07+7,55*0,4*0,07
|  | přístavek:19,205*0,4*0,17+1,841*0,4*0,17+4,753*0,4*0,17 |  | 1.7543 |  |  | přístavek:19,205*0,4*0,17+1,841*0,4*0,17+4,753*0,4*0,17
|  | pro zákl.prahy:5,58*0,3*0,07*10+5,58*0,3*0,57*2+5,48*0,3*0,57+5,58*0,3*0,57 |  | 4.9714 |  |  | pro zákl.prahy:5,58*0,3*0,07*10+5,58*0,3*0,57*2+5,48*0,3*0,57+5,58*0,3*0,57
|  | 7,53*0,3*0,27+6,18*0,2*0,07*8+6,28*0,2*0,07*5+6,13*0,2*0,07*2 |  | 1.9133 |  |  | 7,53*0,3*0,27+6,18*0,2*0,07*8+6,28*0,2*0,07*5+6,13*0,2*0,07*2
|  | 5,58*0,2*0,07*4+2,58*0,2*0,07*2+6,18*0,2*0,07*2+6,28*0,5*0,07 |  | 0.7776 |  |  | 5,58*0,2*0,07*4+2,58*0,2*0,07*2+6,18*0,2*0,07*2+6,28*0,5*0,07
|  | 9,53*0,2*0,07+9,48*0,2*0,07+5,58*0,2*0,07*16 |  | 1.5161 |  |  | 9,53*0,2*0,07+9,48*0,2*0,07+5,58*0,2*0,07*16
|  | pro venk.schodiště:(2,225*2+2,46)*0,4*0,7 |  | 1.9348 |  |  | pro venk.schodiště:(2,225*2+2,46)*0,4*0,7
2 | 132201119R00 | Příplatek za lepivost - hloubení rýh 60 cm v hor.3 | m3 | 14.0468 | 0 | 0 |  | 2 | 1 | 1 | 1 | 1 | 0 | 0 | 0 | 0 | 0 | 1 | 1 | 0
|  | 14,0468 |  | 14.0468 |  |  | 140468
3 | 162201102R00 | Vodorovné přemístění výkopku z hor.1-4 do 50 m | m3 | 14.0468 | 0 | 0 |  | 2 | 1 | 1 | 1 | 1 | 0 | 0 | 0 | 0 | 0 | 1 | 1 | 0
|  | přemístění výkopku na deponii:14,0468 |  | 14.0468 |  |  | přemístění výkopku na deponii:14,0468
4 | 171201201R00 | Uložení sypaniny na skl.-modelace na výšku přes 2m | m3 | 14.0468 | 0 | 0 |  | 2 | 1 | 1 | 1 | 1 | 0 | 0 | 0 | 0 | 0 | 1 | 1 | 0
|  | výkopek na přechod.deponii:14,0468 |  | 14.0468 |  |  | výkopek na přechod.deponii:14,0468
| Celkem za | 1 Zemní práce |  |  |  | 0 |  | 4 |  |  |  |  | 0 | 0 | 0 | 0 | 0
Díl: | 2 | Základy a zvláštní zakládání | [5 empty] | 1
5 | 273313611R00 | Beton základových desek prostý C 16/20 XC2 | m3 | 9.5298 | 0 | 0 |  | 2 | 1 | 1 | 1 | 1 | 0 | 0 | 0 | 0 | 0 | 1 | 1 | 2.525
|  | podkladní beton přístavku pro technologii:20,2*6,4*0,07+1,4*4,9*0,07 |  | 9.5298 |  |  | podkladní beton přístavku pro technologii:20,2*6,4*0,07+1,4*4,9*0,07
6 | 273326131R00 | Zákl. desky z betonu železového vodostaveb. C25/30 XC2, CI 0,20-Dmax.22 S3, max.průsak 20mm | m3 | 31.9281 | 0 | 0 |  | 2 | 1 | 1 | 1 | 1 | 0 | 0 | 0 | 0 | 0 | 1 | 1 | 2.6263
|  | beton zákl.desky přístavku pro technologii:19,94*6,1*0,25+1,31*4,64*0,25 |  | 31.9281 |  |  | beton zákl.desky přístavku pro technologii:19,94*6,1*0,25+1,31*4,64*0,25
7 | 273354111R00 | Bednění základových desek zřízení | m2 | 27.335 | 0 | 0 |  | 2 | 1 | 1 | 1 | 1 | 0 | 0 | 0 | 0 | 0 | 1 | 1 | 0.0002
|  | bednění zákl.desky přístavku pro technologii:19,94*0,35*2+7,41*0,35*2 |  | 19.145 |  |  | bednění zákl.desky přístavku pro technologii:19,94*0,35*2+7,41*0,35*2
|  | bednění podkladního betonu přístavku pro technologii:19,94*0,15*2+7,36*0,15*2 |  | 8.19 |  |  | bednění podkladního betonu přístavku pro technologii:19,94*0,15*2+7,36*0,15*2
8 | 273354211R00 | Bednění základových desek odstranění | m2 | 27.335 | 0 | 0 |  | 2 | 1 | 1 | 1 | 1 | 0 | 0 | 0 | 0 | 0 | 1 | 1 | 0
|  | 27,335 |  | 27.335 |  |  | 27335
9 | 273361821R00 | Výztuž základových desek z betonářské ocelí 10505 | t | 5.733 | 0 | 0 |  | 2 | 1 | 1 | 1 | 1 | 0 | 0 | 0 | 0 | 0 | 1 | 1 | 1.0217
|  | výztuž zákl.desky přístavku pro technologii :5,46*1,05 |  | 5.733 |  |  | výztuž zákl.desky přístavku pro technologii :5,46*1,05
10 | 274121121R00 | Osazení základových prefabrikovaných pásů do 5 t | kus | 57 | 0 | 0 |  | 2 | 1 | 1 | 1 | 1 | 0 | 0 | 0 | 0 | 0 | 1 | 1 | 0.09604
|  | montáž prefa prahů: |  | 0 |  |  | montáž prefa prahů:
|  | ZP01 - ZP24:57 |  | 57 |  |  | ZP01 - ZP24:57
11 | 274272130RT3 | Zdivo základové z bednicích tvárnic, tl. 25 cm výplň tvárnic betonem C 16/20 XC2 | m2 | 1.95 | 0 | 0 |  | 2 | 1 | 1 | 1 | 1 | 0 | 0 | 0 | 0 | 0 | 1 | 1 | 0.59
|  | podezdívka venk.schodiště :1,3*0,5*2+1,3*0,5/2*2 |  | 1.95 |  |  | podezdívka venk.schodiště :1,3*0,5*2+1,3*0,5/2*2
12 | 274272140RT4 | Zdivo základové z bednicích tvárnic, tl. 30 cm výplň tvárnic betonem C 25/30 | m2 | 91.44 | 0 | 0 |  | 2 | 1 | 1 | 1 | 1 | 0 | 0 | 0 | 0 | 0 | 1 | 1 | 0.74
|  | základ.zdivo přístavku pro technologii:19,94*0,85*2+6,71*0,85*2+5,4*0,85*3 |  | 59.075 |  |  | základ.zdivo přístavku pro technologii:19,94*0,85*2+6,71*0,85*2+5,4*0,85*3
|  | 2,9*0,925*4+1,8*0,925*4+3,65*0,95*2+1,6*0,95*2 |  | 27.365 |  |  | 2,9*0,925*4+1,8*0,925*4+3,65*0,95*2+1,6*0,95*2
|  | r:5 |  | 5 |  |  | r:5
13 | 274313611R00 | Beton základových pasů prostý C 16/20 XC2 | m3 | 1.9348 | 0 | 0 |  | 2 | 1 | 1 | 1 | 1 | 0 | 0 | 0 | 0 | 0 | 1 | 1 | 2.525
|  | beton základů venk.schodiště:(2,225*2+2,46)*0,4*0,7 |  | 1.9348 |  |  | beton základů venk.schodiště:(2,225*2+2,46)*0,4*0,7
14 | 274323411R00 | Železobeton základ. pasů vodostavební C25/30 XC2, CI 0,20-Dmax.22 S3, max.průsak 20mm | m3 | 16.1315 | 0 | 0 |  | 2 | 1 | 1 | 1 | 1 | 0 | 0 | 0 | 0 | 0 | 1 | 1 | 2.525
|  | zákl.pasy: |  | 0 |  |  | zákl.pasy:
|  | hala:1,5*0,4*0,59+1,7*0,6*0,59+1,745*0,6*0,59 |  | 1.5735 |  |  | hala:1,5*0,4*0,59+1,7*0,6*0,59+1,745*0,6*0,59
|  | 5,6*0,4*0,59*4+5,5*0,4*0,59+7,55*0,4*0,59 |  | 8.3662 |  |  | 5,6*0,4*0,59*4+5,5*0,4*0,59+7,55*0,4*0,59
|  | přístavek:19,205*0,4*0,6+1,841*0,4*0,6+4,753*0,4*0,6 |  | 6.1918 |  |  | přístavek:19,205*0,4*0,6+1,841*0,4*0,6+4,753*0,4*0,6
15 | 274356021R00 | Bednění základ. pasů BV ploch rovinných zřízení | m2 | 98.3928 | 0 | 0 |  | 2 | 1 | 1 | 1 | 1 | 0 | 0 | 0 | 0 | 0 | 1 | 1 | 0.04026
|  | bednění zákl.pasů: |  | 0 |  |  | bednění zákl.pasů:
|  | hala:1,5*0,6*2+1,7*0,6*2+1,745*0,6*2+0,4*0,6*2+0,6*0,6*4 |  | 7.854 |  |  | hala:1,5*0,6*2+1,7*0,6*2+1,745*0,6*2+0,4*0,6*2+0,6*0,6*4
|  | 5,6*0,6*8+5,5*0,6*2+7,55*0,6*2+0,4*0,6*12 |  | 45.42 |  |  | 5,6*0,6*8+5,5*0,6*2+7,55*0,6*2+0,4*0,6*12
|  | přístavek:19,205*0,6*2+1,841*0,6*2+4,753*0,6*2+0,4*0,6*6 |  | 32.3988 |  |  | přístavek:19,205*0,6*2+1,841*0,6*2+4,753*0,6*2+0,4*0,6*6
|  | venk.schodiště:(2,46+1,76+2,225*2+2,465*2)*0,2 |  | 2.72 |  |  | venk.schodiště:(2,46+1,76+2,225*2+2,465*2)*0,2
|  | r:10 |  | 10 |  |  | r:10
16 | 274356022R00 | Bednění základ. pasů BV ploch rovinných odstranění | m2 | 98.3928 | 0 | 0 |  | 2 | 1 | 1 | 1 | 1 | 0 | 0 | 0 | 0 | 0 | 1 | 1 | 0
|  | 98,3928 |  | 98.3928 |  |  | 983928
17 | 274361821R00 | Výztuž základových pasů z betonářské oceli 10 505 | t | 1.8936 | 0 | 0 |  | 2 | 1 | 1 | 1 | 1 | 0 | 0 | 0 | 0 | 0 | 1 | 1 | 1.0212
|  | výztuž zákl.pasů ZPM01 - ZPM04, vč.prořezu:0,4*1,05 |  | 0.42 |  |  | výztuž zákl.pasů ZPM01 - ZPM04, vč.prořezu:0,4*1,05
|  | výztuž zákl.zdiva SŠT, vč.prořezu:1,37*1,05 |  | 1.4385 |  |  | výztuž zákl.zdiva SŠT, vč.prořezu:1,37*1,05
|  | výztuž podezdívky venk.schodiště :1,95*0,2*0,09 |  | 0.0351 |  |  | výztuž podezdívky venk.schodiště :1,95*0,2*0,09
18 | 278311062R00 | Zálivka kotevních otvorů C 25/30 XF1 do 0,10 m3 | m3 | 2.6898 | 0 | 0 |  | 2 | 1 | 1 | 1 | 1 | 0 | 0 | 0 | 0 | 0 | 1 | 1 | 2.525
|  | zálivka kalichů kolem sloupů: |  | 0 |  |  | zálivka kalichů kolem sloupů:
|  | KA02 ( -1,5 ):0,32*0,32*0,5*7-0,3*0,3*0,45*7 |  | 0.0749 |  |  | KA02 ( -1,5 ):0,32*0,32*0,5*7-0,3*0,3*0,45*7
|  | KA01 ( -2,09 ):0,52*0,42*0,95*53-0,5*0,4*0,9*53 |  | 1.4564 |  |  | KA01 ( -2,09 ):0,52*0,42*0,95*53-0,5*0,4*0,9*53
|  | KA01 ( -2,49 ):0,52*0,52*0,95*2-0,5*0,5*0,9*2 |  | 0.0638 |  |  | KA01 ( -2,49 ):0,52*0,52*0,95*2-0,5*0,5*0,9*2
|  | KA01 ( -1,95 ):0,52*0,42*0,95*37-0,5*0,4*0,9*37 |  | 1.0168 |  |  | KA01 ( -1,95 ):0,52*0,42*0,95*37-0,5*0,4*0,9*37
|  | KA03 ( -1,7 ):0,42*0,42*0,7*2-0,4*0,4*0,65*2 |  | 0.039 |  |  | KA03 ( -1,7 ):0,42*0,42*0,7*2-0,4*0,4*0,65*2
|  | KA03 ( -2,24 ):0,42*0,42*0,7-0,4*0,4*0,65 |  | 0.0195 |  |  | KA03 ( -2,24 ):0,42*0,42*0,7-0,4*0,4*0,65
|  | KA03 ( -1,84 ):0,42*0,42*0,7-0,4*0,4*0,65 |  | 0.0195 |  |  | KA03 ( -1,84 ):0,42*0,42*0,7-0,4*0,4*0,65
19 | 278361822R00 | Výztuž základů pod stroje z oceli 10 505 slož. 2 | t | 0.6078 | 0 | 0 |  | 2 | 1 | 1 | 1 | 1 | 0 | 0 | 0 | 0 | 0 | 1 | 1 | 1.0045
|  | výztuž základu pro zásobník argonu:55*0,0085*1,3 |  | 0.6078 |  |  | výztuž základu pro zásobník argonu:55*0,0085*1,3
20 | 278382542R00 | Základy pod stroje do 5 m3, ŽB C 20/25, slož. 2 vč.bednění a odbednění | m3 | 5.365 | 0 | 0 |  | 2 | 1 | 1 | 1 | 1 | 0 | 0 | 0 | 0 | 0 | 1 | 1 | 2.7873
|  | beton základu pro zásobník argonu:4,9*3,3*0,25+2,3*2,3*0,25 |  | 5.365 |  |  | beton základu pro zásobník argonu:4,9*3,3*0,25+2,3*2,3*0,25
21 | 201Rpol | Prefa žel-bet.základový práh ZP01 558/30/59cm výztuž předběžně 100kg/m3 | kus | 10 | 0 | 0 |  | 2 | 12 | 0 | 39 | 1 | 0 | 0 | 0 | 0 | 0 | 12 | 0 | 2.423
22 | 202Rpol | Prefa žel-bet.základový práh ZP02 548/30/109cm výztuž předběžně 100kg/m3 | kus | 1 | 0 | 0 |  | 2 | 12 | 0 | 40 | 1 | 0 | 0 | 0 | 0 | 0 | 12 | 0 | 4.472
23 | 203Rpol | Prefa žel-bet.základový práh ZP03 558/30/109cm výztuž předběžně 100kg/m3 | kus | 1 | 0 | 0 |  | 2 | 12 | 0 | 41 | 1 | 0 | 0 | 0 | 0 | 0 | 12 | 0 | 4.446
24 | 204Rpol | Prefa žel-bet.základový práh ZP04 753/30/59cm výztuž předběžně 100kg/m3 | kus | 1 | 0 | 0 |  | 2 | 12 | 0 | 42 | 1 | 0 | 0 | 0 | 0 | 0 | 12 | 0 | 4.388
25 | 205Rpol | Prefa žel-bet.základový práh ZP05 618/20/100cm výztuž předběžně 100kg/m3 | kus | 1 | 0 | 0 |  | 2 | 12 | 0 | 43 | 1 | 0 | 0 | 0 | 0 | 0 | 12 | 0 | 3.1226
26 | 206Rpol | Prefa žel-bet.základový práh ZP06 628/20/100cm výztuž předběžně 100kg/m3 | kus | 2 | 0 | 0 |  | 2 | 12 | 0 | 44 | 1 | 0 | 0 | 0 | 0 | 0 | 12 | 0 | 3.2656
27 | 207Rpol | Prefa žel-bet.základový práh ZP07 618/20/100cm výztuž předběžně 100kg/m3 | kus | 4 | 0 | 0 |  | 2 | 12 | 0 | 45 | 1 | 0 | 0 | 0 | 0 | 0 | 12 | 0 | 3.1226
28 | 208Rpol | Prefa žel-bet.základový práh ZP08 618/20/100cm výztuž předběžně 100kg/m3 | kus | 4 | 0 | 0 |  | 2 | 12 | 0 | 46 | 1 | 0 | 0 | 0 | 0 | 0 | 12 | 0 | 3.1226
29 | 209Rpol | Prefa žel-bet.základový práh ZP09 628/20/100cm výztuž předběžně 100kg/m3 | kus | 3 | 0 | 0 |  | 2 | 12 | 0 | 47 | 1 | 0 | 0 | 0 | 0 | 0 | 12 | 0 | 3.2656
30 | 210Rpol | Prefa žel-bet.základový práh ZP10 613/20/100cm výztuž předběžně 100kg/m3 | kus | 3 | 0 | 0 |  | 2 | 12 | 0 | 48 | 1 | 0 | 0 | 0 | 0 | 0 | 12 | 0 | 3.096
31 | 211Rpol | Prefa žel-bet.základový práh ZP11 558/20/100cm výztuž předběžně 100kg/m3 | kus | 1 | 0 | 0 |  | 2 | 12 | 0 | 49 | 1 | 0 | 0 | 0 | 0 | 0 | 12 | 0 | 2.901
32 | 212Rpol | Prefa žel-bet.základový práh ZP12 558/20/100cm výztuž předběžně 100kg/m3 | kus | 15 | 0 | 0 |  | 2 | 12 | 0 | 50 | 1 | 0 | 0 | 0 | 0 | 0 | 12 | 0 | 2.901
33 | 213Rpol | Prefa žel-bet.základový práh ZP13 558/20/100cm výztuž předběžně 100kg/m3 | kus | 1 | 0 | 0 |  | 2 | 12 | 0 | 51 | 1 | 0 | 0 | 0 | 0 | 0 | 12 | 0 | 2.901
34 | 214Rpol | Prefa žel-bet.základový práh ZP14 258/20/100cm výztuž předběžně 100kg/m3 | kus | 2 | 0 | 0 |  | 2 | 12 | 0 | 52 | 1 | 0 | 0 | 0 | 0 | 0 | 12 | 0 | 1.3416
35 | 215Rpol | Prefa žel-bet.základový práh ZP15 558/20/100cm výztuž předběžně 100kg/m3 | kus | 1 | 0 | 0 |  | 2 | 12 | 0 | 53 | 1 | 0 | 0 | 0 | 0 | 0 | 12 | 0 | 2.901
36 | 216Rpol | Prefa žel-bet.základový práh ZP16 558/20/100cm výztuž předběžně 100kg/m3 | kus | 1 | 0 | 0 |  | 2 | 12 | 0 | 54 | 1 | 0 | 0 | 0 | 0 | 0 | 12 | 0 | 2.901
37 | 217Rpol | Prefa žel-bet.základový práh ZP17 613/20/100cm výztuž předběžně 100kg/m3 | kus | 1 | 0 | 0 |  | 2 | 12 | 0 | 55 | 1 | 0 | 0 | 0 | 0 | 0 | 12 | 0 | 3.1876
38 | 218Rpol | Prefa žel-bet.základový práh ZP18 618/20/100cm výztuž předběžně 100kg/m3 | kus | 1 | 0 | 0 |  | 2 | 12 | 0 | 56 | 1 | 0 | 0 | 0 | 0 | 0 | 12 | 0 | 3.2136
39 | 219Rpol | Prefa žel-bet.základový práh ZP19 628/20/100cm výztuž předběžně 100kg/m3 | kus | 1 | 0 | 0 |  | 2 | 12 | 0 | 57 | 1 | 0 | 0 | 0 | 0 | 0 | 12 | 0 | 3.2656
40 | 220Rpol | Prefa žel-bet.základový práh ZP20 953/20/100cm výztuž předběžně 100kg/m3 | kus | 1 | 0 | 0 |  | 2 | 12 | 0 | 58 | 1 | 0 | 0 | 0 | 0 | 0 | 12 | 0 | 4.9556
41 | 221Rpol | Prefa žel-bet.základový práh ZP21 948/20/100cm výztuž předběžně 100kg/m3 | kus | 1 | 0 | 0 |  | 2 | 12 | 0 | 59 | 1 | 0 | 0 | 0 | 0 | 0 | 12 | 0 | 4.9296
42 | 222Rpol | Prefa žel-bet.základový práh ZP22 558/20/100cm výztuž předběžně 100kg/m3 | kus | 1 | 0 | 0 |  | 2 | 12 | 0 | 60 | 1 | 0 | 0 | 0 | 0 | 0 | 12 | 0 | 2.901
43 | 223Rpol | Prefa žel-bet.základový práh ZP23 558/30/109cm výztuž předběžně 100kg/m3 | kus | 1 | 0 | 0 |  | 2 | 12 | 0 | 61 | 1 | 0 | 0 | 0 | 0 | 0 | 12 | 0 | 4.7441
44 | 224Rpol | Prefa žel-bet.základový práh ZP24 558/30/109cm výztuž předběžně 100kg/m3 | kus | 1 | 0 | 0 |  | 2 | 12 | 0 | 62 | 1 | 0 | 0 | 0 | 0 | 0 | 12 | 0 | 4.7441
| Celkem za | 2 Základy a zvláštní zakládání |  |  |  | 0 |  | 4 |  |  |  |  | 0 | 0 | 0 | 0 | 0
Díl: | 3 | Svislé a kompletní konstrukce | [5 empty] | 1
45 | 311237135R00 | Zdivo z cihel HELUZ P 15 na MC 10 tl. 24 cm | m2 | 8.05 | 0 | 0 |  | 2 | 1 | 1 | 1 | 1 | 0 | 0 | 0 | 0 | 0 | 1 | 1 | 0.22122
|  | 1NP - pod schodištěm:1,35*2+2,8*1,75+0,9*0,5 |  | 8.05 |  |  | 1NP - pod schodištěm:1,35*2+2,8*1,75+0,9*0,5
46 | 311237372R00 | Zdivo z cihel HELUZ AKU P 20 na MC 15 tl. 20 cm | m2 | 236.0425 | 0 | 0 |  | 2 | 1 | 1 | 1 | 1 | 0 | 0 | 0 | 0 | 0 | 1 | 1 | 0.23998
|  | 1NP:(5,5+5,6+7,55+5,6*3)*3,15-1*2-0,9*2*3 |  | 104.2675 |  |  | 1NP:(5,5+5,6+7,55+5,6*3)*3,15-1*2-0,9*2*3
|  | 2NP:5,6*3*4,5+19,45*3,5-5*2,38 |  | 131.775 |  |  | 2NP:5,6*3*4,5+19,45*3,5-5*2,38
47 | 311271175R00 | Zdivo z tvárnic Ytong hladkých tl. 20 cm | m2 | 15.3 | 0 | 0 |  | 2 | 1 | 1 | 1 | 1 | 0 | 0 | 0 | 0 | 0 | 1 | 1 | 0.14802
|  | přístavba trafostanice - první šár:(19,94+15,1+5,6*4+4,75+6,91+1,1)*0,25-2,5*0,25*2-1*0,25*4 |  | 15.3 |  |  | přístavba trafostanice - první šár:(19,94+15,1+5,6*4+4,75+6,91+1,1)*0,25-2,5*0,25*2-1*0,25*4
48 | 311271186R00 | Zdivo z tvárnic Ytong pero - drážka tl. 25 cm | m2 | 320.6035 | 0 | 0 |  | 2 | 1 | 1 | 1 | 1 | 0 | 0 | 0 | 0 | 0 | 1 | 1 | 0.17178
|  | přístavba trafostanice:19,94*4,5+15,1*5,05+5,6*4,85*4+4,75*5,1+6,91*4,85+1,1*5,1-2,5*2,25*2 |  | 326.7235 |  |  | přístavba trafostanice:19,94*4,5+15,1*5,05+5,6*4,85*4+4,75*5,1+6,91*4,85+1,1*5,1-2,5*2,25*2
|  | -1*2,25*2-1,2*0,4*4-1*1,95*2+5,6*0,25*3 |  | -6.12 |  |  | -1*2,25*2-1,2*0,4*4-1*1,95*2+5,6*0,25*3
49 | 317121044RT7 | Překlad nosný porobeton, světlost otv. do 180 cm překlad nosný NOP III / 2 / 21 149 x 24,9 x 20 cm | kus | 4 | 0 | 0 |  | 2 | 1 | 1 | 1 | 1 | 0 | 0 | 0 | 0 | 0 | 1 | 1 | 0.06313
|  | překlady A:4 |  | 4 |  |  | překlady A:4
50 | 317168131R00 | Překlad POROTHERM 7 vysoký 70x235x1250 mm | kus | 8 | 0 | 0 |  | 2 | 1 | 1 | 1 | 1 | 0 | 0 | 0 | 0 | 0 | 1 | 1 | 0.04529
|  | admin.část - B1:8 |  | 8 |  |  | admin.část - B1:8
51 | 317234410RT2 | Vyzdívka mezi nosníky cihlami pálenými na MC s použitím suché maltové směsi | m3 | 0.3756 | 0 | 0 |  | 2 | 1 | 1 | 1 | 1 | 0 | 0 | 0 | 0 | 0 | 1 | 1 | 1.796
|  | ocel.překlady trafostanice: |  | 0 |  |  | ocel.překlady trafostanice:
|  | 101 - IPE 140:2,9*0,3*0,14*2 |  | 0.2436 |  |  | 101 - IPE 140:2,9*0,3*0,14*2
|  | 102 - IPE 100:1,2*0,3*0,1*3 |  | 0.108 |  |  | 102 - IPE 100:1,2*0,3*0,1*3
|  | 103 - IPE 100:0,8*0,3*0,1 |  | 0.024 |  |  | 103 - IPE 100:0,8*0,3*0,1
52 | 317941121R00 | Osazení ocelových válcovaných nosníků do č.12 | t | 0.1069 | 0 | 0 |  | 2 | 1 | 1 | 1 | 1 | 0 | 0 | 0 | 0 | 0 | 1 | 1 | 0.01954
|  | ocel.překlady trafostanice: |  | 0 |  |  | ocel.překlady trafostanice:
|  | 102 - IPE 100:0,08748 |  | 0.0875 |  |  | 102 - IPE 100:0,08748
|  | 103 - IPE 100:0,01944 |  | 0.0194 |  |  | 103 - IPE 100:0,01944
53 | 317941123R00 | Osazení ocelových válcovaných nosníků č.14-22 | t | 0.1496 | 0 | 0 |  | 2 | 1 | 1 | 1 | 1 | 0 | 0 | 0 | 0 | 0 | 1 | 1 | 0.01709
|  | ocel.překlady trafostanice: |  | 0 |  |  | ocel.překlady trafostanice:
|  | 101 - IPE 140:0,14964 |  | 0.1496 |  |  | 101 - IPE 140:0,14964
54 | 331125001R00 | Montáž sloupů ze ŽB do dutiny patky do 1,5 t | kus | 7 | 0 | 0 |  | 2 | 1 | 1 | 1 | 1 | 0 | 0 | 0 | 0 | 0 | 1 | 1 | 0.41944
|  | SL27, SL28 :5+2 |  | 7 |  |  | SL27, SL28 :5+2
55 | 331125002R00 | Montáž sloupů ze ŽB do dutiny patky do 4 t | kus | 9 | 0 | 0 |  | 2 | 1 | 1 | 1 | 1 | 0 | 0 | 0 | 0 | 0 | 1 | 1 | 0.48762
|  | montáž sloupů: |  | 0 |  |  | montáž sloupů:
|  | SL9.1 - SL10.2:4 |  | 4 |  |  | SL9.1 - SL10.2:4
|  | SL26:5 |  | 5 |  |  | SL26:5
56 | 331125003R00 | Montáž sloupů ze ŽB do dutiny patky do 7 t | kus | 93 | 0 | 0 |  | 2 | 1 | 1 | 1 | 1 | 0 | 0 | 0 | 0 | 0 | 1 | 1 | 0.53138
|  | montáž sloupů: |  | 0 |  |  | montáž sloupů:
|  | SL1 - SL8:39 |  | 39 |  |  | SL1 - SL8:39
|  | SL11 - SL25 :53 |  | 53 |  |  | SL11 - SL25 :53
|  | SL29:1 |  | 1 |  |  | SL29:1
57 | 342247133R00 | Příčky z cihel HELUZ P 10 na maltu MVC 5, tl. 14 | m2 | 24.3125 | 0 | 0 |  | 2 | 1 | 1 | 1 | 1 | 0 | 0 | 0 | 0 | 0 | 1 | 1 | 0.12521
|  | 2NP:19,45*1,25 |  | 24.3125 |  |  | 2NP:19,45*1,25
58 | 342261111RT4 | Příčka sádrokarton. ocel.kce, 1x oplášť. tl. 75 mm desky požár. impreg. tl. 12,5 mm, minerál tl.5 cm | m2 | 10.8025 | 0 | 0 |  | 2 | 1 | 1 | 1 | 1 | 0 | 0 | 0 | 0 | 0 | 1 | 1 | 0.03069
|  | 1NP:0,2*3,5*3+0,15*3,5*2+0,2*3,5*2 |  | 4.55 |  |  | 1NP:0,2*3,5*3+0,15*3,5*2+0,2*3,5*2
|  | 2NP:0,4*4,1+0,15*4,1+0,35*4,1+0,275*4,1+0,2*4,1+0,15*4,1 |  | 6.2525 |  |  | 2NP:0,4*4,1+0,15*4,1+0,35*4,1+0,275*4,1+0,2*4,1+0,15*4,1
59 | 342261112RS2 | Příčka sádrokarton. ocel.kce, 1x oplášť. tl.100 mm desky protipožární tl. 12,5 mm, minerál tl. 8 cm | m2 | 737.0595 | 0 | 0 |  | 2 | 1 | 1 | 1 | 1 | 0 | 0 | 0 | 0 | 0 | 1 | 1 | 0.03445
|  | vnitřní příčky: |  | 0 |  |  | vnitřní příčky:
|  | 1NP:(5,9+9,15+18,15+0,25+7,8+2,95*2+7,35+1,35)*3,5-0,9*2*6 |  | 184.675 |  |  | 1NP:(5,9+9,15+18,15+0,25+7,8+2,95*2+7,35+1,35)*3,5-0,9*2*6
|  | -0,7*2*3-0,8*2-0,4*0,4*4-0,3*0,4*2-0,2*0,4*3 |  | -6.92 |  |  | -0,7*2*3-0,8*2-0,4*0,4*4-0,3*0,4*2-0,2*0,4*3
|  | (9,9+9+7,9+5,9+6,5+2,05+3,5)*3,5-0,8*2*2-0,9*2*2-0,7*2*2-0,6*1,2 |  | 146.305 |  |  | (9,9+9+7,9+5,9+6,5+2,05+3,5)*3,5-0,8*2*2-0,9*2*2-0,7*2*2-0,6*1,2
|  | -2,4*1,25+(3,35+4,955+6,35)*3,5-0,8*2*2 |  | 45.0925 |  |  | -2,4*1,25+(3,35+4,955+6,35)*3,5-0,8*2*2
|  | 2NP:(9,96*2+6,2+7,7+20,2+5,9*2+5,6+6,55+4,75+4,9+6,35)*4,1 |  | 385.277 |  |  | 2NP:(9,96*2+6,2+7,7+20,2+5,9*2+5,6+6,55+4,75+4,9+6,35)*4,1
|  | -0,8*2*9-0,7*2*3+0,3*4,1 |  | -17.37 |  |  | -0,8*2*9-0,7*2*3+0,3*4,1
60 | 342261112RS4 | Příčka sádrokarton. ocel.kce, 1x oplášť. tl.100 mm desky požár. impreg. tl. 12,5 mm, minerál tl.8 cm | m2 | 87.29 | 0 | 0 |  | 2 | 1 | 1 | 1 | 1 | 0 | 0 | 0 | 0 | 0 | 1 | 1 | 0.03292
|  | vnitřní příčky: |  | 0 |  |  | vnitřní příčky:
|  | 1NP:(1,35*3+1,05+2,15)*3,5-0,7*2 |  | 23.975 |  |  | 1NP:(1,35*3+1,05+2,15)*3,5-0,7*2
|  | (7,9+1,925*3+2)*3,5-0,7*2-0,8*2*2 |  | 50.2625 |  |  | (7,9+1,925*3+2)*3,5-0,7*2-0,8*2*2
|  | 2NP:(1,875+1,65)*4,1-0,7*2 |  | 13.0525 |  |  | 2NP:(1,875+1,65)*4,1-0,7*2
61 | 342261213RS2 | Příčka sádrokarton. ocel.kce, 2x oplášť. tl.150 mm desky protipožární tl. 12,5 mm, minerál tl. 8 cm | m2 | 65.8025 | 0 | 0 |  | 2 | 1 | 1 | 1 | 1 | 0 | 0 | 0 | 0 | 0 | 1 | 1 | 0.05979
|  | 1NP:2,975*3,5 |  | 10.4125 |  |  | 1NP:2,975*3,5
|  | 2NP:(3+1,75+9,15)*4,1-0,8*2 |  | 55.39 |  |  | 2NP:(3+1,75+9,15)*4,1-0,8*2
62 | 342261213RS4 | Příčka sádrokarton. ocel.kce, 2x oplášť. tl.150 mm desky požár. impreg. tl. 12,5 mm, minerál tl.8 cm | m2 | 26.105 | 0 | 0 |  | 2 | 1 | 1 | 1 | 1 | 0 | 0 | 0 | 0 | 0 | 1 | 1 | 0.06009
|  | 2NP:(4,3+1,1+1,65)*4,1-0,7*2*2 |  | 26.105 |  |  | 2NP:(4,3+1,1+1,65)*4,1-0,7*2*2
63 | 342262112RS4 | Příčka sádrokart. dvoj. oc. kce, 2x opl. tl.205 mm desky požár. impreg.tl.12,5 mm, minerál tl. 2x6 cm | m2 | 16.385 | 0 | 0 |  | 2 | 1 | 1 | 1 | 1 | 0 | 0 | 0 | 0 | 0 | 1 | 1 | 0.06379
|  | 1NP:1,35*1,3*3+0,65*1,3+1,9*1,3+1,05*1,3+1,925*1,3 |  | 12.4475 |  |  | 1NP:1,35*1,3*3+0,65*1,3+1,9*1,3+1,05*1,3+1,925*1,3
|  | 2NP:1,1*1,25*2+0,95*1,25 |  | 3.9375 |  |  | 2NP:1,1*1,25*2+0,95*1,25
64 | 342263310RT3 | Úprava sádrokartonové příčky pro osazení umývadla do ocelové konstrukce, typ 0.50.11 | kus | 13 | 0 | 0 |  | 2 | 1 | 1 | 1 | 1 | 0 | 0 | 0 | 0 | 0 | 1 | 1 | 0.0085
|  | 1NP:11 |  | 11 |  |  | 1NP:11
|  | 2NP:2 |  | 2 |  |  | 2NP:2
65 | 342263320RT3 | Úprava sádrokartonové příčky pro osazení WC WC - univerzální rám výškově nastav., typ 1.10.31 | kus | 12 | 0 | 0 |  | 2 | 1 | 1 | 1 | 1 | 0 | 0 | 0 | 0 | 0 | 1 | 1 | 0.012
|  | 1NP:9 |  | 9 |  |  | 1NP:9
|  | 2NP:3 |  | 3 |  |  | 2NP:3
66 | 342263330RT3 | Úprava sádrokartonové příčky pro držák potrubí držák potrubí 366 mm, typ 0.30.20 | kus | 30 | 0 | 0 |  | 2 | 1 | 1 | 1 | 1 | 0 | 0 | 0 | 0 | 0 | 1 | 1 | 0.002
|  | 1NP - odhad:20 |  | 20 |  |  | 1NP - odhad:20
|  | 2NP - odhad:10 |  | 10 |  |  | 2NP - odhad:10
67 | 342263340RT3 | Úprava sádrokartonové příčky pro osazení pisoáru univerzální rám pro pisoár, typ 0.40.25 | kus | 3 | 0 | 0 |  | 2 | 1 | 1 | 1 | 1 | 0 | 0 | 0 | 0 | 0 | 1 | 1 | 0.012
|  | 1NP:2 |  | 2 |  |  | 1NP:2
|  | 2NP:1 |  | 1 |  |  | 2NP:1
68 | 342263360RT1 | Úprava sádrokartonové příčky pro osazení baterie montážní deska, typ 0.20.10.17 - 0.20.10.20 | kus | 5 | 0 | 0 |  | 2 | 1 | 1 | 1 | 1 | 0 | 0 | 0 | 0 | 0 | 1 | 1 | 0.0005
|  | 1NP:5 |  | 5 |  |  | 1NP:5
69 | 342263990RW1 | Příplatek k příčce sádrokart. za desku tl. 12,5 mm GKFi na jedné straně příčky | m2 | 164.0525 | 0 | 0 |  | 2 | 1 | 1 | 1 | 1 | 0 | 0 | 0 | 0 | 0 | 1 | 1 | 0.0015
|  | 1NP:(4,225+3,425+2,975+4,05+0,95*2+1,05*2+1,955*2)*3,5-0,7*2-0,8*2*2 |  | 74.4475 |  |  | 1NP:(4,225+3,425+2,975+4,05+0,95*2+1,05*2+1,955*2)*3,5-0,7*2-0,8*2*2
|  | (1,85*2+1,2+0,95+1,7*2+1,8*4)*3,5-0,9*2-0,7*2*3 |  | 51.575 |  |  | (1,85*2+1,2+0,95+1,7*2+1,8*4)*3,5-0,9*2-0,7*2*3
|  | 2NP:(1,75*2+1,1+1,55+1,4+1,65+1,1)*4,1-0,7*2*3 |  | 38.03 |  |  | 2NP:(1,75*2+1,1+1,55+1,4+1,65+1,1)*4,1-0,7*2*3
70 | 342264051RT2 | Podhled sádrokartonový na zavěšenou ocel. konstr. desky protipožární tl. 12,5 mm, bez izolace | m2 | 334.3 | 0 | 0 |  | 2 | 1 | 1 | 1 | 1 | 0 | 0 | 0 | 0 | 0 | 1 | 1 | 0.02017
|  | 2NP:8,29+23,08+18,23 |  | 49.6 |  |  | 2NP:8,29+23,08+18,23
|  | 9,11+50,35+34,42+37,92+17,56+26,63+38,92+10,03+59,76 |  | 284.7 |  |  | 9,11+50,35+34,42+37,92+17,56+26,63+38,92+10,03+59,76
71 | 342264051RT2 | Podhled sádrokartonový na zavěšenou ocel. konstr. desky protipožární tl. 12,5 mm, bez izolace | m2 | 241.29 | 0 | 0 |  | 2 | 1 | 1 | 1 | 1 | 0 | 0 | 0 | 0 | 0 | 1 | 1 | 0.02017
|  | trafostanice - skladba A2:73,09+33,2+18+36*2+45 |  | 241.29 |  |  | trafostanice - skladba A2:73,09+33,2+18+36*2+45
72 | 342264051RT4 | Podhled sádrokartonový na zavěšenou ocel. konstr. desky požár. impreg. tl. 12,5 mm, bez izolace | m2 | 25.06 | 0 | 0 |  | 2 | 1 | 1 | 1 | 1 | 0 | 0 | 0 | 0 | 0 | 1 | 1 | 0.02017
|  | 2NP:2,31+2,06+3+2,56+2,28+1,6+11,25 |  | 25.06 |  |  | 2NP:2,31+2,06+3+2,56+2,28+1,6+11,25
73 | 342264091R00 | Příplatek k podhledu sádrokart. za tl. desek 15 mm | m2 | 295.95 | 0 | 0 |  | 2 | 1 | 1 | 1 | 1 | 0 | 0 | 0 | 0 | 0 | 1 | 1 | 0.00181
|  | 2NP ( nad kazet.podhledy ):9,11+50,35+34,42+37,92+17,56+26,63+38,92+10,03+59,76+11,25 |  | 295.95 |  |  | 2NP ( nad kazet.podhledy ):9,11+50,35+34,42+37,92+17,56+26,63+38,92+10,03+59,76+11,25
74 | 342264098R00 | Příplatek k podhledu sádrokart. za plochu do 10 m2 | m2 | 13.81 | 0 | 0 |  | 2 | 1 | 1 | 1 | 1 | 0 | 0 | 0 | 0 | 0 | 1 | 1 | 0
|  | 2NP:13,81 |  | 13.81 |  |  | 2NP:13,81
75 | 342271421R00 | Příčky z příčkovek bet. plných na MC 10, tl. 9 cm | m2 | 35.18 | 0 | 0 |  | 2 | 1 | 1 | 1 | 1 | 0 | 0 | 0 | 0 | 0 | 1 | 1 | 0.21345
|  | zdivo kanálů:(6,7*4+0,5*4+2,65*2+7,7+14,1+2,7+3,15+2,6+2,3+0,4*2+2,3*2+0,4)*0,4 |  | 28.98 |  |  | zdivo kanálů:(6,7*4+0,5*4+2,65*2+7,7+14,1+2,7+3,15+2,6+2,3+0,4*2+2,3*2+0,4)*0,4
|  | (2,35*2+0,4*2+10)*0,4 |  | 6.2 |  |  | (2,35*2+0,4*2+10)*0,4
76 | 346244381R00 | Plentování ocelových nosníků výšky do 20 cm | m2 | 2.864 | 0 | 0 |  | 2 | 1 | 1 | 1 | 1 | 0 | 0 | 0 | 0 | 0 | 1 | 1 | 0.18324
|  | ocel.překlady trafostanice: |  | 0 |  |  | ocel.překlady trafostanice:
|  | 101 - IPE 140:2,9*0,14*4 |  | 1.624 |  |  | 101 - IPE 140:2,9*0,14*4
|  | 102 - IPE 100:1,2*0,1*9 |  | 1.08 |  |  | 102 - IPE 100:1,2*0,1*9
|  | 103 - IPE 100:0,8*0,1*2 |  | 0.16 |  |  | 103 - IPE 100:0,8*0,1*2
77 | 381181001R00 | Montáž mobilních buněk samostatně stojících | kus | 1 | 0 | 0 |  | 2 | 1 | 1 | 1 | 1 | 0 | 0 | 0 | 0 | 0 | 1 | 1 | 0
|  | sanitární modul:1 |  | 1 |  |  | sanitární modul:1
78 | 301Rpol | Prefa žel-bet.sloup SL1 40/50/1022cm výztuž předběžně 350kg/m3 | kus | 1 | 0 | 0 |  | 2 | 12 | 0 | 66 | 1 | 0 | 0 | 0 | 0 | 0 | 12 | 0 | 5.3144
79 | 302Rpol | Prefa žel-bet.sloup SL2 40/50/999cm výztuž předběžně 350kg/m3 | kus | 6 | 0 | 0 |  | 2 | 12 | 0 | 67 | 1 | 0 | 0 | 0 | 0 | 0 | 12 | 0 | 5.1948
80 | 303Rpol | Prefa žel-bet.sloup SL2a 40/50/999cm výztuž předběžně 350kg/m3 | kus | 1 | 0 | 0 |  | 2 | 12 | 0 | 68 | 1 | 0 | 0 | 0 | 0 | 0 | 12 | 0 | 5.1948
81 | 304Rpol | Prefa žel-bet.sloup SL2b 40/50/999cm výztuž předběžně 350kg/m3 | kus | 1 | 0 | 0 |  | 2 | 12 | 0 | 69 | 1 | 0 | 0 | 0 | 0 | 0 | 12 | 0 | 5.1948
82 | 305Rpol | Prefa žel-bet.sloup SL2c 40/50/999cm výztuž předběžně 350kg/m3 | kus | 8 | 0 | 0 |  | 2 | 12 | 0 | 70 | 1 | 0 | 0 | 0 | 0 | 0 | 12 | 0 | 5.1948
83 | 306Rpol | Prefa žel-bet.sloup SL2d 40/50/999cm výztuž předběžně 350kg/m3 | kus | 1 | 0 | 0 |  | 2 | 12 | 0 | 71 | 1 | 0 | 0 | 0 | 0 | 0 | 12 | 0 | 5.1948
84 | 307Rpol | Prefa žel-bet.sloup SL2e 40/50/999cm výztuž předběžně 350kg/m3 | kus | 1 | 0 | 0 |  | 2 | 12 | 0 | 72 | 1 | 0 | 0 | 0 | 0 | 0 | 12 | 0 | 5.1948
85 | 308Rpol | Prefa žel-bet.sloup SL2f 40/50/999cm výztuž předběžně 350kg/m3 | kus | 1 | 0 | 0 |  | 2 | 12 | 0 | 73 | 1 | 0 | 0 | 0 | 0 | 0 | 12 | 0 | 5.1948
86 | 309Rpol | Prefa žel-bet.sloup SL3 40/50/999cm výztuž předběžně 350kg/m3 | kus | 7 | 0 | 0 |  | 2 | 12 | 0 | 74 | 1 | 0 | 0 | 0 | 0 | 0 | 12 | 0 | 5.1948
87 | 310Rpol | Prefa žel-bet.sloup SL3a 40/50/999cm výztuž předběžně 350kg/m3 | kus | 1 | 0 | 0 |  | 2 | 12 | 0 | 75 | 1 | 0 | 0 | 0 | 0 | 0 | 12 | 0 | 5.1948
88 | 311Rpol | Prefa žel-bet.sloup SL3b 40/50/999cm výztuž předběžně 350kg/m3 | kus | 1 | 0 | 0 |  | 2 | 12 | 0 | 76 | 1 | 0 | 0 | 0 | 0 | 0 | 12 | 0 | 5.1948
89 | 312Rpol | Prefa žel-bet.sloup SL4 40/50/1022cm výztuž předběžně 350kg/m3 | kus | 1 | 0 | 0 |  | 2 | 12 | 0 | 77 | 1 | 0 | 0 | 0 | 0 | 0 | 12 | 0 | 5.3144
90 | 313Rpol | Prefa žel-bet.sloup SL5 40/50/1079cm výztuž předběžně 350kg/m3 | kus | 3 | 0 | 0 |  | 2 | 12 | 0 | 78 | 1 | 0 | 0 | 0 | 0 | 0 | 12 | 0 | 5.6108
91 | 314Rpol | Prefa žel-bet.sloup SL5a 40/50/1079cm výztuž předběžně 350kg/m3 | kus | 1 | 0 | 0 |  | 2 | 12 | 0 | 79 | 1 | 0 | 0 | 0 | 0 | 0 | 12 | 0 | 5.6108
92 | 315Rpol | Prefa žel-bet.sloup SL5b 40/50/1079cm výztuž předběžně 350kg/m3 | kus | 1 | 0 | 0 |  | 2 | 12 | 0 | 80 | 1 | 0 | 0 | 0 | 0 | 0 | 12 | 0 | 5.6108
93 | 316Rpol | Prefa žel-bet.sloup SL5c 40/50/1079cm výztuž předběžně 350kg/m3 | kus | 1 | 0 | 0 |  | 2 | 12 | 0 | 81 | 1 | 0 | 0 | 0 | 0 | 0 | 12 | 0 | 5.6108
94 | 317Rpol | Prefa žel-bet.sloup SL6 40/50/1024cm výztuž předběžně 350kg/m3 | kus | 1 | 0 | 0 |  | 2 | 12 | 0 | 82 | 1 | 0 | 0 | 0 | 0 | 0 | 12 | 0 | 5.3248
95 | 318Rpol | Prefa žel-bet.sloup SL7 40/50/1024cm výztuž předběžně 350kg/m3 | kus | 1 | 0 | 0 |  | 2 | 12 | 0 | 83 | 1 | 0 | 0 | 0 | 0 | 0 | 12 | 0 | 5.3248
96 | 319Rpol | Prefa žel-bet.sloup SL8 40/50/1024cm výztuž předběžně 350kg/m3 | kus | 1 | 0 | 0 |  | 2 | 12 | 0 | 84 | 1 | 0 | 0 | 0 | 0 | 0 | 12 | 0 | 5.3248
97 | 320Rpol | Prefa žel-bet.sloup SL9.1 40/40/416cm výztuž předběžně 350kg/m3 | kus | 1 | 0 | 0 |  | 2 | 12 | 0 | 85 | 1 | 0 | 0 | 0 | 0 | 0 | 12 | 0 | 1.73
98 | 321Rpol | Prefa žel-bet.sloup SL9.2 40/40/596cm výztuž předběžně 350kg/m3 | kus | 1 | 0 | 0 |  | 2 | 12 | 0 | 86 | 1 | 0 | 0 | 0 | 0 | 0 | 12 | 0 | 2.479
99 | 322Rpol | Prefa žel-bet.sloup SL10.1 40/40/456cm výztuž předběžně 350kg/m3 | kus | 1 | 0 | 0 |  | 2 | 12 | 0 | 87 | 1 | 0 | 0 | 0 | 0 | 0 | 12 | 0 | 1.8969
100 | 323Rpol | Prefa žel-bet.sloup SL10.2 40/40/581cm výztuž předběžně 350kg/m3 | kus | 1 | 0 | 0 |  | 2 | 12 | 0 | 88 | 1 | 0 | 0 | 0 | 0 | 0 | 12 | 0 | 2.417
101 | 324Rpol | Prefa žel-bet.sloup SL11 40/50/1026cm výztuž předběžně 350kg/m3 | kus | 1 | 0 | 0 |  | 2 | 12 | 0 | 89 | 1 | 0 | 0 | 0 | 0 | 0 | 12 | 0 | 5.3352
102 | 325Rpol | Prefa žel-bet.sloup SL12 40/50/1039cm výztuž předběžně 350kg/m3 | kus | 1 | 0 | 0 |  | 2 | 12 | 0 | 90 | 1 | 0 | 0 | 0 | 0 | 0 | 12 | 0 | 5.4028
103 | 326Rpol | Prefa žel-bet.sloup SL13 40/50/999cm výztuž předběžně 350kg/m3 | kus | 1 | 0 | 0 |  | 2 | 12 | 0 | 91 | 1 | 0 | 0 | 0 | 0 | 0 | 12 | 0 | 5.1948
104 | 327Rpol | Prefa žel-bet.sloup SL14 40/50/1022cm výztuž předběžně 350kg/m3 | kus | 1 | 0 | 0 |  | 2 | 12 | 0 | 92 | 1 | 0 | 0 | 0 | 0 | 0 | 12 | 0 | 5.3144
105 | 328Rpol | Prefa žel-bet.sloup SL15 40/50/1079cm výztuž předběžně 350kg/m3 | kus | 1 | 0 | 0 |  | 2 | 12 | 0 | 93 | 1 | 0 | 0 | 0 | 0 | 0 | 12 | 0 | 5.6108
106 | 329Rpol | Prefa žel-bet.sloup SL15a 40/50/1079cm výztuž předběžně 350kg/m3 | kus | 1 | 0 | 0 |  | 2 | 12 | 0 | 94 | 1 | 0 | 0 | 0 | 0 | 0 | 12 | 0 | 5.6108
107 | 330Rpol | Prefa žel-bet.sloup SL15b 40/50/1079cm výztuž předběžně 350kg/m3 | kus | 1 | 0 | 0 |  | 2 | 12 | 0 | 95 | 1 | 0 | 0 | 0 | 0 | 0 | 12 | 0 | 5.6108
108 | 331Rpol | Prefa žel-bet.sloup SL15c 40/50/1079cm výztuž předběžně 350kg/m3 | kus | 2 | 0 | 0 |  | 2 | 12 | 0 | 96 | 1 | 0 | 0 | 0 | 0 | 0 | 12 | 0 | 5.6108
109 | 332Rpol | Prefa žel-bet.sloup SL15d 40/50/1079cm výztuž předběžně 350kg/m3 | kus | 1 | 0 | 0 |  | 2 | 12 | 0 | 97 | 1 | 0 | 0 | 0 | 0 | 0 | 12 | 0 | 5.6108
110 | 333Rpol | Prefa žel-bet.sloup SL16 40/50/1024cm výztuž předběžně 350kg/m3 | kus | 1 | 0 | 0 |  | 2 | 12 | 0 | 98 | 1 | 0 | 0 | 0 | 0 | 0 | 12 | 0 | 5.3248
111 | 334Rpol | Prefa žel-bet.sloup SL17 40/50/1022cm výztuž předběžně 350kg/m3 | kus | 1 | 0 | 0 |  | 2 | 12 | 0 | 99 | 1 | 0 | 0 | 0 | 0 | 0 | 12 | 0 | 5.3144
112 | 335Rpol | Prefa žel-bet.sloup SL18 40/50/1022cm výztuž předběžně 350kg/m3 | kus | 1 | 0 | 0 |  | 2 | 12 | 0 | 100 | 1 | 0 | 0 | 0 | 0 | 0 | 12 | 0 | 5.3144
113 | 336Rpol | Prefa žel-bet.sloup SL19 40/50/1024cm výztuž předběžně 350kg/m3 | kus | 1 | 0 | 0 |  | 2 | 12 | 0 | 101 | 1 | 0 | 0 | 0 | 0 | 0 | 12 | 0 | 5.3248
114 | 337Rpol | Prefa žel-bet.sloup SL20 40/50/1109cm výztuž předběžně 350kg/m3 | kus | 1 | 0 | 0 |  | 2 | 12 | 0 | 102 | 1 | 0 | 0 | 0 | 0 | 0 | 12 | 0 | 5.7668
115 | 338Rpol | Prefa žel-bet.sloup SL21 40/50/988cm výztuž předběžně 350kg/m3 | kus | 7 | 0 | 0 |  | 2 | 12 | 0 | 103 | 1 | 0 | 0 | 0 | 0 | 0 | 12 | 0 | 5.1376
116 | 339Rpol | Prefa žel-bet.sloup SL22 40/50/988cm výztuž předběžně 350kg/m3 | kus | 17 | 0 | 0 |  | 2 | 12 | 0 | 104 | 1 | 0 | 0 | 0 | 0 | 0 | 12 | 0 | 5.1376
117 | 340Rpol | Prefa žel-bet.sloup SL23 40/50/988cm výztuž předběžně 350kg/m3 | kus | 11 | 0 | 0 |  | 2 | 12 | 0 | 105 | 1 | 0 | 0 | 0 | 0 | 0 | 12 | 0 | 5.1376
118 | 341Rpol | Prefa žel-bet.sloup SL24 40/50/988cm výztuž předběžně 350kg/m3 | kus | 1 | 0 | 0 |  | 2 | 12 | 0 | 106 | 1 | 0 | 0 | 0 | 0 | 0 | 12 | 0 | 5.1376
119 | 342Rpol | Prefa žel-bet.sloup SL25 40/50/988cm výztuž předběžně 350kg/m3 | kus | 2 | 0 | 0 |  | 2 | 12 | 0 | 107 | 1 | 0 | 0 | 0 | 0 | 0 | 12 | 0 | 5.1376
120 | 343Rpol | Prefa žel-bet.sloup SL26 40/40/402cm výztuž předběžně 350kg/m3 | kus | 2 | 0 | 0 |  | 2 | 12 | 0 | 108 | 1 | 0 | 0 | 0 | 0 | 0 | 12 | 0 | 1.6723
121 | 344Rpol | Prefa žel-bet.sloup SL27 30/30/382cm výztuž předběžně 350kg/m3 | kus | 5 | 0 | 0 |  | 2 | 12 | 0 | 109 | 1 | 0 | 0 | 0 | 0 | 0 | 12 | 0 | 0.89388
122 | 345Rpol | Prefa žel-bet.sloup SL27 30/30/392cm výztuž předběžně 350kg/m3 | kus | 2 | 0 | 0 |  | 2 | 12 | 0 | 110 | 1 | 0 | 0 | 0 | 0 | 0 | 12 | 0 | 0.91728
123 | 346Rpol | Prefa žel-bet.sloup SL29 40/50/999cm výztuž předběžně 350kg/m3 | kus | 1 | 0 | 0 |  | 2 | 12 | 0 | 111 | 1 | 0 | 0 | 0 | 0 | 0 | 12 | 0 | 5.1948
124 | 347Rpol | Sanitární kontejner 750/244/280cm Standard Line C3 kompletní dodávka vč.vnitřního vybavení dle PD | kus | 1 | 0 | 0 |  | 2 | 12 | 0 | 384 | 1 | 0 | 0 | 0 | 0 | 0 | 12 | 0 | 14
125 | 13383415 | Tyč průřezu IPE 100, střední, jakost oceli 11375 | T | 0.1176 | 0 | 0 |  | 2 | 3 | 7 | 13383415 | 1 | 0 | 0 | 0 | 0 | 0 | 3 | 7 | 1
|  | ocel.překlady trafostanice: |  | 0 |  |  | ocel.překlady trafostanice:
|  | 102 - IPE 100:0,08748*1,1 |  | 0.0962 |  |  | 102 - IPE 100:0,08748*1,1
|  | 103 - IPE 100:0,01944*1,1 |  | 0.0214 |  |  | 103 - IPE 100:0,01944*1,1
126 | 13383425 | Tyč průřezu IPE 140, střední, jakost oceli 11375 | T | 0.1646 | 0 | 0 |  | 2 | 3 | 1 | 13383425 | 1 | 0 | 0 | 0 | 0 | 0 | 3 | 1 | 1
|  | ocel.překlady trafostanice: |  | 0 |  |  | ocel.překlady trafostanice:
|  | 101 - IPE 140:0,14964*1,1 |  | 0.1646 |  |  | 101 - IPE 140:0,14964*1,1
| Celkem za | 3 Svislé a kompletní konstrukce |  |  |  | 0 |  | 4 |  |  |  |  | 0 | 0 | 0 | 0 | 0
Díl: | 34 | Opláštění | [5 empty] | 1
127 | 342172010R00 | Montáž panelů Kingspan, stěna jednod., tl. do 8 cm | m2 | 1448.496 | 0 | 0 |  | 2 | 1 | 1 | 1 | 1 | 0 | 0 | 0 | 0 | 0 | 1 | 1 | 0
|  | kompresorovna:10,24*5,15+8,95*5,4+5*5,6+7,25*5,5-3*2,5*2 |  | 153.941 |  |  | kompresorovna:10,24*5,15+8,95*5,4+5*5,6+7,25*5,5-3*2,5*2
|  | střecha:6,7*2,5*2+3,84*2,5*2-6,1*1,4-6,1*1,4 |  | 35.62 |  |  | střecha:6,7*2,5*2+3,84*2,5*2-6,1*1,4-6,1*1,4
|  | hala: |  | 0 |  |  | hala:
|  | tl.8cm:72,64*2,25+99,6*9-0,9*2-1*2-4,74*5,75+27*9,4-5,5*4,3 |  | 1258.935 |  |  | tl.8cm:72,64*2,25+99,6*9-0,9*2-1*2-4,74*5,75+27*9,4-5,5*4,3
128 | 342172020R00 | Montáž panelů Kingspan, stěna jednod., tl. nad 8cm | m2 | 1465.06 | 0 | 0 |  | 2 | 1 | 1 | 1 | 1 | 0 | 0 | 0 | 0 | 0 | 1 | 1 | 0
|  | hala: |  | 0 |  |  | hala:
|  | tl.10cm:10,2*9,65*2+10*9,65*7*2+2,5*0,5*4-4*4,3*5-0,9*2 |  | 1465.06 |  |  | tl.10cm:10,2*9,65*2+10*9,65*7*2+2,5*0,5*4-4*4,3*5-0,9*2
129 | 342172051R00 | Montáž panelů Kingspan, lemovací prvky jednoduché | m | 193.85 | 0 | 0 |  | 2 | 1 | 1 | 1 | 1 | 0 | 0 | 0 | 0 | 0 | 1 | 1 | 0
|  | nároží, ostění otvorů apod.: |  | 0 |  |  | nároží, ostění otvorů apod.:
|  | kompresorovna:5,15+5,4+3*2+2,5*4 |  | 26.55 |  |  | kompresorovna:5,15+5,4+3*2+2,5*4
|  | střecha:2,5*4+6,1*4+1,3*2+1,4*2 |  | 39.8 |  |  | střecha:2,5*4+6,1*4+1,3*2+1,4*2
|  | hala:0,9*2+2,2*4+4*5+4,5*10+9*2+9,5*3+1+2,2*2 |  | 127.5 |  |  | hala:0,9*2+2,2*4+4*5+4,5*10+9*2+9,5*3+1+2,2*2
130 | 3401Rpol | Lemovací prvky k panelům Kingspan, vč.kotvení ocel.poplast.plech, dodávka | m | 203.5425 | 0 | 0 |  | 2 | 12 | 0 | 432 | 1 | 0 | 0 | 0 | 0 | 0 | 12 | 0 | 0
|  | 193,85*1,05 |  | 203.5425 |  |  | 193,85*1,05
131 | 3402Rpol | Kotevní a systémový spojovací materiál Kingspan dodávka | m2 | 2913.556 | 0 | 0 |  | 2 | 12 | 0 | 433 | 1 | 0 | 0 | 0 | 0 | 0 | 12 | 0 | 0
|  | 1448,496+1465,06 |  | 2913.556 |  |  | 1448,496+1465,06
132 | 61210108.A | Panel stěnový - Kingspan KS 1000 TF tl.jádra 80 mm vněj.plech tl.0,6mm, vnitř.plech tl.0,4 popř.0,6mm | m2 | 1549.8907 | 0 | 0 |  | 2 | 3 | 1 | 61210108.A | 1 | 0 | 0 | 0 | 0 | 0 | 3 | 1 | 0.01184
|  | 1448,496*1,07 |  | 1549.8907 |  |  | 1448,496*1,07
133 | 61210110.A | Panel stěnový Kingspan KS 1000 TF tl.jádra 100 mm vněj.plech tl.0,6mm, vnitř.plech tl.0,4 popř.0,6mm | m2 | 1567.6142 | 0 | 0 |  | 2 | 3 | 1 | 61210110.A | 1 | 0 | 0 | 0 | 0 | 0 | 3 | 1 | 0.01264
|  | 1465,06*1,07 |  | 1567.6142 |  |  | 1465,06*1,07
| Celkem za | 34 Opláštění |  |  |  | 0 |  | 4 |  |  |  |  | 0 | 0 | 0 | 0 | 0
Díl: | 4 | Vodorovné konstrukce | [5 empty] | 1
134 | 413123911R00 | Montáž plochých průvlaků, v budov.H do 18 m, 1,5 t | kus | 75 | 0 | 0 |  | 2 | 1 | 1 | 1 | 1 | 0 | 0 | 0 | 0 | 0 | 1 | 1 | 0.05275
|  | montáž ztužidel ZT: |  | 0 |  |  | montáž ztužidel ZT:
|  | ZT1 - ZT10:75 |  | 75 |  |  | ZT1 - ZT10:75
135 | 413123912R00 | Montáž plochých průvlaků, v budov.H do 18 m, 3 t | kus | 18 | 0 | 0 |  | 2 | 1 | 1 | 1 | 1 | 0 | 0 | 0 | 0 | 0 | 1 | 1 | 0.05275
|  | montáž průvlaků: |  | 0 |  |  | montáž průvlaků:
|  | PP1 - PP9:14 |  | 14 |  |  | PP1 - PP9:14
|  | PP11 - PP14:4 |  | 4 |  |  | PP11 - PP14:4
136 | 413123913R00 | Montáž plochých průvlaků, v budov.H do 18 m, 7 t | kus | 2 | 0 | 0 |  | 2 | 1 | 1 | 1 | 1 | 0 | 0 | 0 | 0 | 0 | 1 | 1 | 0.05275
|  | montáž průvlaků: |  | 0 |  |  | montáž průvlaků:
|  | PP10:1 |  | 1 |  |  | PP10:1
|  | PP15:1 |  | 1 |  |  | PP15:1
137 | 417321414R00 | Ztužující pásy a věnce z betonu železového C 25/30 XC1, CI 0,20-Dmax.22 S3, max.průsak 20mm | m3 | 9.7148 | 0 | 0 |  | 2 | 1 | 1 | 1 | 1 | 0 | 0 | 0 | 0 | 0 | 1 | 1 | 2.5251
|  | beton žel-bet.věnců trafostanice: |  | 0 |  |  | beton žel-bet.věnců trafostanice:
|  | V101:55,2*0,2*0,25 |  | 2.76 |  |  | V101:55,2*0,2*0,25
|  | V102:18,3*0,25*0,25 |  | 1.1438 |  |  | V102:18,3*0,25*0,25
|  | V103:19,94*0,2*0,2 |  | 0.7976 |  |  | V103:19,94*0,2*0,2
|  | V104:15,45*0,2*0,2 |  | 0.618 |  |  | V104:15,45*0,2*0,2
|  | V105:4,74*0,2*0,2 |  | 0.1896 |  |  | V105:4,74*0,2*0,2
|  | V106:6,1*0,2*0,2 |  | 0.244 |  |  | V106:6,1*0,2*0,2
|  | V107:18,3*0,25*0,2 |  | 0.915 |  |  | V107:18,3*0,25*0,2
|  | V108:7,4*0,2*0,2 |  | 0.296 |  |  | V108:7,4*0,2*0,2
|  | V109:1,31*0,2*0,2 |  | 0.0524 |  |  | V109:1,31*0,2*0,2
|  | beton žel-bet.věnců admin.budovy: |  | 0 |  |  | beton žel-bet.věnců admin.budovy:
|  | V201:36,25*0,2*0,2+19,45*0,2*0,2 |  | 2.228 |  |  | V201:36,25*0,2*0,2+19,45*0,2*0,2
|  | V202:16,8*0,14*0,2 |  | 0.4704 |  |  | V202:16,8*0,14*0,2
138 | 417351115R00 | Bednění ztužujících pásů a věnců - zřízení | m2 | 140.094 | 0 | 0 |  | 2 | 1 | 1 | 1 | 1 | 0 | 0 | 0 | 0 | 0 | 1 | 1 | 0.00782
|  | bednění žel-bet.věnců trafostanice: |  | 0 |  |  | bednění žel-bet.věnců trafostanice:
|  | V101:55,2*0,35*2 |  | 38.64 |  |  | V101:55,2*0,35*2
|  | V102:18,3*0,35*2 |  | 12.81 |  |  | V102:18,3*0,35*2
|  | V103:19,94*0,3*2 |  | 11.964 |  |  | V103:19,94*0,3*2
|  | V104:15,45*0,3*2 |  | 9.27 |  |  | V104:15,45*0,3*2
|  | V105:4,74*0,3*2 |  | 2.844 |  |  | V105:4,74*0,3*2
|  | V106:6,1*0,3*2 |  | 3.66 |  |  | V106:6,1*0,3*2
|  | V107:18,3*0,3*2 |  | 10.98 |  |  | V107:18,3*0,3*2
|  | V108:7,4*0,3*2 |  | 4.44 |  |  | V108:7,4*0,3*2
|  | V109:1,31*0,3*2 |  | 0.786 |  |  | V109:1,31*0,3*2
|  | v místech, kde tvoří zároveň překlady:1,2*0,25*4 |  | 1.2 |  |  | v místech, kde tvoří zároveň překlady:1,2*0,25*4
|  | bednění žel-bet.věnců admin.budovy: |  | 0 |  |  | bednění žel-bet.věnců admin.budovy:
|  | V201:36,25*0,3*2+19,45*0,3*2 |  | 33.42 |  |  | V201:36,25*0,3*2+19,45*0,3*2
|  | V202:16,8*0,3*2 |  | 10.08 |  |  | V202:16,8*0,3*2
139 | 417351116R00 | Bednění ztužujících pásů a věnců - odstranění | m2 | 140.094 | 0 | 0 |  | 2 | 1 | 1 | 1 | 1 | 0 | 0 | 0 | 0 | 0 | 1 | 1 | 0
|  | 140,094 |  | 140.094 |  |  | 140094
140 | 417361821R00 | Výztuž ztužujících pásů a věnců z oceli 10505 | t | 1.5225 | 0 | 0 |  | 2 | 1 | 1 | 1 | 1 | 0 | 0 | 0 | 0 | 0 | 1 | 1 | 1.0167
|  | výztuž žel-bet.věnců trafostanice:1*1,05 |  | 1.05 |  |  | výztuž žel-bet.věnců trafostanice:1*1,05
|  | výztuž žel-bet.věnců admin.budovy:0,45*1,05 |  | 0.4725 |  |  | výztuž žel-bet.věnců admin.budovy:0,45*1,05
141 | 430321414R00 | Schodišťové konstrukce, železobeton C 25/30 XC4, XF3 | m3 | 0.825 | 0 | 0 |  | 2 | 1 | 1 | 1 | 1 | 0 | 0 | 0 | 0 | 0 | 1 | 1 | 2.5251
|  | venkovní schodiště:2,5*1,35*0,12+2,5*1,4*0,12 |  | 0.825 |  |  | venkovní schodiště:2,5*1,35*0,12+2,5*1,4*0,12
142 | 430361921R00 | Výztuž schodišťových konstrukcí svařovanou sítí | t | 0.0898 | 0 | 0 |  | 2 | 1 | 1 | 1 | 1 | 0 | 0 | 0 | 0 | 0 | 1 | 1 | 1.0584
|  | výztuž venk.schodiště:(2,5*1,35+2,5*1,4+2,5*0,5)*0,0085*1,3 |  | 0.0898 |  |  | výztuž venk.schodiště:(2,5*1,35+2,5*1,4+2,5*0,5)*0,0085*1,3
143 | 431351121R00 | Bednění podest přímočarých - zřízení | m2 | 3.18 | 0 | 0 |  | 2 | 1 | 1 | 1 | 1 | 0 | 0 | 0 | 0 | 0 | 1 | 1 | 0.04597
|  | bednění venk.schodiště:1,35*0,3*2+1,45*0,3*2+2,5*0,3*2 |  | 3.18 |  |  | bednění venk.schodiště:1,35*0,3*2+1,45*0,3*2+2,5*0,3*2
144 | 431351122R00 | Bednění podest přímočarých - odstranění | m2 | 3.18 | 0 | 0 |  | 2 | 1 | 1 | 1 | 1 | 0 | 0 | 0 | 0 | 0 | 1 | 1 | 0
|  | 3,18 |  | 3.18 |  |  | 3,18
145 | 434311114R00 | Stupně dusané na terén, na desku, z betonu C 16/20 | m | 10 | 0 | 0 |  | 2 | 1 | 1 | 1 | 1 | 0 | 0 | 0 | 0 | 0 | 1 | 1 | 0.11369
|  | venk.schodiště:2,5*4 |  | 10 |  |  | venk.schodiště:2,5*4
146 | 434351141R00 | Bednění stupňů přímočarých - zřízení | m2 | 2.96 | 0 | 0 |  | 2 | 1 | 1 | 1 | 1 | 0 | 0 | 0 | 0 | 0 | 1 | 1 | 0.02417
|  | 10*0,2+1,2*0,4*2 |  | 2.96 |  |  | 10*0,2+1,2*0,4*2
147 | 434351142R00 | Bednění stupňů přímočarých - odstranění | m2 | 2.96 | 0 | 0 |  | 2 | 1 | 1 | 1 | 1 | 0 | 0 | 0 | 0 | 0 | 1 | 1 | 0
|  | 2,96 |  | 2.96 |  |  | 2,96
148 | 441125001R00 | Montáž ŽB vazníků plnostěnných, hmotnosti do 4 t | kus | 23 | 0 | 0 |  | 2 | 1 | 1 | 1 | 1 | 0 | 0 | 0 | 0 | 0 | 1 | 1 | 0.05512
|  | montáž štítových vazníků ŠV: |  | 0 |  |  | montáž štítových vazníků ŠV:
|  | ŠV1 -ŠV11:23 |  | 23 |  |  | ŠV1 -ŠV11:23
149 | 441125005R00 | Montáž ŽB vazníků plnostěnných, hmotnosti do 19 t | kus | 54 | 0 | 0 |  | 2 | 1 | 1 | 1 | 1 | 0 | 0 | 0 | 0 | 0 | 1 | 1 | 0.10692
|  | montáž vazníků VA: |  | 0 |  |  | montáž vazníků VA:
|  | VA1 - VA4:27+4+1+22 |  | 54 |  |  | VA1 - VA4:27+4+1+22
150 | 401Rpol | Prefa žel-bet.průvlak PP1 40/40/558cm výztuž předběžně 250kg/m3 | kus | 3 | 0 | 0 |  | 2 | 12 | 0 | 115 | 1 | 0 | 0 | 0 | 0 | 0 | 12 | 0 | 2.3213
151 | 402Rpol | Prefa žel-bet.průvlak PP2 30/40/639cm výztuž předběžně 250kg/m3 | kus | 1 | 0 | 0 |  | 2 | 12 | 0 | 116 | 1 | 0 | 0 | 0 | 0 | 0 | 12 | 0 | 2.6582
152 | 403Rpol | Prefa žel-bet.průvlak PP3 30/40/553cm výztuž předběžně 250kg/m3 | kus | 1 | 0 | 0 |  | 2 | 12 | 0 | 117 | 1 | 0 | 0 | 0 | 0 | 0 | 12 | 0 | 1.7254
153 | 404Rpol | Prefa žel-bet.průvlak PP4 30/40/644cm výztuž předběžně 250kg/m3 | kus | 1 | 0 | 0 |  | 2 | 12 | 0 | 118 | 1 | 0 | 0 | 0 | 0 | 0 | 12 | 0 | 2.0093
154 | 405Rpol | Prefa žel-bet.průvlak PP5 30/30/735cm výztuž předběžně 250kg/m3 | kus | 1 | 0 | 0 |  | 2 | 12 | 0 | 119 | 1 | 0 | 0 | 0 | 0 | 0 | 12 | 0 | 1.7199
155 | 406Rpol | Prefa žel-bet.průvlak PP6 30/40/474cm výztuž předběžně 250kg/m3 | kus | 1 | 0 | 0 |  | 2 | 12 | 0 | 120 | 1 | 0 | 0 | 0 | 0 | 0 | 12 | 0 | 1.4789
156 | 407Rpol | Prefa žel-bet.průvlak PP7 30/40/393cm výztuž předběžně 250kg/m3 | kus | 2 | 0 | 0 |  | 2 | 12 | 0 | 121 | 1 | 0 | 0 | 0 | 0 | 0 | 12 | 0 | 1.2262
157 | 408Rpol | Prefa žel-bet.průvlak PP8 30/40/574cm výztuž předběžně 250kg/m3 | kus | 1 | 0 | 0 |  | 2 | 12 | 0 | 122 | 1 | 0 | 0 | 0 | 0 | 0 | 12 | 0 | 1.7909
158 | 409Rpol | Prefa žel-bet.průvlak PP9 50/40/558cm výztuž předběžně 250kg/m3 | kus | 3 | 0 | 0 |  | 2 | 12 | 0 | 123 | 1 | 0 | 0 | 0 | 0 | 0 | 12 | 0 | 2.9016
159 | 410Rpol | Prefa žel-bet.průvlak PP10 40/40/753cm výztuž předběžně 250kg/m3 | kus | 1 | 0 | 0 |  | 2 | 12 | 0 | 124 | 1 | 0 | 0 | 0 | 0 | 0 | 12 | 0 | 3.1325
160 | 411Rpol | Prefa žel-bet.průvlak PP11 40/40/558cm výztuž předběžně 250kg/m3 | kus | 1 | 0 | 0 |  | 2 | 12 | 0 | 125 | 1 | 0 | 0 | 0 | 0 | 0 | 12 | 0 | 2.3213
161 | 412Rpol | Prefa žel-bet.průvlak PP12 40/40/548cm výztuž předběžně 250kg/m3 | kus | 1 | 0 | 0 |  | 2 | 12 | 0 | 126 | 1 | 0 | 0 | 0 | 0 | 0 | 12 | 0 | 2.2797
162 | 413Rpol | Prefa žel-bet.průvlak PP13 40/40/548cm výztuž předběžně 250kg/m3 | kus | 1 | 0 | 0 |  | 2 | 12 | 0 | 127 | 1 | 0 | 0 | 0 | 0 | 0 | 12 | 0 | 2.2797
163 | 414Rpol | Prefa žel-bet.průvlak PP14 40/40/558cm výztuž předběžně 250kg/m3 | kus | 1 | 0 | 0 |  | 2 | 12 | 0 | 128 | 1 | 0 | 0 | 0 | 0 | 0 | 12 | 0 | 2.3213
164 | 415Rpol | Prefa žel-bet.průvlak PP15 40/40/753cm výztuž předběžně 250kg/m3 | kus | 1 | 0 | 0 |  | 2 | 12 | 0 | 129 | 1 | 0 | 0 | 0 | 0 | 0 | 12 | 0 | 3.1325
165 | 416Rpol | Prefa žel-bet.vazník VA1 40/160/1998cm výztuž předběžně 275kg/m3 | kus | 27 | 0 | 0 |  | 2 | 12 | 0 | 131 | 1 | 0 | 0 | 0 | 0 | 0 | 12 | 0 | 33.2467
166 | 417Rpol | Prefa žel-bet.vazník VA2 40/160/2003cm výztuž předběžně 275kg/m3 | kus | 4 | 0 | 0 |  | 2 | 12 | 0 | 132 | 1 | 0 | 0 | 0 | 0 | 0 | 12 | 0 | 33.3299
167 | 418Rpol | Prefa žel-bet.vazník VA3 40/160/1998cm výztuž předběžně 275kg/m3 | kus | 1 | 0 | 0 |  | 2 | 12 | 0 | 133 | 1 | 0 | 0 | 0 | 0 | 0 | 12 | 0 | 33.2467
168 | 419Rpol | Prefa žel-bet.vazník VA4 40/160/1998cm výztuž předběžně 275kg/m3 | kus | 22 | 0 | 0 |  | 2 | 12 | 0 | 134 | 1 | 0 | 0 | 0 | 0 | 0 | 12 | 0 | 33.2467
169 | 420Rpol | Prefa žel-bet.vazník ŠV1 25/60/1002cm výztuž předběžně 220kg/m3 | kus | 1 | 0 | 0 |  | 2 | 12 | 0 | 136 | 1 | 0 | 0 | 0 | 0 | 0 | 12 | 0 | 3.9078
170 | 421Rpol | Prefa žel-bet.vazník ŠV2 25/60/1002cm výztuž předběžně 220kg/m3 | kus | 1 | 0 | 0 |  | 2 | 12 | 0 | 137 | 1 | 0 | 0 | 0 | 0 | 0 | 12 | 0 | 3.9078
171 | 423Rpol | Prefa žel-bet.vazník ŠV3 25/40/665,7cm výztuž předběžně 220kg/m3 | kus | 4 | 0 | 0 |  | 2 | 12 | 0 | 138 | 1 | 0 | 0 | 0 | 0 | 0 | 12 | 0 | 1.7308
172 | 424Rpol | Prefa žel-bet.vazník ŠV4 25/70,4/668cm výztuž předběžně 220kg/m3 | kus | 6 | 0 | 0 |  | 2 | 12 | 0 | 139 | 1 | 0 | 0 | 0 | 0 | 0 | 12 | 0 | 3.0568
173 | 425Rpol | Prefa žel-bet.vazník ŠV5 25/40/670,7cm výztuž předběžně 220kg/m3 | kus | 1 | 0 | 0 |  | 2 | 12 | 0 | 140 | 1 | 0 | 0 | 0 | 0 | 0 | 12 | 0 | 1.7438
174 | 426Rpol | Prefa žel-bet.vazník ŠV6 25/40/665,7cm výztuž předběžně 220kg/m3 | kus | 1 | 0 | 0 |  | 2 | 12 | 0 | 141 | 1 | 0 | 0 | 0 | 0 | 0 | 12 | 0 | 1.7308
175 | 427Rpol | Prefa žel-bet.vazník ŠV7 25/40/665,7cm výztuž předběžně 220kg/m3 | kus | 4 | 0 | 0 |  | 2 | 12 | 0 | 142 | 1 | 0 | 0 | 0 | 0 | 0 | 12 | 0 | 1.7308
176 | 428Rpol | Prefa žel-bet.vazník ŠV8 25/40/665,7cm výztuž předběžně 220kg/m3 | kus | 2 | 0 | 0 |  | 2 | 12 | 0 | 143 | 1 | 0 | 0 | 0 | 0 | 0 | 12 | 0 | 1.7308
177 | 429Rpol | Prefa žel-bet.vazník ŠV9 25/40/801,2cm výztuž předběžně 220kg/m3 | kus | 1 | 0 | 0 |  | 2 | 12 | 0 | 144 | 1 | 0 | 0 | 0 | 0 | 0 | 12 | 0 | 2.0826
178 | 430Rpol | Prefa žel-bet.vazník ŠV10 25/68,3/598cm výztuž předběžně 220kg/m3 | kus | 1 | 0 | 0 |  | 2 | 12 | 0 | 145 | 1 | 0 | 0 | 0 | 0 | 0 | 12 | 0 | 2.6548
179 | 431Rpol | Prefa žel-bet.vazník ŠV11 25/40/600,4cm výztuž předběžně 220kg/m3 | kus | 1 | 0 | 0 |  | 2 | 12 | 0 | 146 | 1 | 0 | 0 | 0 | 0 | 0 | 12 | 0 | 1.561
180 | 432Rpol | Prefa žel-bet.ztužidlo ZT1 18/40/619cm výztuž předběžně 200kg/m3 | kus | 2 | 0 | 0 |  | 2 | 12 | 0 | 148 | 1 | 0 | 0 | 0 | 0 | 0 | 12 | 0 | 1.1588
181 | 433Rpol | Prefa žel-bet.ztužidlo ZT2 18/40/598cm výztuž předběžně 200kg/m3 | kus | 26 | 0 | 0 |  | 2 | 12 | 0 | 149 | 1 | 0 | 0 | 0 | 0 | 0 | 12 | 0 | 1.1195
182 | 434Rpol | Prefa žel-bet.ztužidlo ZT3 18/40/298cm výztuž předběžně 200kg/m3 | kus | 2 | 0 | 0 |  | 2 | 12 | 0 | 150 | 1 | 0 | 0 | 0 | 0 | 0 | 12 | 0 | 0.55786
183 | 435Rpol | Prefa žel-bet.ztužidlo ZT4 18/40/619cm výztuž předběžně 200kg/m3 | kus | 3 | 0 | 0 |  | 2 | 12 | 0 | 151 | 1 | 0 | 0 | 0 | 0 | 0 | 12 | 0 | 1.1588
184 | 436Rpol | Prefa žel-bet.ztužidlo ZT5 18/40/584cm výztuž předběžně 200kg/m3 | kus | 2 | 0 | 0 |  | 2 | 12 | 0 | 152 | 1 | 0 | 0 | 0 | 0 | 0 | 12 | 0 | 1.0932
185 | 437Rpol | Prefa žel-bet.ztužidlo ZT6 18/40/582cm výztuž předběžně 200kg/m3 | kus | 34 | 0 | 0 |  | 2 | 12 | 0 | 153 | 1 | 0 | 0 | 0 | 0 | 0 | 12 | 0 | 1.0932
186 | 438Rpol | Prefa žel-bet.ztužidlo ZT7 18/40/280cm výztuž předběžně 200kg/m3 | kus | 1 | 0 | 0 |  | 2 | 12 | 0 | 154 | 1 | 0 | 0 | 0 | 0 | 0 | 12 | 0 | 0.52416
187 | 439Rpol | Prefa žel-bet.ztužidlo ZT8 18/40/584cm výztuž předběžně 200kg/m3 | kus | 3 | 0 | 0 |  | 2 | 12 | 0 | 155 | 1 | 0 | 0 | 0 | 0 | 0 | 12 | 0 | 1.0933
188 | 440Rpol | Prefa žel-bet.ztužidlo ZT9 18/40/578cm výztuž předběžně 200kg/m3 | kus | 1 | 0 | 0 |  | 2 | 12 | 0 | 156 | 1 | 0 | 0 | 0 | 0 | 0 | 12 | 0 | 1.0802
189 | 441Rpol | Prefa žel-bet.ztužidlo ZT10 18/40/582cm výztuž předběžně 200kg/m3 | kus | 1 | 0 | 0 |  | 2 | 12 | 0 | 157 | 1 | 0 | 0 | 0 | 0 | 0 | 12 | 0 | 1.0932
| Celkem za | 4 Vodorovné konstrukce |  |  |  | 0 |  | 4 |  |  |  |  | 0 | 0 | 0 | 0 | 0
Díl: | 41 | Stropy a stropní konstrukce | [5 empty] | 1
190 | 411125001R00 | Montáž stropních panelů ze ŽB hmotnosti do 1,5 t | kus | 5 | 0 | 0 |  | 2 | 1 | 1 | 1 | 1 | 0 | 0 | 0 | 0 | 0 | 1 | 1 | 0.16054
|  | montáž stropních panelů: |  | 0 |  |  | montáž stropních panelů:
|  | F6, F7, F9, F13, F14:5 |  | 5 |  |  | F6, F7, F9, F13, F14:5
191 | 411125002R00 | Montáž stropních panelů ze ŽB hmotnosti do 3 t | kus | 20 | 0 | 0 |  | 2 | 1 | 1 | 1 | 1 | 0 | 0 | 0 | 0 | 0 | 1 | 1 | 0.16342
|  | montáž stropních panelů: |  | 0 |  |  | montáž stropních panelů:
|  | F1 - F5, F8, F10 - F12, F15 - F19:8+1+3+8 |  | 20 |  |  | F1 - F5, F8, F10 - F12, F15 - F19:8+1+3+8
192 | 411321414R00 | Stropy deskové ze železobetonu C 25/30 XC1 | m3 | 51.3758 | 0 | 0 |  | 2 | 1 | 1 | 1 | 1 | 0 | 0 | 0 | 0 | 0 | 1 | 1 | 2.5251
|  | beton stropní desky D10:18,4*20,45*0,14-7*1,33*0,14 |  | 51.3758 |  |  | beton stropní desky D10:18,4*20,45*0,14-7*1,33*0,14
193 | 411354173R00 | Podpěrná konstr. stropů do 12 kPa - zřízení | m2 | 326.15 | 0 | 0 |  | 2 | 1 | 1 | 1 | 1 | 0 | 0 | 0 | 0 | 0 | 1 | 1 | 0.00387
|  | podpěrná kce stropu:18,4*20,45-7*1,35-18,4*0,3*2-18,4*0,4*2-5,5*0,4*2-5,6*0,4*2-7,55*0,4*2 |  | 326.15 |  |  | podpěrná kce stropu:18,4*20,45-7*1,35-18,4*0,3*2-18,4*0,4*2-5,5*0,4*2-5,6*0,4*2-7,55*0,4*2
194 | 411354174R00 | Podpěrná konstr. stropů do 12 kPa - odstranění | m2 | 326.15 | 0 | 0 |  | 2 | 1 | 1 | 1 | 1 | 0 | 0 | 0 | 0 | 0 | 1 | 1 | 0
|  | 326,15 |  | 326.15 |  |  | 326,15
195 | 411361821R00 | Výztuž stropů z betonářské oceli 10505 | t | 7.1926 | 0 | 0 |  | 2 | 1 | 1 | 1 | 1 | 0 | 0 | 0 | 0 | 0 | 1 | 1 | 1.0214
|  | výztuž stropní desky D10 ( 140kg/m3 ):51,3758*0,14 |  | 7.1926 |  |  | výztuž stropní desky D10 ( 140kg/m3 ):51,3758*0,14
196 | 417351115R00 | Bednění ztužujících pásů a věnců - zřízení | m2 | 31.619 | 0 | 0 |  | 2 | 1 | 1 | 1 | 1 | 0 | 0 | 0 | 0 | 0 | 1 | 1 | 0.00782
|  | bednění čel stropní desky D10:20,45*0,3*2+18,4*0,3*2+7*0,3*2+1,35*0,3*2 |  | 28.32 |  |  | bednění čel stropní desky D10:20,45*0,3*2+18,4*0,3*2+7*0,3*2+1,35*0,3*2
|  | bednění prostupů desky D10:0,8*0,3*2+0,5*0,3*2+2*3,14*0,2*0,3+2*3,14*0,11*0,3+0,15*0,3*20 |  | 2.264 |  |  | bednění prostupů desky D10:0,8*0,3*2+0,5*0,3*2+2*3,14*0,2*0,3+2*3,14*0,11*0,3+0,15*0,3*20
|  | 0,125*0,3*2+0,3*0,3*2+0,2*0,3*8+0,2*0,3*2+0,1*0,3*2+0,1*0,3*4 |  | 1.035 |  |  | 0,125*0,3*2+0,3*0,3*2+0,2*0,3*8+0,2*0,3*2+0,1*0,3*2+0,1*0,3*4
197 | 417351116R00 | Bednění ztužujících pásů a věnců - odstranění | m2 | 31.619 | 0 | 0 |  | 2 | 1 | 1 | 1 | 1 | 0 | 0 | 0 | 0 | 0 | 1 | 1 | 0
|  | 31,619 |  | 31.619 |  |  | 31619
198 | 59347090 | Deska stropní Filigran F-L/B/6 vyzt. do 12 kg | m2 | 328.581 | 0 | 0 |  | 2 | 3 | 1 | 59347090 | 1 | 0 | 0 | 0 | 0 | 0 | 3 | 1 | 0.15
|  | stropní desky filigran Fx:17,325*2+18,48*4+13,86*2+8,41*2+9,72*2+8,667+13,92*2+8,874*2 |  | 226.805 |  |  | stropní desky filigran Fx:17,325*2+18,48*4+13,86*2+8,41*2+9,72*2+8,667+13,92*2+8,874*2
|  | 12,938+13,8*4+10,35*2+12,938 |  | 101.776 |  |  | 12,938+13,8*4+10,35*2+12,938
| Celkem za | 41 Stropy a stropní konstrukce |  |  |  | 0 |  | 4 |  |  |  |  | 0 | 0 | 0 | 0 | 0
Díl: | 43 | Schodiště | [5 empty] | 1
199 | 435125002R00 | Montáž schodišťových ramen hmotnosti do 5 t | kus | 3 | 0 | 0 |  | 2 | 1 | 1 | 1 | 1 | 0 | 0 | 0 | 0 | 0 | 1 | 1 | 0.08565
|  | montáž schodiště SCH1: |  | 0 |  |  | montáž schodiště SCH1:
|  | RN1:1 |  | 1 |  |  | RN1:1
|  | RS1:1 |  | 1 |  |  | RS1:1
|  | RV1:1 |  | 1 |  |  | RV1:1
200 | 4301Rpol | Prefa schodišťový prvek RN1, š.135cm, tl.16cm výztuž předběžně 120kg/m3 | kus | 1 | 0 | 0 |  | 2 | 12 | 0 | 159 | 1 | 0 | 0 | 0 | 0 | 0 | 12 | 0 | 2.0254
201 | 4302Rpol | Prefa schodišťový prvek RS1, š.135cm, tl.14cm výztuž předběžně 120kg/m3 | kus | 1 | 0 | 0 |  | 2 | 12 | 0 | 160 | 1 | 0 | 0 | 0 | 0 | 0 | 12 | 0 | 2.288
202 | 4303Rpol | Prefa schodišťový prvek RV1, š.135cm, tl.14cm výztuž předběžně 120kg/m3 | kus | 1 | 0 | 0 |  | 2 | 12 | 0 | 161 | 1 | 0 | 0 | 0 | 0 | 0 | 12 | 0 | 2.444
| Celkem za | 43 Schodiště |  |  |  | 0 |  | 4 |  |  |  |  | 0 | 0 | 0 | 0 | 0
Díl: | 61 | Upravy povrchů vnitřní | [5 empty] | 1
203 | 610451132R00 | Vnitřní omítky cem. kanálů, rovina, plst. hladítko | m2 | 43.775 | 0 | 0 |  | 2 | 1 | 1 | 1 | 1 | 0 | 0 | 0 | 0 | 0 | 1 | 1 | 0.05239
|  | kanály:(6,5*4+0,5*4+2,85*2+7,7+14,1+2,7+3,15+2,6+2,3+0,4*2+2,3*2+0,4)*0,5 |  | 36.025 |  |  | kanály:(6,5*4+0,5*4+2,85*2+7,7+14,1+2,7+3,15+2,6+2,3+0,4*2+2,3*2+0,4)*0,5
|  | (2,35*2+0,4*2+10)*0,5 |  | 7.75 |  |  | (2,35*2+0,4*2+10)*0,5
204 | 610991111R00 | Zakrývání výplní vnitřních otvorů | m2 | 279.4625 | 0 | 0 |  | 2 | 1 | 1 | 1 | 1 | 0 | 0 | 0 | 0 | 0 | 1 | 1 | 4e-05
|  | 1NP:(5,5+2,65+5,5+2,8+5,6+2,75)*2,85 |  | 70.68 |  |  | 1NP:(5,5+2,65+5,5+2,8+5,6+2,75)*2,85
|  | (4,2+3,2+2,75)*3,25 |  | 32.9875 |  |  | (4,2+3,2+2,75)*3,25
|  | 2NP:(2,75*2+5,6+5,5+5,65+2,9+4,4+6,3)*3,5+5*2,4*2 |  | 149.475 |  |  | 2NP:(2,75*2+5,6+5,5+5,65+2,9+4,4+6,3)*3,5+5*2,4*2
|  | trafostanice:3*2,5*2+1*2,5*2+1*2,2*2+1,2*0,4*4 |  | 26.32 |  |  | trafostanice:3*2,5*2+1*2,5*2+1*2,2*2+1,2*0,4*4
205 | 612425931R00 | Omítka vápenná vnitřního ostění - štuková | m2 | 1.952 | 0 | 0 |  | 2 | 1 | 1 | 1 | 1 | 0 | 0 | 0 | 0 | 0 | 1 | 1 | 0.05729
|  | 2NP:5*0,1*2+2,38*0,1*4 |  | 1.952 |  |  | 2NP:5*0,1*2+2,38*0,1*4
206 | 612456119R00 | Příplatek za tažení mělkého žlábku | m | 196.325 | 0 | 0 |  | 2 | 1 | 1 | 1 | 1 | 0 | 0 | 0 | 0 | 0 | 1 | 1 | 0
|  | začištění ker.soklu:182,75+13,575 |  | 196.325 |  |  | začištění ker.soklu:182,75+13,575
207 | 612473181R00 | Omítka vnitřního zdiva ze suché směsi, hladká | m2 | 38.065 | 0 | 0 |  | 2 | 1 | 1 | 1 | 1 | 0 | 0 | 0 | 0 | 0 | 1 | 1 | 0.02075
|  | pod keram.obklady na zdivu: |  | 0 |  |  | pod keram.obklady na zdivu:
|  | 1NP: |  | 0 |  |  | 1NP:
|  | m.č..113:3,8*2,1-0,8*2 |  | 6.38 |  |  | m.č..113:3,8*2,1-0,8*2
|  | m.č.116, 118:1,45*2,1+3,5*2,1-0,8*2 |  | 8.795 |  |  | m.č.116, 118:1,45*2,1+3,5*2,1-0,8*2
|  | m.č.122:3,9*2,1 |  | 8.19 |  |  | m.č.122:3,9*2,1
|  | m.č.112:2,15*2,1 |  | 4.515 |  |  | m.č.112:2,15*2,1
|  | m.č.114:2,975*2,1 |  | 6.2475 |  |  | m.č.114:2,975*2,1
|  | 2NP: |  | 0 |  |  | 2NP:
|  | m.č.211:1,875*2,1 |  | 3.9375 |  |  | m.č.211:1,875*2,1
208 | 612473182R00 | Omítka vnitřního zdiva ze suché směsi, štuková | m2 | 845.5587 | 0 | 0 |  | 2 | 1 | 1 | 1 | 1 | 0 | 0 | 0 | 0 | 0 | 1 | 1 | 0.02798
|  | hala:20,45*8,35+18,4*8-0,9*2-0,8*2*3-5*2,38 |  | 299.4575 |  |  | hala:20,45*8,35+18,4*8-0,9*2-0,8*2*3-5*2,38
|  | 1NP: |  | 0 |  |  | 1NP:
|  | m.č.105:1,7*2,85+1,9*2,85-0,9*2-0,8*2 |  | 6.86 |  |  | m.č.105:1,7*2,85+1,9*2,85-0,9*2-0,8*2
|  | m.č.120:1,6*3,25 |  | 5.2 |  |  | m.č.120:1,6*3,25
|  | m.č.113, 116, 118, 122:(3,8+1,45+3,5+3,9)*1,15 |  | 14.5475 |  |  | m.č.113, 116, 118, 122:(3,8+1,45+3,5+3,9)*1,15
|  | m.č.114:2,975*1,15 |  | 3.4212 |  |  | m.č.114:2,975*1,15
|  | m.č.115:3,5*3,25 |  | 11.375 |  |  | m.č.115:3,5*3,25
|  | m.č.112:2,15*1,15 |  | 2.4725 |  |  | m.č.112:2,15*1,15
|  | m.č.110, 111:3,225*1,15+2,675*1,15 |  | 6.785 |  |  | m.č.110, 111:3,225*1,15+2,675*1,15
|  | m.č.102:1,35*1,9+2,55*1,7+0,6*0,4 |  | 7.14 |  |  | m.č.102:1,35*1,9+2,55*1,7+0,6*0,4
|  | 2NP: |  | 0 |  |  | 2NP:
|  | m.č.218, 217:6,985*3,5+6*3,5-5*2,38 |  | 33.5475 |  |  | m.č.218, 217:6,985*3,5+6*3,5-5*2,38
|  | m.č.219, 216:6,05*2,8+2,7*2,8+4,5*2,8 |  | 37.1 |  |  | m.č.219, 216:6,05*2,8+2,7*2,8+4,5*2,8
|  | m.č.211:1,875*0,7 |  | 1.3125 |  |  | m.č.211:1,875*0,7
|  | m.č.207, 208:1,75*2,8+5,5*3,5 |  | 24.15 |  |  | m.č.207, 208:1,75*2,8+5,5*3,5
|  | trafostanice:(5,715*2+5,83*2+2,905*2+4,25*2+6,91*2+5,6*6)*4,5-2,5*2,5*2-1*2,5*2 |  | 364.19 |  |  | trafostanice:(5,715*2+5,83*2+2,905*2+4,25*2+6,91*2+5,6*6)*4,5-2,5*2,5*2-1*2,5*2
|  | -1*2,2*2-1,2*0,4*4+(2,5*6+1*4+2,5*4+2,2*4+1,2*8+0,4*8)*0,25 |  | 6.33 |  |  | -1*2,2*2-1,2*0,4*4+(2,5*6+1*4+2,5*4+2,2*4+1,2*8+0,4*8)*0,25
|  | trafostanice ze strany haly:4,34*5,5-1*2,2 |  | 21.67 |  |  | trafostanice ze strany haly:4,34*5,5-1*2,2
209 | 612473186R00 | Příplatek za zabudované rohovníky | m | 77.8 | 0 | 0 |  | 2 | 1 | 1 | 1 | 1 | 0 | 0 | 0 | 0 | 0 | 1 | 1 | 0.00046
|  | 1NP - admin.část:2 |  | 2 |  |  | 1NP - admin.část:2
|  | 2NP - admin.část:5*4+2,4*4 |  | 29.6 |  |  | 2NP - admin.část:5*4+2,4*4
|  | trafostanice:1*2+2,2*2+1*2+2,5*4+2,5*3*2+1,2*8+0,4*8 |  | 46.2 |  |  | trafostanice:1*2+2,2*2+1*2+2,5*4+2,5*3*2+1,2*8+0,4*8
210 | 612481211RT2 | Montáž výztužné sítě (perlinky) do stěrky-stěny včetně výztužné sítě a stěrkového tmelu Baumit | m2 | 441.125 | 0 | 0 |  | 2 | 1 | 1 | 1 | 1 | 0 | 0 | 0 | 0 | 0 | 1 | 1 | 0.00367
|  | stěna admin.části směrem do haly:0,6*8,35*4+0,5*8*2+0,6*8*2+0,3*8 |  | 40.04 |  |  | stěna admin.části směrem do haly:0,6*8,35*4+0,5*8*2+0,6*8*2+0,3*8
|  | 1NP:0,3*3,25 |  | 0.975 |  |  | 1NP:0,3*3,25
|  | 2NP:5,6*0,35*2+5*0,2+3 |  | 7.92 |  |  | 2NP:5,6*0,35*2+5*0,2+3
|  | trafostanice:(5,715*2+5,83*2+2,905*2+4,25*2+6,91*2+5,6*6)*4,5-2,5*2,5*2-1*2,5*2 |  | 364.19 |  |  | trafostanice:(5,715*2+5,83*2+2,905*2+4,25*2+6,91*2+5,6*6)*4,5-2,5*2,5*2-1*2,5*2
|  | -1*2,2*2-1,2*0,4*4+(2,5*6+1*4+2,5*4+2,2*4+1,2*8+0,4*8)*0,25 |  | 6.33 |  |  | -1*2,2*2-1,2*0,4*4+(2,5*6+1*4+2,5*4+2,2*4+1,2*8+0,4*8)*0,25
|  | trafostanice ze strany haly:4,34*5,5-1*2,2 |  | 21.67 |  |  | trafostanice ze strany haly:4,34*5,5-1*2,2
| Celkem za | 61 Upravy povrchů vnitřní |  |  |  | 0 |  | 4 |  |  |  |  | 0 | 0 | 0 | 0 | 0
Díl: | 62 | Úpravy povrchů vnější | [5 empty] | 1
211 | 602011184RT6 | Omítka stěn tenkovrstvá silikátová barevná Cemix TZC, zatíraná, tloušťka vrstvy 1,5 mm | m2 | 382.8044 | 0 | 0 |  | 2 | 1 | 1 | 1 | 1 | 0 | 0 | 0 | 0 | 0 | 1 | 1 | 0.00242
|  | finální úprava omítek fasády:248,9808 |  | 248.9808 |  |  | finální úprava omítek fasády:248,9808
|  | finální úprava viditelné části zateplení soklu haly:(99,6+80,62*2+27)*0,3+72,64*0,6-4*0,3*5-5,4*0,3-0,9*0,3*3-4,75*0,3 |  | 120.081 |  |  | finální úprava viditelné části zateplení soklu haly:(99,6+80,62*2+27)*0,3+72,64*0,6-4*0,3*5-5,4*0,3-0,9*0,3*3-4,75*0,3
|  | 0,3*2*18 |  | 10.8 |  |  | 0,3*2*18
|  | finální úprava zateplení boků venk.schodiště:1,615*0,7*2+0,96*0,205*2+0,66*0,3/2*2+0,15*0,3/2*4 |  | 2.9426 |  |  | finální úprava zateplení boků venk.schodiště:1,615*0,7*2+0,96*0,205*2+0,66*0,3/2*2+0,15*0,3/2*4
212 | 602011191R00 | Podkladní nátěr pod tenkovrstvé omítky Cemix PASN | m2 | 382.8044 | 0 | 0 |  | 2 | 1 | 1 | 1 | 1 | 0 | 0 | 0 | 0 | 0 | 1 | 1 | 0.00022
|  | 382,8044 |  | 382.8044 |  |  | 3828044
213 | 622421131R00 | Omítka vnější stěn, MVC, hladká, složitost 1-2 | m2 | 248.9808 | 0 | 0 |  | 2 | 1 | 1 | 1 | 1 | 0 | 0 | 0 | 0 | 0 | 1 | 1 | 0.04817
|  | omítka fasády trafostanice:19,94*5,12-2,5*2,5*2-1*2,5*2 |  | 84.5928 |  |  | omítka fasády trafostanice:19,94*5,12-2,5*2,5*2-1*2,5*2
|  | 6,1*5,4+7,25*5,45 |  | 72.4525 |  |  | 6,1*5,4+7,25*5,45
|  | 15,1*5,8+1,23*5,85-1,2*0,4*4-1*2,2+1,2*0,1*8+0,4*0,1*8 |  | 91.9355 |  |  | 15,1*5,8+1,23*5,85-1,2*0,4*4-1*2,2+1,2*0,1*8+0,4*0,1*8
214 | 622473186R00 | Příplatek za rohovník vnějš.omítek ze suché směsi | m | 34.1 | 0 | 0 |  | 2 | 1 | 1 | 1 | 1 | 0 | 0 | 0 | 0 | 0 | 1 | 1 | 0.00045
|  | AL rohy fasády:5,2*2+5,8+1,2*8+0,4*8+0,3*3+0,6*2+0,3+0,3*9 |  | 34.1 |  |  | AL rohy fasády:5,2*2+5,8+1,2*8+0,4*8+0,3*3+0,6*2+0,3+0,3*9
215 | 622473187RT2 | Příplatek za okenní lištu (APU) - montáž včetně dodávky lišty | m | 101.2 | 0 | 0 |  | 2 | 1 | 1 | 1 | 1 | 0 | 0 | 0 | 0 | 0 | 1 | 1 | 0.00015
|  | trafostanice ( oboustranně ):(2,5*6+1*4+2,5*4+2,2*4+1,2*8+0,4*8)*2 |  | 101.2 |  |  | trafostanice ( oboustranně ):(2,5*6+1*4+2,5*4+2,2*4+1,2*8+0,4*8)*2
216 | 622481211RT2 | Montáž výztužné sítě (perlinky) do stěrky-stěny včetně výztužné sítě a stěrkového tmelu Baumit | m2 | 382.8044 | 0 | 0 |  | 2 | 1 | 1 | 1 | 1 | 0 | 0 | 0 | 0 | 0 | 1 | 1 | 0.00367
|  | přesíťování fasády trafostanice:19,94*5,12-2,5*2,5*2-1*2,5*2 |  | 84.5928 |  |  | přesíťování fasády trafostanice:19,94*5,12-2,5*2,5*2-1*2,5*2
|  | 6,1*5,4+7,25*5,45 |  | 72.4525 |  |  | 6,1*5,4+7,25*5,45
|  | 15,1*5,8+1,23*5,85-1,2*0,4*4-1*2,2+1,2*0,1*8+0,4*0,1*8 |  | 91.9355 |  |  | 15,1*5,8+1,23*5,85-1,2*0,4*4-1*2,2+1,2*0,1*8+0,4*0,1*8
|  | přesíťování viditelné části zateplení soklu haly:(99,6+80,62*2+27)*0,3+72,64*0,6-4*0,3*5-5,4*0,3-0,9*0,3*3-4,75*0,3 |  | 120.081 |  |  | přesíťování viditelné části zateplení soklu haly:(99,6+80,62*2+27)*0,3+72,64*0,6-4*0,3*5-5,4*0,3-0,9*0,3*3-4,75*0,3
|  | 0,3*2*18 |  | 10.8 |  |  | 0,3*2*18
|  | přesíťování zateplení boků venk.schodiště:1,615*0,7*2+0,96*0,205*2+0,66*0,3/2*2+0,15*0,3/2*4 |  | 2.9426 |  |  | přesíťování zateplení boků venk.schodiště:1,615*0,7*2+0,96*0,205*2+0,66*0,3/2*2+0,15*0,3/2*4
217 | 625990000R00 | Obklad vnějších konstrukcí polystyrenem tl. 50 mm | m2 | 57.8401 | 0 | 0 |  | 2 | 1 | 1 | 1 | 1 | 0 | 0 | 0 | 0 | 0 | 1 | 1 | 0.00092
|  | tep.izolace věnců trafostanice: |  | 0 |  |  | tep.izolace věnců trafostanice:
|  | V101:55,2*0,25 |  | 13.8 |  |  | V101:55,2*0,25
|  | V103:19,94*0,2 |  | 3.988 |  |  | V103:19,94*0,2
|  | V104:15,45*0,2 |  | 3.09 |  |  | V104:15,45*0,2
|  | V105:4,74*0,2 |  | 0.948 |  |  | V105:4,74*0,2
|  | V106:6,1*0,2 |  | 1.22 |  |  | V106:6,1*0,2
|  | V108:7,4*0,2 |  | 1.48 |  |  | V108:7,4*0,2
|  | V109:1,31*0,2 |  | 0.262 |  |  | V109:1,31*0,2
|  | tep.izolace horní části zdiva trafostanice:19,94*0,525+7,31*0,52*2+19,94*0,48+19,94*0,1*2+7,11*0,1*2 |  | 33.0521 |  |  | tep.izolace horní části zdiva trafostanice:19,94*0,525+7,31*0,52*2+19,94*0,48+19,94*0,1*2+7,11*0,1*2
| Celkem za | 62 Úpravy povrchů vnější |  |  |  | 0 |  | 4 |  |  |  |  | 0 | 0 | 0 | 0 | 0
Díl: | 63 | Podlahy a podlahové konstrukce | [5 empty] | 1
218 | 564772111R00 | Podklad z kam.drceného 32-63mm, tl.25 cm | m2 | 8.28 | 0 | 0 |  | 2 | 1 | 1 | 1 | 1 | 0 | 0 | 0 | 0 | 0 | 1 | 1 | 0.60104
|  | prohlubně:1,8*2,3*2 |  | 8.28 |  |  | prohlubně:1,8*2,3*2
219 | 631312611R00 | Mazanina betonová tl. 5 - 8 cm C 16/20, XC2 | m3 | 46.7352 | 0 | 0 |  | 2 | 1 | 1 | 1 | 1 | 0 | 0 | 0 | 0 | 0 | 1 | 1 | 2.525
|  | podkladní mazanina zákl.pasů ZPM01 - ZPM04:27,4*0,4*0,07 |  | 0.7672 |  |  | podkladní mazanina zákl.pasů ZPM01 - ZPM04:27,4*0,4*0,07
|  | ochranná mazanina hydroizolace přístavku pro technologii:19,94*7,41*0,05 |  | 7.3878 |  |  | ochranná mazanina hydroizolace přístavku pro technologii:19,94*7,41*0,05
|  | bet.mazanina podlah 1NP: |  | 0 |  |  | bet.mazanina podlah 1NP:
|  | skladba D1.2:130,2*0,065 |  | 8.463 |  |  | skladba D1.2:130,2*0,065
|  | skladba D1.3:76,35*0,05 |  | 3.8175 |  |  | skladba D1.3:76,35*0,05
|  | skladba D1.4:92,97*0,05 |  | 4.6485 |  |  | skladba D1.4:92,97*0,05
|  | skladba D1.5:55,29*0,05 |  | 2.7645 |  |  | skladba D1.5:55,29*0,05
|  | beton.mazanina podlah 2NP: |  | 0 |  |  | beton.mazanina podlah 2NP:
|  | skladba D2.1:61,6*0,05 |  | 3.08 |  |  | skladba D2.1:61,6*0,05
|  | skladba D2.2:13,81*0,05 |  | 0.6905 |  |  | skladba D2.2:13,81*0,05
|  | skladba D2.3:59,63*0,055 |  | 3.2797 |  |  | skladba D2.3:59,63*0,055
|  | skladba D2.4:215,21*0,055 |  | 11.8366 |  |  | skladba D2.4:215,21*0,055
220 | 631313611R00 | Mazanina betonová tl. 8 - 12 cm C 16/20 XC2 | m3 | 0.828 | 0 | 0 |  | 2 | 1 | 1 | 1 | 1 | 0 | 0 | 0 | 0 | 0 | 1 | 1 | 2.525
|  | spádová mazanina prohlubní ( prům.hl.10cm ):2,3*1,8*0,1*2 |  | 0.828 |  |  | spádová mazanina prohlubní ( prům.hl.10cm ):2,3*1,8*0,1*2
221 | 631313711R00 | Mazanina betonová tl. 8 - 12 cm C 25/30 XC4 XF2 | m3 | 16.0247 | 0 | 0 |  | 2 | 1 | 1 | 1 | 1 | 0 | 0 | 0 | 0 | 0 | 1 | 1 | 2.525
|  | skladba D1.8:(6,7*0,7*2+2,84*0,6+8,1*1+2,3*0,6+2,54*0,5+6,1*0,6+2,7*0,6)*0,12 |  | 3.2537 |  |  | skladba D1.8:(6,7*0,7*2+2,84*0,6+8,1*1+2,3*0,6+2,54*0,5+6,1*0,6+2,7*0,6)*0,12
|  | 2,3*0,6*0,12 |  | 0.1656 |  |  | 2,3*0,6*0,12
|  | skladba D1.10:(33,2+18-6,5*0,5*2-2,84*0,4-2,905*0,8-0,3*0,3)*0,12 |  | 4.938 |  |  | skladba D1.10:(33,2+18-6,5*0,5*2-2,84*0,4-2,905*0,8-0,3*0,3)*0,12
|  | skladba D1.6:(36*2-4,5*0,8-1,5*0,4-1,35*0,4-4,45*0,4-1,9*0,4-1,2*0,3-1,55*0,3)*0,12 |  | 7.6674 |  |  | skladba D1.6:(36*2-4,5*0,8-1,5*0,4-1,35*0,4-4,45*0,4-1,9*0,4-1,2*0,3-1,55*0,3)*0,12
222 | 631315711R00 | Mazanina betonová tl. 12 - 24 cm C 25/30 XC4, XF2 | m3 | 1327.024 | 0 | 0 |  | 2 | 1 | 1 | 1 | 1 | 0 | 0 | 0 | 0 | 0 | 1 | 1 | 2.525
|  | skladba D1.1+ D1.9:(6517,03+73,09+45)*0,2 |  | 1327.024 |  |  | skladba D1.1+ D1.9:(6517,03+73,09+45)*0,2
223 | 631316115R00 | Postřik nových beton. podlah proti prvotn. vysych. | m2 | 6517.03 | 0 | 0 |  | 2 | 1 | 1 | 1 | 1 | 0 | 0 | 0 | 0 | 0 | 1 | 1 | 0.00022
|  | 6517,03 |  | 6517.03 |  |  | 6517,03
224 | 631316211RT4 | Povrchový vsyp na betonové podlahy strojně hlazený minerální posypová směs | m2 | 6517.03 | 0 | 0 |  | 2 | 1 | 1 | 1 | 1 | 0 | 0 | 0 | 0 | 0 | 1 | 1 | 0.005
|  | skladba D1.1:6517,03 |  | 6517.03 |  |  | skladba D1.1:6517,03
225 | 631319151R00 | Příplatek za přehlaz. mazanin pod povlaky tl. 8 cm | m3 | 46.7352 | 0 | 0 |  | 2 | 1 | 1 | 1 | 1 | 0 | 0 | 0 | 0 | 0 | 1 | 1 | 0
|  | 46,7352 |  | 46.7352 |  |  | 467352
226 | 631319153R00 | Příplatek za přehlaz. mazanin pod povlaky tl. 12cm | m3 | 16.8527 | 0 | 0 |  | 2 | 1 | 1 | 1 | 1 | 0 | 0 | 0 | 0 | 0 | 1 | 1 | 0
|  | 16,0247+0,828 |  | 16.8527 |  |  | 16,0247+0,828
227 | 631319155R00 | Příplatek za přehlaz. mazanin pod povlaky tl. 24cm strojní přehlazení ! | m3 | 1327.024 | 0 | 0 |  | 2 | 1 | 1 | 1 | 1 | 0 | 0 | 0 | 0 | 0 | 1 | 1 | 0
|  | 1327,024 |  | 1327.024 |  |  | 1327024
228 | 631319171R00 | Příplatek za stržení povrchu mazaniny tl. 8 cm | m3 | 26.9918 | 0 | 0 |  | 2 | 1 | 1 | 1 | 1 | 0 | 0 | 0 | 0 | 0 | 1 | 1 | 0
|  | 26,9918 |  | 26.9918 |  |  | 269918
229 | 631319183R00 | Příplatek za sklon mazaniny 15°-35° tl. 8 - 12 cm | m3 | 0.828 | 0 | 0 |  | 2 | 1 | 1 | 1 | 1 | 0 | 0 | 0 | 0 | 0 | 1 | 1 | 0
|  | 0,828 |  | 0.828 |  |  | 0,828
230 | 631351101R00 | Bednění stěn, rýh a otvorů v podlahách - zřízení | m2 | 24.984 | 0 | 0 |  | 2 | 1 | 1 | 1 | 1 | 0 | 0 | 0 | 0 | 0 | 1 | 1 | 0.0141
|  | bednění u technol.kanálů a prohlubní:(6,5*4+0,5*4+2,85*2+0,2*2+2,905*2+0,35*2+5,83*2+2,35*2)*0,2 |  | 11.394 |  |  | bednění u technol.kanálů a prohlubní:(6,5*4+0,5*4+2,85*2+0,2*2+2,905*2+0,35*2+5,83*2+2,35*2)*0,2
|  | (1,2*2+0,3+4,45*2+2,4*2+1,6*2+0,4*2+2,5*2+1*4)*0,2 |  | 5.88 |  |  | (1,2*2+0,3+4,45*2+2,4*2+1,6*2+0,4*2+2,5*2+1*4)*0,2
|  | (1,8*4+2,3*4+1,6*2+3,05*2)*0,3 |  | 7.71 |  |  | (1,8*4+2,3*4+1,6*2+3,05*2)*0,3
231 | 631351102R00 | Bednění stěn, rýh a otvorů v podlahách -odstranění | m2 | 24.984 | 0 | 0 |  | 2 | 1 | 1 | 1 | 1 | 0 | 0 | 0 | 0 | 0 | 1 | 1 | 0
|  | 24,984 |  | 24.984 |  |  | 24984
232 | 631361921RT2 | Výztuž mazanin svařovanou sítí průměr drátu 5,0, oka 100/100 mm | t | 0.5404 | 0 | 0 |  | 2 | 1 | 1 | 1 | 1 | 0 | 0 | 0 | 0 | 0 | 1 | 1 | 1.0662
|  | skladba D1.8:(6,7*0,7*2+2,84*0,6+8,1*1+2,3*0,6+2,54*0,5+6,1*0,6)*0,003113*1,3 |  | 0.1032 |  |  | skladba D1.8:(6,7*0,7*2+2,84*0,6+8,1*1+2,3*0,6+2,54*0,5+6,1*0,6)*0,003113*1,3
|  | (2,3*0,6+2,7*0,6)*0,003113*1,3 |  | 0.0121 |  |  | (2,3*0,6+2,7*0,6)*0,003113*1,3
|  | skladba D1.10:(33,2+18-6,5*0,5*2-2,84*0,4-2,905*0,8-0,3*0,3)*0,003113*1,3 |  | 0.1665 |  |  | skladba D1.10:(33,2+18-6,5*0,5*2-2,84*0,4-2,905*0,8-0,3*0,3)*0,003113*1,3
|  | skladba D1.6:(36*2-4,5*0,8-1,5*0,4-1,35*0,4-4,45*0,4-1,9*0,4-1,2*0,3)*0,003113*1,3 |  | 0.2605 |  |  | skladba D1.6:(36*2-4,5*0,8-1,5*0,4-1,35*0,4-4,45*0,4-1,9*0,4-1,2*0,3)*0,003113*1,3
|  | -1,55*0,3*0,003113*1,3 |  | -0.0019 |  |  | -1,55*0,3*0,003113*1,3
233 | 631571003R00 | Násyp ze štěrkopísku 0 - 63, zpevňující | m3 | 122.8222 | 0 | 0 |  | 2 | 1 | 1 | 1 | 1 | 0 | 0 | 0 | 0 | 0 | 1 | 1 | 1.837
|  | skladba D1.9:(73,09+45)*0,25 |  | 29.5225 |  |  | skladba D1.9:(73,09+45)*0,25
|  | násyp skladby D1.6 - D1.8:(33,2+18+36*2)*0,95-2,4*2,9*0,95-2,2*3,35*0,95-0,7*0,45*6,6*2 |  | 99.2685 |  |  | násyp skladby D1.6 - D1.8:(33,2+18+36*2)*0,95-2,4*2,9*0,95-2,2*3,35*0,95-0,7*0,45*6,6*2
|  | -1,65*0,5*0,45-1*2,905*0,45-4,55*1*0,45-1,3*0,7*0,45-2,1*0,5*0,45 |  | -4.608 |  |  | -1,65*0,5*0,45-1*2,905*0,45-4,55*1*0,45-1,3*0,7*0,45-2,1*0,5*0,45
|  | -4,5*0,6*0,45-2,55*0,6*0,45-2,1*0,45*0,45 |  | -2.3288 |  |  | -4,5*0,6*0,45-2,55*0,6*0,45-2,1*0,45*0,45
|  | podspy pod venkovní schodiště:1,76*1,35*0,2+1,76*1,4*0,2 |  | 0.968 |  |  | podspy pod venkovní schodiště:1,76*1,35*0,2+1,76*1,4*0,2
234 | 632415106RT2 | Potěr Morfico samonivelační ručně tl. 6 mm MFC Level 320 - vyrovnávací | m2 | 423.1 | 0 | 0 |  | 2 | 1 | 1 | 1 | 1 | 0 | 0 | 0 | 0 | 0 | 1 | 1 | 0.01035
|  | 1NP: |  | 0 |  |  | 1NP:
|  | skladba D1.4:92,97 |  | 92.97 |  |  | skladba D1.4:92,97
|  | skladba D1.5:55,29 |  | 55.29 |  |  | skladba D1.5:55,29
|  | 2NP: |  | 0 |  |  | 2NP:
|  | skladba D2.3:59,63 |  | 59.63 |  |  | skladba D2.3:59,63
|  | skladba D2.4:215,21 |  | 215.21 |  |  | skladba D2.4:215,21
235 | 31414966.A | Vlákno ocel. do betonu Fatek SW 35 N | kg | 67014.712 | 0 | 0 |  | 2 | 3 | 1 | 31414966.A | 1 | 0 | 0 | 0 | 0 | 0 | 3 | 1 | 0.001
|  | drátky do betonu skladby D1.1:1327,024*50*1,01 |  | 67014.712 |  |  | drátky do betonu skladby D1.1:1327,024*50*1,01
| Celkem za | 63 Podlahy a podlahové konstrukce |  |  |  | 0 |  | 4 |  |  |  |  | 0 | 0 | 0 | 0 | 0
Díl: | 93 | Dokončovací práce inženýrských staveb | [5 empty] | 1
236 | 919723111R00 | Dilatační spáry - řezání, podélné, šířka 2 - 5 mm | m | 1149.1 | 0 | 0 |  | 2 | 1 | 1 | 1 | 1 | 0 | 0 | 0 | 0 | 0 | 1 | 1 | 1e-05
|  | smršťovací spáry drátkobeton.podlahy haly:19,6*19+39,6*16+5,6*37+2,6+61,8*2+43,4*2+98,85*4+0,9*5 |  | 1826.1 |  |  | smršťovací spáry drátkobeton.podlahy haly:19,6*19+39,6*16+5,6*37+2,6+61,8*2+43,4*2+98,85*4+0,9*5
|  | smršťovací spáry drátkobeton.podlahy techn.zázemí:5+7,35+10,2+4,25 |  | 26.8 |  |  | smršťovací spáry drátkobeton.podlahy techn.zázemí:5+7,35+10,2+4,25
|  | odečet hlavních dilatací podlahy haly:-(19,6*5+5,6*37+2,6+39,6*10) |  | -703.8 |  |  | odečet hlavních dilatací podlahy haly:-(19,6*5+5,6*37+2,6+39,6*10)
237 | 931991211R00 | Výplň dilatačních spár z lehčených plastů tl.20 mm | m2 | 140.76 | 0 | 0 |  | 2 | 1 | 1 | 1 | 1 | 0 | 0 | 0 | 0 | 0 | 1 | 1 | 0.00317
|  | hlavní dilatace podlahy haly:(19,6*5+5,6*37+2,6+39,6*10)*0,2 |  | 140.76 |  |  | hlavní dilatace podlahy haly:(19,6*5+5,6*37+2,6+39,6*10)*0,2
238 | 931994141U00 | Těsnění dilatační spáry polyuretan.tmelem | m | 1149.1 | 0 | 0 |  | 2 | 1 | 1 | 1 | 1 | 0 | 0 | 0 | 0 | 0 | 1 | 1 | 3e-05
|  | smršťovací spáry drátkobeton.podlahy haly:1826,1 |  | 1826.1 |  |  | smršťovací spáry drátkobeton.podlahy haly:1826,1
|  | smršťovací spáry drátkobeton.podlahy techn.zázemí:26,8 |  | 26.8 |  |  | smršťovací spáry drátkobeton.podlahy techn.zázemí:26,8
|  | odečet hlavních dilatačních spar:-703,8 |  | -703.8 |  |  | odečet hlavních dilatačních spar:-703,8
| Celkem za | 93 Dokončovací práce inženýrských staveb |  |  |  | 0 |  | 4 |  |  |  |  | 0 | 0 | 0 | 0 | 0
Díl: | 94 | Lešení a stavební výtahy | [5 empty] | 1
239 | 941941031R00 | Montáž lešení leh.řad.s podlahami,š.do 1 m, H 10 m | m2 | 1601.8 | 0 | 0 |  | 2 | 1 | 1 | 1 | 1 | 0 | 0 | 0 | 0 | 0 | 1 | 1 | 0.01838
|  | uvnitř haly - vnější strana administrativní části:21,5*8,5+7,5*1/2*2+18,5*8,7 |  | 351.2 |  |  | uvnitř haly - vnější strana administrativní části:21,5*8,5+7,5*1/2*2+18,5*8,7
|  | vně haly - pro montáž prosklené fasády a opláštění nad ní:74,7*10+20,5*10 |  | 952 |  |  | vně haly - pro montáž prosklené fasády a opláštění nad ní:74,7*10+20,5*10
|  | trafostanice:22*5,5+7,2*6*2+15,2*6 |  | 298.6 |  |  | trafostanice:22*5,5+7,2*6*2+15,2*6
240 | 941941191R00 | Příplatek za každý měsíc použití lešení k pol.1031 | m2 | 3203.6 | 0 | 0 |  | 2 | 1 | 1 | 1 | 1 | 0 | 0 | 0 | 0 | 0 | 1 | 1 | 0.00085
|  | 1601,8*2 |  | 3203.6 |  |  | 1601,8*2
241 | 941941831R00 | Demontáž lešení leh.řad.s podlahami,š.1 m, H 10 m | m2 | 1601.8 | 0 | 0 |  | 2 | 1 | 1 | 1 | 1 | 0 | 0 | 0 | 0 | 0 | 1 | 1 | 0
|  | 1601,8 |  | 1601.8 |  |  | 1601,8
242 | 941955001R00 | Lešení lehké pomocné, výška podlahy do 1,2 m | m2 | 958.46 | 0 | 0 |  | 2 | 1 | 1 | 1 | 1 | 0 | 0 | 0 | 0 | 0 | 1 | 1 | 0.00121
|  | 1NP - admin.část:354,81 |  | 354.81 |  |  | 1NP - admin.část:354,81
|  | trafostanice+kompresorovna:76,09+33,2+18+36*2+45 |  | 244.29 |  |  | trafostanice+kompresorovna:76,09+33,2+18+36*2+45
|  | 2NP - admin.část:359,36 |  | 359.36 |  |  | 2NP - admin.část:359,36
243 | 944944011R00 | Montáž ochranné sítě z umělých vláken | m2 | 1686.3 | 0 | 0 |  | 2 | 1 | 1 | 1 | 1 | 0 | 0 | 0 | 0 | 0 | 1 | 1 | 0
|  | ochranné sítě lešení: |  | 0 |  |  | ochranné sítě lešení:
|  | uvnitř haly - vnější strana administrativní části:21,5*8,5+7,5*1/2*2+18,5*8,7+8,5*1*3 |  | 376.7 |  |  | uvnitř haly - vnější strana administrativní části:21,5*8,5+7,5*1/2*2+18,5*8,7+8,5*1*3
|  | vně haly - pro montáž prosklené fasády a opláštění nad ní:74,7*10+20,5*10+10*1*3 |  | 982 |  |  | vně haly - pro montáž prosklené fasády a opláštění nad ní:74,7*10+20,5*10+10*1*3
|  | trafostanice:22*5,5+7,2*6*2+15,2*6+5,5*1*2+6*1*3 |  | 327.6 |  |  | trafostanice:22*5,5+7,2*6*2+15,2*6+5,5*1*2+6*1*3
244 | 944944031R00 | Příplatek za každý měsíc použití sítí k pol. 4011 | m2 | 3372.6 | 0 | 0 |  | 2 | 1 | 1 | 1 | 1 | 0 | 0 | 0 | 0 | 0 | 1 | 1 | 0
|  | 1686,3*2 |  | 3372.6 |  |  | 1686,3*2
245 | 944944081R00 | Demontáž ochranné sítě z umělých vláken | m2 | 1686.3 | 0 | 0 |  | 2 | 1 | 1 | 1 | 1 | 0 | 0 | 0 | 0 | 0 | 1 | 1 | 0
|  | 1686,3 |  | 1686.3 |  |  | 1686,3
246 | 946941102RT4 | Montáž pojízdných Alu věží, 2,5 x 1,45 m pracovní výška 10,3 m | sada | 2 | 0 | 0 |  | 2 | 1 | 1 | 1 | 1 | 0 | 0 | 0 | 0 | 0 | 1 | 1 | 0
|  | pro postupnou montáž opláštění:2 |  | 2 |  |  | pro postupnou montáž opláštění:2
247 | 946941192RT4 | Nájemné pojízdných Alu věží, 2,5 x 1,45 m pracovní výška 10,3 m | den | 60 | 0 | 0 |  | 2 | 1 | 1 | 1 | 1 | 0 | 0 | 0 | 0 | 0 | 1 | 1 | 0
|  | 2*30 |  | 60 |  |  | 2*30
248 | 946941802RT4 | Demontáž pojízdných Alu věží, 2,5 x 1,45 m pracovní výška 10,3 m | sada | 2 | 0 | 0 |  | 2 | 1 | 1 | 1 | 1 | 0 | 0 | 0 | 0 | 0 | 1 | 1 | 0
|  | 2 |  | 2 |  |  | 2
| Celkem za | 94 Lešení a stavební výtahy |  |  |  | 0 |  | 4 |  |  |  |  | 0 | 0 | 0 | 0 | 0
Díl: | 95 | Dokončovací konstrukce na pozemních stavbách | [5 empty] | 1
249 | 952901111R00 | Vyčištění budov o výšce podlaží do 4 m | m2 | 714.17 | 0 | 0 |  | 2 | 1 | 1 | 1 | 1 | 0 | 0 | 0 | 0 | 0 | 1 | 1 | 4e-05
|  | závěrečný úklid: |  | 0 |  |  | závěrečný úklid:
|  | 1NP:4,56+69,27+19,77+35,52+56,37+1,87+2,16*2+4,46+11,36+9,03+3,81+6,89 |  | 227.23 |  |  | 1NP:4,56+69,27+19,77+35,52+56,37+1,87+2,16*2+4,46+11,36+9,03+3,81+6,89
|  | 12,57+24,63+3,44+8,8+10,21+16,26+2,83+3,77+15,25+29,82 |  | 127.58 |  |  | 12,57+24,63+3,44+8,8+10,21+16,26+2,83+3,77+15,25+29,82
|  | 2NP:9,11+50,35+34,42+37,92+17,56+26,63+38,92+10,03+2,31+2,06+3+2,56+2,28 |  | 237.15 |  |  | 2NP:9,11+50,35+34,42+37,92+17,56+26,63+38,92+10,03+2,31+2,06+3+2,56+2,28
|  | 1,6+11,25+8,29+59,76+23,08+18,23 |  | 122.21 |  |  | 1,6+11,25+8,29+59,76+23,08+18,23
250 | 952901411R00 | Vyčištění ostatních objektů | m2 | 6761.32 | 0 | 0 |  | 2 | 1 | 1 | 1 | 1 | 0 | 0 | 0 | 0 | 0 | 1 | 1 | 0
|  | hala:6517,03 |  | 6517.03 |  |  | hala:6517,03
|  | trafostanice+kompresorovna:76,09+33,2+18+36*2+45 |  | 244.29 |  |  | trafostanice+kompresorovna:76,09+33,2+18+36*2+45
251 | 9519Rpol | Montáž hasících přístrojů | kus | 23 | 0 | 0 |  | 2 | 12 | 0 | 573 | 1 | 0 | 0 | 0 | 0 | 0 | 12 | 0 | 0
|  | hala:11 |  | 11 |  |  | hala:11
|  | admin.vestavba:2*3 |  | 6 |  |  | admin.vestavba:2*3
|  | ostatní PÚ:3*2 |  | 6 |  |  | ostatní PÚ:3*2
252 | 44984124 | Přístroj hasicí práškový 6kg, 21A 183B | kus | 23 | 0 | 0 |  | 2 | 3 | 1 | 44984124 | 1 | 0 | 0 | 0 | 0 | 0 | 3 | 1 | 0.0155
|  | 23 |  | 23 |  |  | 23
| Celkem za | 95 Dokončovací konstrukce na pozemních stavbách |  |  |  | 0 |  | 4 |  |  |  |  | 0 | 0 | 0 | 0 | 0
Díl: | 99 | Staveništní přesun hmot | [5 empty] | 1
253 | 998014021R00 | Přesun hmot, budovy mont. vícepodl. s pláštěm, 18m | t | 7377.3139 | 0 | 0 |  | 2 | 7 | 1 | 2 | 1 | 0 | 0 | 0 | 0 | 0 | 7 | 1 | 0
| Celkem za | 99 Staveništní přesun hmot |  |  |  | 0 |  | 4 |  |  |  |  | 0 | 0 | 0 | 0 | 0
Díl: | 711 | Izolace proti vodě | [5 empty] | 1
254 | 711111001RZ1 | Izolace proti vlhkosti vodor. nátěr ALP za studena 1x nátěr - včetně dodávky penetračního laku ALP | m2 | 13.81 | 0 | 0 |  | 2 | 1 | 7 | 7 | 2 | 0 | 0 | 0 | 0 | 0 | 1 | 7 | 0.0003
|  | skladba D2.2:2,31+2,06+3+2,56+2,28+1,6 |  | 13.81 |  |  | skladba D2.2:2,31+2,06+3+2,56+2,28+1,6
255 | 711141559R00 | Izolace proti vlhk. vodorovná pásy přitavením | m2 | 13.81 | 0 | 0 |  | 2 | 1 | 7 | 7 | 2 | 0 | 0 | 0 | 0 | 0 | 1 | 7 | 0.00041
|  | skladba D2.2:2,31+2,06+3+2,56+2,28+1,6 |  | 13.81 |  |  | skladba D2.2:2,31+2,06+3+2,56+2,28+1,6
256 | 711212000RT1 | Penetrace podkladu pod hydroizolační nátěr ASO-Unigrund (fa Schömburg) | m2 | 126.6467 | 0 | 0 |  | 2 | 1 | 7 | 7 | 2 | 0 | 0 | 0 | 0 | 0 | 1 | 7 | 0.00021
|  | 126,6467 |  | 126.6467 |  |  | 1266467
257 | 711212001RT1 | Nátěr hydroizolační těsnicí hmotou Saniflex (fa Schömburg), proti vlhkosti | m2 | 126.6467 | 0 | 0 |  | 2 | 1 | 7 | 7 | 2 | 0 | 0 | 0 | 0 | 0 | 1 | 7 | 0.00126
|  | skladba D1.3:76,35+(1,85*2+1,2*2+2,15*4+1,7*2+1,8*4+1,35*6-0,7*5-0,8)*0,15 |  | 80.715 |  |  | skladba D1.3:76,35+(1,85*2+1,2*2+2,15*4+1,7*2+1,8*4+1,35*6-0,7*5-0,8)*0,15
|  | (1,05*2+0,95*2+1,955*4-0,7*3+3,5*2+4,05*2-0,8+1,925*2+1,875*2)*0,15 |  | 4.743 |  |  | (1,05*2+0,95*2+1,955*4-0,7*3+3,5*2+4,05*2-0,8+1,925*2+1,875*2)*0,15
|  | (3,8*2+1,925*2-0,7*2-0,8+3,425*2+1,8*2+1,5+2,975+3,2*2-0,8*4)*0,15 |  | 4.1063 |  |  | (3,8*2+1,925*2-0,7*2-0,8+3,425*2+1,8*2+1,5+2,975+3,2*2-0,8*4)*0,15
|  | (2,975+0,9*2+1,95+0,95*2)*2,1+(4,3*2+3,5*2-0,7*2-0,9)*0,15 |  | 20.1075 |  |  | (2,975+0,9*2+1,95+0,95*2)*2,1+(4,3*2+3,5*2-0,7*2-0,9)*0,15
|  | skladba D2.2:13,81+(1,875*4+1,75*2+1,1*4+2,275*2+1,55*2+1,4*2+1,1*2)*0,1 |  | 16.615 |  |  | skladba D2.2:13,81+(1,875*4+1,75*2+1,1*4+2,275*2+1,55*2+1,4*2+1,1*2)*0,1
|  | (1,65*6-0,7*9)*0,1 |  | 0.36 |  |  | (1,65*6-0,7*9)*0,1
258 | 711212601RT1 | Těsnicí pás do spoje podlaha - stěna Aso Dichtband-2000-S š. 120 mm (fa Schomburg) | m | 160.52 | 0 | 0 |  | 2 | 1 | 7 | 7 | 2 | 0 | 0 | 0 | 0 | 0 | 1 | 7 | 0.00032
|  | skladba D1.3:1,85*2+1,2*2+2,15*4+1,7*2+1,8*4+1,35*6-0,7*5-0,8+0,15*31 |  | 33.75 |  |  | skladba D1.3:1,85*2+1,2*2+2,15*4+1,7*2+1,8*4+1,35*6-0,7*5-0,8+0,15*31
|  | 1,05*2+0,95*2+1,955*4-0,7*3+3,5*2+4,05*2-0,8+1,925*2+1,875*2 |  | 31.62 |  |  | 1,05*2+0,95*2+1,955*4-0,7*3+3,5*2+4,05*2-0,8+1,925*2+1,875*2
|  | 3,8*2+1,925*2-0,7*2-0,8+3,425*2+1,8*2+1,5+2,975+3,2*2-0,8*4 |  | 27.375 |  |  | 3,8*2+1,925*2-0,7*2-0,8+3,425*2+1,8*2+1,5+2,975+3,2*2-0,8*4
|  | 2,975+0,9*2+1,95+0,95*2+4,3*2+3,5*2-0,7*2-0,9+2,1*4+0,15*22 |  | 33.625 |  |  | 2,975+0,9*2+1,95+0,95*2+4,3*2+3,5*2-0,7*2-0,9+2,1*4+0,15*22
|  | skladba D2.2:1,875*4+1,75*2+1,1*4+2,275*2+1,55*2+1,4*2+1,1*2+1,65*6-0,7*9 |  | 31.65 |  |  | skladba D2.2:1,875*4+1,75*2+1,1*4+2,275*2+1,55*2+1,4*2+1,1*2+1,65*6-0,7*9
|  | 0,1*25 |  | 2.5 |  |  | 0,1*25
259 | 711471051R00 | Izolace, tlak. voda, vodorovná fólií PVC, volně | m2 | 529.7354 | 0 | 0 |  | 2 | 1 | 7 | 7 | 2 | 0 | 0 | 0 | 0 | 0 | 1 | 7 | 0
|  | hydroizolace admin.části:20,45*18,4+3,7 |  | 379.98 |  |  | hydroizolace admin.části:20,45*18,4+3,7
|  | hydroizolace trafostanice:19,94*7,41+2 |  | 149.7554 |  |  | hydroizolace trafostanice:19,94*7,41+2
260 | 711471053R00 | Izolace, tlak. voda, vodorovná folií PE, volně | m2 | 6694.5464 | 0 | 0 |  | 2 | 1 | 7 | 7 | 2 | 0 | 0 | 0 | 0 | 0 | 1 | 7 | 0
|  | hydroizolace podlah haly:99,6*80,62-40,01*27-18,4*20,45 |  | 6573.202 |  |  | hydroizolace podlah haly:99,6*80,62-40,01*27-18,4*20,45
|  | hydroizolace kompresorovny:10,24*7,41+8,95*5,08 |  | 121.3444 |  |  | hydroizolace kompresorovny:10,24*7,41+8,95*5,08
261 | 711472051R00 | Izolace, tlaková voda, svislá fólií PVC, volně | m2 | 81.15 | 0 | 0 |  | 2 | 1 | 7 | 7 | 2 | 0 | 0 | 0 | 0 | 0 | 1 | 7 | 0.00017
|  | hydroizolace trafostanice:19,94*1,5*2+7,41*1,5*2-2,5*0,1*2-1*0,1*4 |  | 81.15 |  |  | hydroizolace trafostanice:19,94*1,5*2+7,41*1,5*2-2,5*0,1*2-1*0,1*4
262 | 711472053R00 | Izolace, tlaková voda, svislá folií PE, volně | m2 | 56.648 | 0 | 0 |  | 2 | 1 | 7 | 7 | 2 | 0 | 0 | 0 | 0 | 0 | 1 | 7 | 0.00017
|  | hydroizolace podlah haly:99,85*0,2*2+80,62*0,2*2-18,4*0,2*2-20,45*0,2*2 |  | 56.648 |  |  | hydroizolace podlah haly:99,85*0,2*2+80,62*0,2*2-18,4*0,2*2-20,45*0,2*2
263 | 711491171R00 | Izolace tlaková, podkladní textilie, vodorovná | m2 | 7224.2818 | 0 | 0 |  | 2 | 1 | 7 | 7 | 2 | 0 | 0 | 0 | 0 | 0 | 1 | 7 | 0
|  | hydroizolace admin.části:20,45*18,4+3,7 |  | 379.98 |  |  | hydroizolace admin.části:20,45*18,4+3,7
|  | hydroizolace trafostanice:19,94*7,41+2 |  | 149.7554 |  |  | hydroizolace trafostanice:19,94*7,41+2
|  | hydroizolace podlah haly:99,6*80,62-40,01*27-18,4*20,45 |  | 6573.202 |  |  | hydroizolace podlah haly:99,6*80,62-40,01*27-18,4*20,45
|  | hydroizolace kompresorovny:10,24*7,41+8,95*5,08 |  | 121.3444 |  |  | hydroizolace kompresorovny:10,24*7,41+8,95*5,08
264 | 711491172R00 | Izolace tlaková, ochranná textilie, vodorovná | m2 | 7224.2818 | 0 | 0 |  | 2 | 1 | 7 | 7 | 2 | 0 | 0 | 0 | 0 | 0 | 1 | 7 | 0
|  | hydroizolace admin.části:20,45*18,4+3,7 |  | 379.98 |  |  | hydroizolace admin.části:20,45*18,4+3,7
|  | hydroizolace trafostanice:19,94*7,41+2 |  | 149.7554 |  |  | hydroizolace trafostanice:19,94*7,41+2
|  | hydroizolace podlah haly:99,6*80,62-40,01*27-18,4*20,45 |  | 6573.202 |  |  | hydroizolace podlah haly:99,6*80,62-40,01*27-18,4*20,45
|  | hydroizolace kompresorovny:10,24*7,41+8,95*5,08 |  | 121.3444 |  |  | hydroizolace kompresorovny:10,24*7,41+8,95*5,08
265 | 711491271R00 | Izolace tlaková, podkladní textilie svislá | m2 | 137.798 | 0 | 0 |  | 2 | 1 | 7 | 7 | 2 | 0 | 0 | 0 | 0 | 0 | 1 | 7 | 0.00017
|  | hydroizolace trafostanice:19,94*1,5*2+7,41*1,5*2-2,5*0,1*2-1*0,1*4 |  | 81.15 |  |  | hydroizolace trafostanice:19,94*1,5*2+7,41*1,5*2-2,5*0,1*2-1*0,1*4
|  | hydroizolace podlah haly:99,85*0,2*2+80,62*0,2*2-18,4*0,2*2-20,45*0,2*2 |  | 56.648 |  |  | hydroizolace podlah haly:99,85*0,2*2+80,62*0,2*2-18,4*0,2*2-20,45*0,2*2
266 | 711491272R00 | Izolace tlaková, ochranná textilie svislá | m2 | 137.798 | 0 | 0 |  | 2 | 1 | 7 | 7 | 2 | 0 | 0 | 0 | 0 | 0 | 1 | 7 | 0.00019
|  | hydroizolace trafostanice:19,94*1,5*2+7,41*1,5*2-2,5*0,1*2-1*0,1*4 |  | 81.15 |  |  | hydroizolace trafostanice:19,94*1,5*2+7,41*1,5*2-2,5*0,1*2-1*0,1*4
|  | hydroizolace podlah haly:99,85*0,2*2+80,62*0,2*2-18,4*0,2*2-20,45*0,2*2 |  | 56.648 |  |  | hydroizolace podlah haly:99,85*0,2*2+80,62*0,2*2-18,4*0,2*2-20,45*0,2*2
267 | 28322028 | Fólie Fatrafol 803 tl. 1,5, š. 1300 mm zemní | m2 | 641.4297 | 0 | 0 |  | 2 | 3 | 7 | 28322028 | 2 | 0 | 0 | 0 | 0 | 0 | 3 | 7 | 0.0019
|  | 529,7354*1,05+81,15*1,05 |  | 641.4297 |  |  | 529,7354*1,05+81,15*1,05
268 | 28325024 | Penefol 750 fólie hydroizolační tl. 2,0 mm | m2 | 7088.7541 | 0 | 0 |  | 2 | 3 | 7 | 28325024 | 2 | 0 | 0 | 0 | 0 | 0 | 3 | 7 | 0.0015
|  | hydroizolace vč.prořezu:6694,5464*1,05+56,648*1,05 |  | 7088.7541 |  |  | hydroizolace vč.prořezu:6694,5464*1,05+56,648*1,05
269 | 62832132 | Pás asfaltovaný těžký Bitagit 35 mineral V 60 S 35 | m2 | 15.8815 | 0 | 0 |  | 2 | 3 | 7 | 62832132 | 2 | 0 | 0 | 0 | 0 | 0 | 3 | 7 | 0.00388
|  | skladba D2.2:13,81*1,15 |  | 15.8815 |  |  | skladba D2.2:13,81*1,15
270 | 69366198 | Geotextilie FILTEK 300 g/m2 š. 200cm 100% PP | m2 | 15460.3676 | 0 | 0 |  | 2 | 3 | 7 | 69366198 | 2 | 0 | 0 | 0 | 0 | 0 | 3 | 7 | 0.0003
|  | u PVC fólie:(529,7354*1,05+81,15*1,05)*2 |  | 1282.8593 |  |  | u PVC fólie:(529,7354*1,05+81,15*1,05)*2
|  | u PE fólie:(6694,5464*1,05+56,648*1,05)*2 |  | 14177.5082 |  |  | u PE fólie:(6694,5464*1,05+56,648*1,05)*2
271 | 998711102R00 | Přesun hmot pro izolace proti vodě, výšky do 12 m | t | 16.872 | 0 | 0 |  | 2 | 7 | 1001 | 5 | 2 | 0 | 0 | 0 | 0 | 0 | 7 | 1001 | 0
| Celkem za | 711 Izolace proti vodě |  |  |  | 0 |  | 4 |  |  |  |  | 0 | 0 | 0 | 0 | 0
Díl: | 712 | Živičné krytiny | [5 empty] | 1
272 | 712373111RS1 | Krytina střech do 10° fólie, 6 kotev/m2, na beton tl.izolace do 160mm,fólie ve specifikaci,vč.kotev! | m2 | 6642.861 | 0 | 0 |  | 2 | 1 | 7 | 7 | 2 | 0 | 0 | 0 | 0 | 0 | 1 | 7 | 0
|  | skladba A1 ( vč.vytažení na světlíky a atiky ):40,4*72,6+40,8*99,6-3*87*2-3*60-3*42 |  | 6168.72 |  |  | skladba A1 ( vč.vytažení na světlíky a atiky ):40,4*72,6+40,8*99,6-3*87*2-3*60-3*42
|  | 60*0,3*2+42*0,3*2+87*0,3*4+3*0,4*8 |  | 175.2 |  |  | 60*0,3*2+42*0,3*2+87*0,3*4+3*0,4*8
|  | 72,6*0,3+2,51*0,45*2+78,3*0,1*2+27*0,1+6,7*0,35*2+3,8*0,35*2 |  | 49.749 |  |  | 72,6*0,3+2,51*0,45*2+78,3*0,1*2+27*0,1+6,7*0,35*2+3,8*0,35*2
|  | skladba A2:30,08*6,15+14,825*1,2+9,1*5,1 |  | 249.192 |  |  | skladba A2:30,08*6,15+14,825*1,2+9,1*5,1
273 | 712391171R00 | Povlaková krytina střech do 10°, podklad. textilie | m2 | 6642.861 | 0 | 0 |  | 2 | 1 | 7 | 7 | 2 | 0 | 0 | 0 | 0 | 0 | 1 | 7 | 0
|  | skladba A1 ( vč.vytažení na světlíky a atiky ):40,4*72,6+40,8*99,6-3*87*2-3*60-3*42 |  | 6168.72 |  |  | skladba A1 ( vč.vytažení na světlíky a atiky ):40,4*72,6+40,8*99,6-3*87*2-3*60-3*42
|  | 60*0,3*2+42*0,3*2+87*0,3*4+3*0,4*8 |  | 175.2 |  |  | 60*0,3*2+42*0,3*2+87*0,3*4+3*0,4*8
|  | 72,6*0,3+2,51*0,45*2+78,3*0,1*2+27*0,1+6,7*0,35*2+3,8*0,35*2 |  | 49.749 |  |  | 72,6*0,3+2,51*0,45*2+78,3*0,1*2+27*0,1+6,7*0,35*2+3,8*0,35*2
|  | skladba A2:30,08*6,15+14,825*1,2+9,1*5,1 |  | 249.192 |  |  | skladba A2:30,08*6,15+14,825*1,2+9,1*5,1
274 | 71201Rpol | Provedení detailu střešní krytiny u střešní vpusti systémové řešení ! | kus | 18 | 0 | 0 |  | 2 | 12 | 0 | 303 | 2 | 0 | 0 | 0 | 0 | 0 | 12 | 0 | 0
|  | 18 |  | 18 |  |  | 18
275 | 71202Rpol | Provedení detailu střeš.krytiny u prostupu VZT,ZTI do DN 250mm, systémové řešení ! | kus | 7 | 0 | 0 |  | 2 | 12 | 0 | 304 | 2 | 0 | 0 | 0 | 0 | 0 | 12 | 0 | 0
|  | 3+3+1 |  | 7 |  |  | 3+3+1
276 | 71203Rpol | Provedení detailu střešní krytiny u prostupu VZT do DN 500mm, systémové řešení ! | kus | 2 | 0 | 0 |  | 2 | 12 | 0 | 314 | 2 | 0 | 0 | 0 | 0 | 0 | 12 | 0 | 0
|  | 2 |  | 2 |  |  | 2
277 | 71204Rpol | Provedení detailu střeš.krytiny u prostupu odkouř. do DN 200mm, systémové řešení ! | kus | 16 | 0 | 0 |  | 2 | 12 | 0 | 315 | 2 | 0 | 0 | 0 | 0 | 0 | 12 | 0 | 0
|  | 16 |  | 16 |  |  | 16
278 | 71205Rpol | Provedení detailu střeš.krytiny u prostupu odkouř. pro kotel, systémové řešení ! | kus | 1 | 0 | 0 |  | 2 | 12 | 0 | 316 | 2 | 0 | 0 | 0 | 0 | 0 | 12 | 0 | 0
|  | 1 |  | 1 |  |  | 1
279 | 71206Rpol | Provedení detailu střeš.krytiny u prost.chladovodu systémové řešení ! | kus | 2 | 0 | 0 |  | 2 | 12 | 0 | 317 | 2 | 0 | 0 | 0 | 0 | 0 | 12 | 0 | 0
|  | 2 |  | 2 |  |  | 2
280 | 71207Rpol | Provedení detailu střeš.krytiny u prost.světlovodu prům.do 250mm, systémové řešení ! | kus | 6 | 0 | 0 |  | 2 | 12 | 0 | 318 | 2 | 0 | 0 | 0 | 0 | 0 | 12 | 0 | 0
|  | 6 |  | 6 |  |  | 6
281 | 71208Rpol | Provedení detailu střeš.krytiny u prost.světlovodu prům.do 550mm, systémové řešení ! | kus | 3 | 0 | 0 |  | 2 | 12 | 0 | 319 | 2 | 0 | 0 | 0 | 0 | 0 | 12 | 0 | 0
|  | 3 |  | 3 |  |  | 3
282 | 71209Rpol | Provedení detailu střeš.krytiny u bezpeč.přepadu 600/150mm, systémové řešení ! | kus | 1 | 0 | 0 |  | 2 | 12 | 0 | 320 | 2 | 0 | 0 | 0 | 0 | 0 | 12 | 0 | 0
|  | 1 |  | 1 |  |  | 1
283 | 71210Rpol | Provedení detailu střeš.krytiny u bezpeč.přepadu 400/50mm, systémové řešení ! | kus | 4 | 0 | 0 |  | 2 | 12 | 0 | 321 | 2 | 0 | 0 | 0 | 0 | 0 | 12 | 0 | 0
|  | 4 |  | 4 |  |  | 4
284 | 71211Rpol | Provedení detailu střeš.krytiny u bezpeč.přepadu 550/150mm, systémové řešení ! | kus | 1 | 0 | 0 |  | 2 | 12 | 0 | 322 | 2 | 0 | 0 | 0 | 0 | 0 | 12 | 0 | 0
|  | 1 |  | 1 |  |  | 1
285 | 28322103.A | Fólie Fatrafol 810 tl.1,5, š. 1300 mm střešní šedá | m2 | 6975.0041 | 0 | 0 |  | 2 | 3 | 7 | 28322103.A | 2 | 0 | 0 | 0 | 0 | 0 | 3 | 7 | 0.0023
|  | střešní krytina vč.prořezu:6642,861*1,05 |  | 6975.0041 |  |  | střešní krytina vč.prořezu:6642,861*1,05
286 | 69366198 | Geotextilie FILTEK 300 g/m2 š. 200cm 100% PP | m2 | 6975.0041 | 0 | 0 |  | 2 | 3 | 7 | 69366198 | 2 | 0 | 0 | 0 | 0 | 0 | 3 | 7 | 0.0003
|  | podkl.textílie střešní krytiny vč.prořezu:6642,861*1,05 |  | 6975.0041 |  |  | podkl.textílie střešní krytiny vč.prořezu:6642,861*1,05
287 | 998712102R00 | Přesun hmot pro povlakové krytiny, výšky do 12 m | t | 18.135 | 0 | 0 |  | 2 | 7 | 1001 | 5 | 2 | 0 | 0 | 0 | 0 | 0 | 7 | 1001 | 0
| Celkem za | 712 Živičné krytiny |  |  |  | 0 |  | 4 |  |  |  |  | 0 | 0 | 0 | 0 | 0
Díl: | 713 | Izolace tepelné | [5 empty] | 1
288 | 713111121R00 | Izolace tepelné stropů rovných spodem, drátem | m2 | 359.36 | 0 | 0 |  | 2 | 1 | 7 | 7 | 2 | 0 | 0 | 0 | 0 | 0 | 1 | 7 | 0.00053
|  | tep.izolace nad sdk podhledy: |  | 0 |  |  | tep.izolace nad sdk podhledy:
|  | 2NP:8,29+23,08+18,23 |  | 49.6 |  |  | 2NP:8,29+23,08+18,23
|  | 9,11+50,35+34,42+37,92+17,56+26,63+38,92+10,03+59,76 |  | 284.7 |  |  | 9,11+50,35+34,42+37,92+17,56+26,63+38,92+10,03+59,76
|  | 2,31+2,06+3+2,56+2,28+1,6+11,25 |  | 25.06 |  |  | 2,31+2,06+3+2,56+2,28+1,6+11,25
289 | 713111221RK5 | Montáž parozábrany, zavěšené podhl., přelep. spojů Jutafol N 140 standard | m2 | 359.36 | 0 | 0 |  | 2 | 1 | 7 | 7 | 2 | 0 | 0 | 0 | 0 | 0 | 1 | 7 | 0.00017
|  | parozábrana nad sdk podhledy: |  | 0 |  |  | parozábrana nad sdk podhledy:
|  | 2NP:8,29+23,08+18,23 |  | 49.6 |  |  | 2NP:8,29+23,08+18,23
|  | 9,11+50,35+34,42+37,92+17,56+26,63+38,92+10,03+59,76 |  | 284.7 |  |  | 9,11+50,35+34,42+37,92+17,56+26,63+38,92+10,03+59,76
|  | 2,31+2,06+3+2,56+2,28+1,6+11,25 |  | 25.06 |  |  | 2,31+2,06+3+2,56+2,28+1,6+11,25
290 | 713121111R00 | Izolace tepelná podlah na sucho, jednovrstvá | m2 | 354.81 | 0 | 0 |  | 2 | 1 | 7 | 7 | 2 | 0 | 0 | 0 | 0 | 0 | 1 | 7 | 9e-05
|  | tepelná izolace podlah: |  | 0 |  |  | tepelná izolace podlah:
|  | skladba D1.2:4,56+69,27+56,37 |  | 130.2 |  |  | skladba D1.2:4,56+69,27+56,37
|  | skladba D1.3:2,16*2+4,46+3,81+6,89+12,57+3,44+8,8+10,21+2,83+3,77+15,25 |  | 76.35 |  |  | skladba D1.3:2,16*2+4,46+3,81+6,89+12,57+3,44+8,8+10,21+2,83+3,77+15,25
|  | skladba D1.4:1,87+11,36+9,03+24,63+16,26+29,82 |  | 92.97 |  |  | skladba D1.4:1,87+11,36+9,03+24,63+16,26+29,82
|  | skladba D1.5:19,77+35,52 |  | 55.29 |  |  | skladba D1.5:19,77+35,52
291 | 713121118RU1 | Tepelná izolace - pásek podél stěn včetně dodávky ISOVER N/PP 15x100x1000 mm | m | 1867.77 | 0 | 0 |  | 2 | 1 | 1 | 1 | 2 | 0 | 0 | 0 | 0 | 0 | 1 | 1 | 0.00032
|  | obvodová dilace beton.podlahy haly - 2 vrstvy nad sebou:(99,45*2+80,25*2+0,4*2*35+0,5*2*35+0,5*2*42+0,4*2*4-4*5-5,5-0,9)*2 |  | 882.4 |  |  | obvodová dilace beton.podlahy haly - 2 vrstvy nad sebou:(99,45*2+80,25*2+0,4*2*35+0,5*2*35+0,5*2*42+0,4*2*4-4*5-5,5-0,9)*2
|  | obvodová dilace beton.podlahy techn.zázemí - 2 vrstvy nad sebou:(8,9*2+10,2*2+5*2+7,25*2+5,6*6+5,715*2+5,85*2+2,9*2+4,25*2)*2 |  | 267.46 |  |  | obvodová dilace beton.podlahy techn.zázemí - 2 vrstvy nad sebou:(8,9*2+10,2*2+5*2+7,25*2+5,6*6+5,715*2+5,85*2+2,9*2+4,25*2)*2
|  | (6,95*2+1,3*2+14,95*2-2,5*2-3*2-1*3)*2 |  | 64.8 |  |  | (6,95*2+1,3*2+14,95*2-2,5*2-3*2-1*3)*2
|  | 1NP:83,53+244,83+41,3 |  | 369.66 |  |  | 1NP:83,53+244,83+41,3
|  | 2NP:64,3+142,5+45+31,65 |  | 283.45 |  |  | 2NP:64,3+142,5+45+31,65
292 | 713121121R00 | Izolace tepelná podlah na sucho, dvouvrstvá | m2 | 350.25 | 0 | 0 |  | 2 | 1 | 7 | 7 | 2 | 0 | 0 | 0 | 0 | 0 | 1 | 7 | 0
|  | tep.a kročej.izolace podlah 2NP: |  | 0 |  |  | tep.a kročej.izolace podlah 2NP:
|  | skladba D2.1:50,35+11,25 |  | 61.6 |  |  | skladba D2.1:50,35+11,25
|  | skladba D2.2:2,31+2,06+3+2,56+2,28+1,6 |  | 13.81 |  |  | skladba D2.2:2,31+2,06+3+2,56+2,28+1,6
|  | skladba D2.3:10,03+8,29+23,08+18,23 |  | 59.63 |  |  | skladba D2.3:10,03+8,29+23,08+18,23
|  | skladba D2.4:34,42+37,92+17,56+26,63+38,92+59,76 |  | 215.21 |  |  | skladba D2.4:34,42+37,92+17,56+26,63+38,92+59,76
293 | 713131131R00 | Izolace tepelná stěn lepením | m2 | 863.2006 | 0 | 0 |  | 2 | 1 | 7 | 7 | 2 | 0 | 0 | 0 | 0 | 0 | 1 | 7 | 0.003
|  | zateplení soklu trafostanice:19,94*1,5*2+7,31*1,5*2-2,5*0,1*2-1*0,1*4 |  | 80.85 |  |  | zateplení soklu trafostanice:19,94*1,5*2+7,31*1,5*2-2,5*0,1*2-1*0,1*4
|  | zateplení soklu haly:(99,6+80,62*2+27)*0,8+72,64*1,15 |  | 313.808 |  |  | zateplení soklu haly:(99,6+80,62*2+27)*0,8+72,64*1,15
|  | vytažení na světlíky - 1 vrstva :60*0,4*2+42*0,4*2+87*0,4*4+3*0,5*8 |  | 232.8 |  |  | vytažení na světlíky - 1 vrstva :60*0,4*2+42*0,4*2+87*0,4*4+3*0,5*8
|  | vytažení na světlíky - 2 vrstva :60*0,4*2+42*0,4*2+87*0,4*4+3*0,5*8 |  | 232.8 |  |  | vytažení na světlíky - 2 vrstva :60*0,4*2+42*0,4*2+87*0,4*4+3*0,5*8
|  | zateplení boků venk.schodiště:1,615*0,7*2+0,96*0,205*2+0,66*0,3/2*2+0,15*0,3/2*4 |  | 2.9426 |  |  | zateplení boků venk.schodiště:1,615*0,7*2+0,96*0,205*2+0,66*0,3/2*2+0,15*0,3/2*4
294 | 713141125R00 | Izolace tepelná střech, desky, na lepidlo | m2 | 12839.5425 | 0 | 0 |  | 2 | 1 | 7 | 7 | 2 | 0 | 0 | 0 | 0 | 0 | 1 | 7 | 0.00033
|  | skladba A1 - 2 vrstvy:(40,4*72,6+40,8*99,6-3*87*2-3*60-3*42)*2 |  | 12337.44 |  |  | skladba A1 - 2 vrstvy:(40,4*72,6+40,8*99,6-3*87*2-3*60-3*42)*2
|  | skladba A2 - 2 vrstvy:(30,08*6,15+14,825*1,2+9,1*5,1)*2 |  | 498.384 |  |  | skladba A2 - 2 vrstvy:(30,08*6,15+14,825*1,2+9,1*5,1)*2
|  | spádové klíny - pozn.4:3,35*1,11/2*2 |  | 3.7185 |  |  | spádové klíny - pozn.4:3,35*1,11/2*2
295 | 713141221RK5 | Montáž parozábrany, ploché střechy, přelep. spojů Jutafol N 140 standard | m2 | 6642.861 | 0 | 0 |  | 2 | 1 | 7 | 7 | 2 | 0 | 0 | 0 | 0 | 0 | 1 | 7 | 0.00017
|  | skladba A1 ( vč.vytažení na světlíky a atiky ):40,4*72,6+40,8*99,6-3*87*2-3*60-3*42 |  | 6168.72 |  |  | skladba A1 ( vč.vytažení na světlíky a atiky ):40,4*72,6+40,8*99,6-3*87*2-3*60-3*42
|  | 60*0,3*2+42*0,3*2+87*0,3*4+3*0,4*8 |  | 175.2 |  |  | 60*0,3*2+42*0,3*2+87*0,3*4+3*0,4*8
|  | 72,6*0,3+2,51*0,45*2+78,3*0,1*2+27*0,1+6,7*0,35*2+3,8*0,35*2 |  | 49.749 |  |  | 72,6*0,3+2,51*0,45*2+78,3*0,1*2+27*0,1+6,7*0,35*2+3,8*0,35*2
|  | skladba A2:30,08*6,15+14,825*1,2+9,1*5,1 |  | 249.192 |  |  | skladba A2:30,08*6,15+14,825*1,2+9,1*5,1
296 | 713191100RT9 | Položení separační fólie včetně dodávky fólie PE | m2 | 705.06 | 0 | 0 |  | 2 | 1 | 7 | 7 | 2 | 0 | 0 | 0 | 0 | 0 | 1 | 7 | 1e-05
|  | separace tepelné izolace podlah 1NP: |  | 0 |  |  | separace tepelné izolace podlah 1NP:
|  | skladba D1.2:130,2 |  | 130.2 |  |  | skladba D1.2:130,2
|  | skladba D1.3:76,35 |  | 76.35 |  |  | skladba D1.3:76,35
|  | skladba D1.4:92,97 |  | 92.97 |  |  | skladba D1.4:92,97
|  | skladba D1.5:55,29 |  | 55.29 |  |  | skladba D1.5:55,29
|  | separace tep.a kročej.izolace podlah 2NP: |  | 0 |  |  | separace tep.a kročej.izolace podlah 2NP:
|  | skladba D2.1:50,35+11,25 |  | 61.6 |  |  | skladba D2.1:50,35+11,25
|  | skladba D2.2:2,31+2,06+3+2,56+2,28+1,6 |  | 13.81 |  |  | skladba D2.2:2,31+2,06+3+2,56+2,28+1,6
|  | skladba D2.3:10,03+8,29+23,08+18,23 |  | 59.63 |  |  | skladba D2.3:10,03+8,29+23,08+18,23
|  | skladba D2.4:34,42+37,92+17,56+26,63+38,92+59,76 |  | 215.21 |  |  | skladba D2.4:34,42+37,92+17,56+26,63+38,92+59,76
297 | 713541201R00 | Tmelení spár 2 x 15 mm protipožárním tmelem Promat | m | 154.91 | 0 | 0 |  | 2 | 1 | 7 | 7 | 2 | 0 | 0 | 0 | 0 | 0 | 1 | 7 | 0.00025
|  | napojení zdiva vestavby na střešní plášť a opláštění:8,35*2+20,45+18,4*0,8*8 |  | 154.91 |  |  | napojení zdiva vestavby na střešní plášť a opláštění:8,35*2+20,45+18,4*0,8*8
298 | 28375421 | Polystyren extrudovaný FLOORMATE 200 | m3 | 34.6006 | 0 | 0 |  | 2 | 3 | 7 | 28375421 | 2 | 0 | 0 | 0 | 0 | 0 | 3 | 7 | 0.038
|  | tepelná izolace podlah vč.prořezu: |  | 0 |  |  | tepelná izolace podlah vč.prořezu:
|  | skladba D1.2:130,2*0,12*1,03 |  | 16.0927 |  |  | skladba D1.2:130,2*0,12*1,03
|  | skladba D1.3:76,35*0,08*1,03 |  | 6.2912 |  |  | skladba D1.3:76,35*0,08*1,03
|  | skladba D1.4:92,97*0,08*1,03 |  | 7.6607 |  |  | skladba D1.4:92,97*0,08*1,03
|  | skladba D1.5:55,29*0,08*1,03 |  | 4.5559 |  |  | skladba D1.5:55,29*0,08*1,03
299 | 28375430.A | Polystyren extrudovaný STYROFOAM IB tl. 30-100 mm | m3 | 42.8914 | 0 | 0 |  | 2 | 3 | 7 | 28375430.A | 2 | 0 | 0 | 0 | 0 | 0 | 3 | 7 | 0.032
|  | zateplení soklu trafostanice vč.prořezu:80,85*0,05*1,03 |  | 4.1638 |  |  | zateplení soklu trafostanice vč.prořezu:80,85*0,05*1,03
|  | zateplení soklu haly:313,808*0,06*1,03 |  | 19.3933 |  |  | zateplení soklu haly:313,808*0,06*1,03
|  | vytažení na světlíky - 1 vrstva :(60*0,4*2+42*0,4*2+87*0,4*4+3*0,5*8)*0,08*1,03 |  | 19.1827 |  |  | vytažení na světlíky - 1 vrstva :(60*0,4*2+42*0,4*2+87*0,4*4+3*0,5*8)*0,08*1,03
|  | zateplení boků venk.schodiště:2,9426*0,05*1,03 |  | 0.1515 |  |  | zateplení boků venk.schodiště:2,9426*0,05*1,03
300 | 28375602 | Deska POLYFON EPS T 3500 N/m2 tl. 25 mm | m2 | 360.7575 | 0 | 0 |  | 2 | 3 | 7 | 28375602 | 2 | 0 | 0 | 0 | 0 | 0 | 3 | 7 | 0.00025
|  | tep.a kročej.izolace podlah 2NP: |  | 0 |  |  | tep.a kročej.izolace podlah 2NP:
|  | skladba D2.1:61,6*1,03 |  | 63.448 |  |  | skladba D2.1:61,6*1,03
|  | skladba D2.2:13,81*1,03 |  | 14.2243 |  |  | skladba D2.2:13,81*1,03
|  | skladba D2.3:59,63*1,03 |  | 61.4189 |  |  | skladba D2.3:59,63*1,03
|  | skladba D2.4:215,21*1,03 |  | 221.6663 |  |  | skladba D2.4:215,21*1,03
301 | 28375704 | Deska izolační stabilizov. EPS 100S 1000 x 500 mm | m3 | 528.8359 | 0 | 0 |  | 2 | 3 | 7 | 28375704 | 2 | 0 | 0 | 0 | 0 | 0 | 3 | 7 | 0.02
|  | skladba A1 - 1vrstva:(40,4*72,6+40,8*99,6-3*87*2-3*60-3*42)*0,08*1,03 |  | 508.3025 |  |  | skladba A1 - 1vrstva:(40,4*72,6+40,8*99,6-3*87*2-3*60-3*42)*0,08*1,03
|  | skladba A2 - 1 vrstva:(30,08*6,15+14,825*1,2+9,1*5,1)*0,08*1,03 |  | 20.5334 |  |  | skladba A2 - 1 vrstva:(30,08*6,15+14,825*1,2+9,1*5,1)*0,08*1,03
302 | 63151367 | Deska střešní spádová ISOVER SD tl. 40/60 mm | m2 | 4 | 0 | 0 |  | 2 | 3 | 7 | 63151367 | 2 | 0 | 0 | 0 | 0 | 0 | 3 | 7 | 0.00075
|  | spádové klíny - pozn.4:4 |  | 4 |  |  | spádové klíny - pozn.4:4
303 | 63151404 | Deska z minerální plsti ISOVER UNI tl. 80 mm | m2 | 239.784 | 0 | 0 |  | 2 | 3 | 7 | 63151404 | 2 | 0 | 0 | 0 | 0 | 0 | 3 | 7 | 0.0032
|  | vytažení na světlíky - 2 vrstva :232,8*1,03 |  | 239.784 |  |  | vytažení na světlíky - 2 vrstva :232,8*1,03
304 | 63151421 | Deska z minerální plsti ISOVER AKU tl. 60 mm | m2 | 370.1408 | 0 | 0 |  | 2 | 3 | 7 | 63151421 | 2 | 0 | 0 | 0 | 0 | 0 | 3 | 7 | 0.0027
|  | tep.izolace nad sdk podhledy: |  | 0 |  |  | tep.izolace nad sdk podhledy:
|  | 2NP:359,36*1,03 |  | 370.1408 |  |  | 2NP:359,36*1,03
305 | 63151442 | Deska z minerální plsti ISOVER T-N tl. 30 mm | m2 | 360.7575 | 0 | 0 |  | 2 | 3 | 7 | 63151442 | 2 | 0 | 0 | 0 | 0 | 0 | 3 | 7 | 0.0045
|  | tep.a kročej.izolace podlah 2NP: |  | 0 |  |  | tep.a kročej.izolace podlah 2NP:
|  | skladba D2.1:61,6*1,03 |  | 63.448 |  |  | skladba D2.1:61,6*1,03
|  | skladba D2.2:13,81*1,03 |  | 14.2243 |  |  | skladba D2.2:13,81*1,03
|  | skladba D2.3:59,63*1,03 |  | 61.4189 |  |  | skladba D2.3:59,63*1,03
|  | skladba D2.4:215,21*1,03 |  | 221.6663 |  |  | skladba D2.4:215,21*1,03
306 | 63151466 | Deska z minerální plsti ISOVER T 2000x1200x 60 mm | m2 | 6610.4494 | 0 | 0 |  | 2 | 3 | 7 | 63151466 | 2 | 0 | 0 | 0 | 0 | 0 | 3 | 7 | 0.00906
|  | skladba A1 - 1 vrstva:(40,4*72,6+40,8*99,6-3*87*2-3*60-3*42)*1,03 |  | 6353.7816 |  |  | skladba A1 - 1 vrstva:(40,4*72,6+40,8*99,6-3*87*2-3*60-3*42)*1,03
|  | skladba A2 - 1 vrstva:(30,08*6,15+14,825*1,2+9,1*5,1)*1,03 |  | 256.6678 |  |  | skladba A2 - 1 vrstva:(30,08*6,15+14,825*1,2+9,1*5,1)*1,03
307 | 998713102R00 | Přesun hmot pro izolace tepelné, výšky do 12 m | t | 85.5209 | 0 | 0 |  | 2 | 7 | 1001 | 5 | 2 | 0 | 0 | 0 | 0 | 0 | 7 | 1001 | 0
| Celkem za | 713 Izolace tepelné |  |  |  | 0 |  | 4 |  |  |  |  | 0 | 0 | 0 | 0 | 0
Díl: | 764 | Konstrukce klempířské | [5 empty] | 1
308 | 76401Rpol | K1 Okapnice střechy z poplast.plechu rš.250mm provedení dle ČSN 73 3610, dod.a mont. | m | 145.5 | 0 | 0 |  | 2 | 12 | 0 | 480 | 2 | 0 | 0 | 0 | 0 | 0 | 12 | 0 | 0
|  | viz detainí popis prvku v klempířských prvků PD !!!:145,5 |  | 145.5 |  |  | viz detainí popis prvku v klempířských prvků PD !!!:145,5
309 | 76402Rpol | K2 Oplechování atiky z poplast.plechu rš.375mm provedení dle ČSN 73 3610, dod.a mont. | m | 100 | 0 | 0 |  | 2 | 12 | 0 | 481 | 2 | 0 | 0 | 0 | 0 | 0 | 12 | 0 | 0
|  | viz detainí popis prvku v klempířských prvků PD !!!:100 |  | 100 |  |  | viz detainí popis prvku v klempířských prvků PD !!!:100
310 | 76403Rpol | K3 Oplechování atiky z poplast.plechu rš.395mm provedení dle ČSN 73 3610, dod.a mont. | m | 159.6 | 0 | 0 |  | 2 | 12 | 0 | 482 | 2 | 0 | 0 | 0 | 0 | 0 | 12 | 0 | 0
|  | viz detainí popis prvku v klempířských prvků PD !!!:159,6 |  | 159.6 |  |  | viz detainí popis prvku v klempířských prvků PD !!!:159,6
311 | 76404Rpol | K4 Závětrná lišta z poplast.plechu rš.245mm provedení dle ČSN 73 3610, dod.a mont. | m | 44.3 | 0 | 0 |  | 2 | 12 | 0 | 483 | 2 | 0 | 0 | 0 | 0 | 0 | 12 | 0 | 0
|  | viz detainí popis prvku v klempířských prvků PD !!!:44,3 |  | 44.3 |  |  | viz detainí popis prvku v klempířských prvků PD !!!:44,3
312 | 76405Rpol | K5 Oplech.bezpeč.přepadů z poplast.plechu rš.265mm provedení dle ČSN 73 3610, dod.a mont. | m | 2.75 | 0 | 0 |  | 2 | 12 | 0 | 484 | 2 | 0 | 0 | 0 | 0 | 0 | 12 | 0 | 0
|  | viz detainí popis prvku v klempířských prvků PD !!!:2,75 |  | 2.75 |  |  | viz detainí popis prvku v klempířských prvků PD !!!:2,75
313 | 76406Rpol | K6 Koutová lišta z poplast.plechu rš.100mm provedení dle ČSN 73 3610, dod.a mont. | m | 24 | 0 | 0 |  | 2 | 12 | 0 | 485 | 2 | 0 | 0 | 0 | 0 | 0 | 12 | 0 | 0
|  | viz detainí popis prvku v klempířských prvků PD !!!:24 |  | 24 |  |  | viz detainí popis prvku v klempířských prvků PD !!!:24
314 | 76407Rpol | K7 Napojení PUR panelu na kci soklu rš.100mm Pz plech s úpravou, provedení dle ČSN 73 3610, d+m | m | 249 | 0 | 0 |  | 2 | 12 | 0 | 486 | 2 | 0 | 0 | 0 | 0 | 0 | 12 | 0 | 0
|  | viz detainí popis prvku v klempířských prvků PD !!!:249 |  | 249 |  |  | viz detainí popis prvku v klempířských prvků PD !!!:249
315 | 76408Rpol | K8 Oplechování nadpraží rolet.vrat rš.200+400mm Pz plech s úpravou, provedení dle ČSN 73 3610, d+m | m | 25.5 | 0 | 0 |  | 2 | 12 | 0 | 487 | 2 | 0 | 0 | 0 | 0 | 0 | 12 | 0 | 0
|  | viz detainí popis prvku v klempířských prvků PD !!!:25,5 |  | 25.5 |  |  | viz detainí popis prvku v klempířských prvků PD !!!:25,5
316 | 76409Rpol | K9 Podokapní žlab vč.háků a čel, rš.400mm ocel.plech tl.0,7mm s pov.úpravou HB polyester,d+m | m | 99.5 | 0 | 0 |  | 2 | 12 | 0 | 488 | 2 | 0 | 0 | 0 | 0 | 0 | 12 | 0 | 0
|  | viz detainí popis prvku v klempířských prvků PD !!!:99,5 |  | 99.5 |  |  | viz detainí popis prvku v klempířských prvků PD !!!:99,5
317 | 76410Rpol | K10 Žlabový kotlík kónický, DN 125mm ocel.plech tl.0,7mm s pov.úpravou HB polyester,d+m | kus | 8 | 0 | 0 |  | 2 | 12 | 0 | 489 | 2 | 0 | 0 | 0 | 0 | 0 | 12 | 0 | 0
|  | viz detainí popis prvku v klempířských prvků PD !!!:8 |  | 8 |  |  | viz detainí popis prvku v klempířských prvků PD !!!:8
318 | 76411Rpol | K11 Odpadní trouba kruhová vč.objímek, DN 120mm ocel.plech tl.0,7mm s pov.úpravou HB polyester,d+m | m | 60.5 | 0 | 0 |  | 2 | 12 | 0 | 490 | 2 | 0 | 0 | 0 | 0 | 0 | 12 | 0 | 0
|  | viz detainí popis prvku v klempířských prvků PD !!!:60,5 |  | 60.5 |  |  | viz detainí popis prvku v klempířských prvků PD !!!:60,5
319 | 76412Rpol | K12 Podokapní žlab vč.háků a čel, DN 100mm ocel.plech tl.0,7mm s pov.úpravou HB polyester,d+m | m | 61.3 | 0 | 0 |  | 2 | 12 | 0 | 491 | 2 | 0 | 0 | 0 | 0 | 0 | 12 | 0 | 0
|  | viz detainí popis prvku v klempířských prvků PD !!!:61,3 |  | 61.3 |  |  | viz detainí popis prvku v klempířských prvků PD !!!:61,3
320 | 76413Rpol | K13 Žlabový kotlík kónický, DN 70mm ocel.plech tl.0,7mm s pov.úpravou HB polyester,d+m | kus | 5 | 0 | 0 |  | 2 | 12 | 0 | 492 | 2 | 0 | 0 | 0 | 0 | 0 | 12 | 0 | 0
|  | viz detainí popis prvku v klempířských prvků PD !!!:5 |  | 5 |  |  | viz detainí popis prvku v klempířských prvků PD !!!:5
321 | 76414Rpol | K14 Odpadní trouba kruhová vč.objímek, DN 70mm ocel.plech tl.0,7mm s pov.úpravou HB polyester,d+m | m | 26 | 0 | 0 |  | 2 | 12 | 0 | 493 | 2 | 0 | 0 | 0 | 0 | 0 | 12 | 0 | 0
|  | viz detainí popis prvku v klempířských prvků PD !!!:26 |  | 26 |  |  | viz detainí popis prvku v klempířských prvků PD !!!:26
322 | 76415Rpol | K15 Oplechování horní hrany světel.lemu rš.665mm Pz plech s povrch.úpravou, RAL 7016, dod.a mont. | m | 40 | 0 | 0 |  | 2 | 12 | 0 | 494 | 2 | 0 | 0 | 0 | 0 | 0 | 12 | 0 | 0
|  | viz detainí popis prvku v klempířských prvků PD !!!:40 |  | 40 |  |  | viz detainí popis prvku v klempířských prvků PD !!!:40
323 | 76416Rpol | K16 Oplechování horní hrany zdiva rš.215mm Pz plech s povrch.úpravou, barva dle PUR, d+m | m | 20.5 | 0 | 0 |  | 2 | 12 | 0 | 553 | 2 | 0 | 0 | 0 | 0 | 0 | 12 | 0 | 0
|  | viz detainí popis prvku v klempířských prvků PD !!!:20,5 |  | 20.5 |  |  | viz detainí popis prvku v klempířských prvků PD !!!:20,5
324 | 998764202R00 | Přesun hmot pro klempířské konstr., výšky do 12 m | % |  | 0 | 0 |  | 2 | 7 | 1002 | 5 | 2 | 0 | 0 | 0 | 0 | 0 | 7 | 1002 | 0
| Celkem za | 764 Konstrukce klempířské |  |  |  | 0 |  | 4 |  |  |  |  | 0 | 0 | 0 | 0 | 0
Díl: | 767 | Konstrukce zámečnické | [5 empty] | 1
325 | 767392112R00 | Montáž krytiny střech, tvar. plechem, šroubováním | m2 | 7242.7 | 0 | 0 |  | 2 | 1 | 7 | 7 | 2 | 0 | 0 | 0 | 0 | 0 | 1 | 7 | 0.00071
|  | ocel.trapéz.plechy střechy: |  | 0 |  |  | ocel.trapéz.plechy střechy:
|  | TRP01 - CB 150/280/0,75:6453 |  | 6453 |  |  | TRP01 - CB 150/280/0,75:6453
|  | TRP02 - CB 150/280/0,88:495 |  | 495 |  |  | TRP02 - CB 150/280/0,88:495
|  | TRP03 - CB 150/280/1,00:148 |  | 148 |  |  | TRP03 - CB 150/280/1,00:148
|  | TRP04 - CB 35/207/0,63:26,2 |  | 26.2 |  |  | TRP04 - CB 35/207/0,63:26,2
|  | ocel.kce přístavby: |  | 0 |  |  | ocel.kce přístavby:
|  | CB 150/280/1,00:120,5 |  | 120.5 |  |  | CB 150/280/1,00:120,5
326 | 7675801 | Nosný rošt kazetového podhledu - dod.a mont. modul 60 x 60 cm (kazety) | m2 | 481.44 | 0 | 0 |  | 2 | 1 | 7 | 7 | 2 | 0 | 0 | 0 | 0 | 0 | 1 | 7 | 0.00288
|  | 1NP:4,56+69,27+19,77+35,52+56,37 |  | 185.49 |  |  | 1NP:4,56+69,27+19,77+35,52+56,37
|  | 2NP:9,11+50,35+34,42+37,92+17,56+26,63+38,92+10,03+11,25+59,76 |  | 295.95 |  |  | 2NP:9,11+50,35+34,42+37,92+17,56+26,63+38,92+10,03+11,25+59,76
327 | 7675802 | Podhled kazetový skleněný, dod.a mont. z bezpečnostního skla | m2 | 481.44 | 0 | 0 |  | 2 | 1 | 0 | 0 | 2 | 0 | 0 | 0 | 0 | 0 | 1 | 0 | 0.00242
|  | 1NP:4,56+69,27+19,77+35,52+56,37 |  | 185.49 |  |  | 1NP:4,56+69,27+19,77+35,52+56,37
|  | 2NP:9,11+50,35+34,42+37,92+17,56+26,63+38,92+10,03+11,25+59,76 |  | 295.95 |  |  | 2NP:9,11+50,35+34,42+37,92+17,56+26,63+38,92+10,03+11,25+59,76
328 | 767585113R00 | Montáž doplňků podhledů - okrajová lišta vč.dodávky | m | 222.6 | 0 | 0 |  | 2 | 1 | 7 | 7 | 2 | 0 | 0 | 0 | 0 | 0 | 1 | 7 | 2e-05
|  | 2NP:222,6 |  | 222.6 |  |  | 2NP:222,6
329 | 767585115R00 | Montáž doplňků podhledů - úprava kazet | m | 222.6 | 0 | 0 |  | 2 | 1 | 7 | 7 | 2 | 0 | 0 | 0 | 0 | 0 | 1 | 7 | 0
|  | 2NP:5,9*8+6,15*2+2,9*2+4,4*2+6,5*2+0,15*4+0,3*4+2,15*2+4,75*2 |  | 102.7 |  |  | 2NP:5,9*8+6,15*2+2,9*2+4,4*2+6,5*2+0,15*4+0,3*4+2,15*2+4,75*2
|  | 9,15*2+3,6*2+0,5*2+9,1*2+14,65*2+7*2+9,95*2+6*2 |  | 119.9 |  |  | 9,15*2+3,6*2+0,5*2+9,1*2+14,65*2+7*2+9,95*2+6*2
330 | 767585116R00 | Montáž doplňků podhledů - zhotovení rohu | kus | 15 | 0 | 0 |  | 2 | 1 | 7 | 7 | 2 | 0 | 0 | 0 | 0 | 0 | 1 | 7 | 0
|  | 2NP:3+12 |  | 15 |  |  | 2NP:3+12
331 | 767585133R00 | Zhotovení otvorů v kazetách pl. nad 0,50 m2 | kus | 18 | 0 | 0 |  | 2 | 1 | 7 | 7 | 2 | 0 | 0 | 0 | 0 | 0 | 1 | 7 | 0
|  | 2NP:9+9 |  | 18 |  |  | 2NP:9+9
332 | 767995107R00 | Výroba a montáž kov. atypických konstr. do 500 kg | kg | 14335.88 | 0 | 0 |  | 2 | 1 | 7 | 7 | 2 | 0 | 0 | 0 | 0 | 0 | 1 | 7 | 5e-05
|  | OKM: |  | 0 |  |  | OKM:
|  | IPE 180:451,2+124,644+67,191 |  | 643.035 |  |  | IPE 180:451,2+124,644+67,191
|  | jackl 80/80/4:25,622 |  | 25.622 |  |  | jackl 80/80/4:25,622
|  | ocel.překlady admin.části: |  | 0 |  |  | ocel.překlady admin.části:
|  | 201 - IPE 180:210,56 |  | 210.56 |  |  | 201 - IPE 180:210,56
|  | plech tl.3mm:50,87+31,8 |  | 82.67 |  |  | plech tl.3mm:50,87+31,8
|  | technologická lávka TL1.1: |  | 0 |  |  | technologická lávka TL1.1:
|  | jackl 60/60/3:2195,442+545,875 |  | 2741.317 |  |  | jackl 60/60/3:2195,442+545,875
|  | jackl 60/60/5:2242,969+50,086 |  | 2293.055 |  |  | jackl 60/60/5:2242,969+50,086
|  | jackl 80/60/4:5752,608+92,784 |  | 5845.392 |  |  | jackl 80/60/4:5752,608+92,784
|  | technologická lávka TL1.2: |  | 0 |  |  | technologická lávka TL1.2:
|  | jackl 60/60/3:175,256+44,343 |  | 219.599 |  |  | jackl 60/60/3:175,256+44,343
|  | jackl 60/60/5:134,288+29,035 |  | 163.323 |  |  | jackl 60/60/5:134,288+29,035
|  | jackl 80/60/4:649,488+46,392 |  | 695.88 |  |  | jackl 80/60/4:649,488+46,392
|  | technologická lávka TL2: |  | 0 |  |  | technologická lávka TL2:
|  | jackl 50/50/3:5,614*78 |  | 437.892 |  |  | jackl 50/50/3:5,614*78
|  | plech tl.10mm:2,905*78 |  | 226.59 |  |  | plech tl.10mm:2,905*78
|  | trafostanice: |  | 0 |  |  | trafostanice:
|  | TR 219/6,3:8,1*33,05 |  | 267.705 |  |  | TR 219/6,3:8,1*33,05
|  | U 100:3,2*10,6 |  | 33.92 |  |  | U 100:3,2*10,6
|  | L 35/35/4: |  | 0 |  |  | L 35/35/4:
|  | U 200:2,3*4*25,3 |  | 232.76 |  |  | U 200:2,3*4*25,3
|  | tyč.pr.20mm:2,3*4*2,47 |  | 22.724 |  |  | tyč.pr.20mm:2,3*4*2,47
|  | pásovina 50/10:2,3*4*3,93 |  | 36.156 |  |  | pásovina 50/10:2,3*4*3,93
|  | I 180:1,8*4*21,9 |  | 157.68 |  |  | I 180:1,8*4*21,9
333 | 767995108R00 | Výroba a montáž kov. atypických konstr. nad 500 kg | kg | 33018.818 | 0 | 0 |  | 2 | 1 | 7 | 7 | 2 | 0 | 0 | 0 | 0 | 0 | 1 | 7 | 5e-05
|  | OKS: |  | 0 |  |  | OKS:
|  | U 260:19101,6+394,16 |  | 19495.76 |  |  | U 260:19101,6+394,16
|  | ocel.kce nástavby: |  | 0 |  |  | ocel.kce nástavby:
|  | jackl 120/120/4:517,2 |  | 517.2 |  |  | jackl 120/120/4:517,2
|  | HEA 160:680,96 |  | 680.96 |  |  | HEA 160:680,96
|  | IPE 160:106,63 |  | 106.63 |  |  | IPE 160:106,63
|  | kulatina prům.16mm:37,66 |  | 37.66 |  |  | kulatina prům.16mm:37,66
|  | ocel.kce přístavby: |  | 0 |  |  | ocel.kce přístavby:
|  | kulatina prům.20mm:135,5 |  | 135.5 |  |  | kulatina prům.20mm:135,5
|  | jackl 120/80/4:617,38 |  | 617.38 |  |  | jackl 120/80/4:617,38
|  | HEA 160:474,3 |  | 474.3 |  |  | HEA 160:474,3
|  | HEA 180:540,63 |  | 540.63 |  |  | HEA 180:540,63
|  | IPE 240:746,32 |  | 746.32 |  |  | IPE 240:746,32
|  | trubka 82,5/5:247,69 |  | 247.69 |  |  | trubka 82,5/5:247,69
|  | IPE 140:70,64 |  | 70.64 |  |  | IPE 140:70,64
|  | IPE 360:411,43 |  | 411.43 |  |  | IPE 360:411,43
|  | plech tl.10mm:46,61 |  | 46.61 |  |  | plech tl.10mm:46,61
|  | plech tl.12mm:19,73 |  | 19.73 |  |  | plech tl.12mm:19,73
|  | plech tl.15mm:17,94 |  | 17.94 |  |  | plech tl.15mm:17,94
|  | spoj.materiál, kotvy:7,37+5,87 |  | 13.24 |  |  | spoj.materiál, kotvy:7,37+5,87
|  | fasáda: |  | 0 |  |  | fasáda:
|  | osa A: |  | 0 |  |  | osa A:
|  | IPE 240:343,84 |  | 343.84 |  |  | IPE 240:343,84
|  | jackl 120/80/4:127,568+102,966 |  | 230.534 |  |  | jackl 120/80/4:127,568+102,966
|  | jackl 150/100/5:104,16+95,35+54,591+80,724+69,378 |  | 404.203 |  |  | jackl 150/100/5:104,16+95,35+54,591+80,724+69,378
|  | osa E+ C: |  | 0 |  |  | osa E+ C:
|  | jackl 180/180/5:146,72 |  | 146.72 |  |  | jackl 180/180/5:146,72
|  | jackl 180/100/5:1291,136 |  | 1291.136 |  |  | jackl 180/100/5:1291,136
|  | jackl 150/100/5:208,32+176,328+138,756 |  | 523.404 |  |  | jackl 150/100/5:208,32+176,328+138,756
|  | jackl 120/80/4:25,855 |  | 25.855 |  |  | jackl 120/80/4:25,855
|  | L 100/100/6:21,02 |  | 21.02 |  |  | L 100/100/6:21,02
|  | osa 01: |  | 0 |  |  | osa 01:
|  | U 220:1016,064+1060,164 |  | 2076.228 |  |  | U 220:1016,064+1060,164
|  | jackl 120/80/4:53,989+21,185+25,741 |  | 100.915 |  |  | jackl 120/80/4:53,989+21,185+25,741
|  | jackl 150/150/5:134,106 |  | 134.106 |  |  | jackl 150/150/5:134,106
|  | jackl 150/100/5:134,664+154,752+63,984+81,189+74,865 |  | 509.454 |  |  | jackl 150/100/5:134,664+154,752+63,984+81,189+74,865
|  | osa 06: |  | 0 |  |  | osa 06:
|  | jackl 120/80/4:52,394 |  | 52.394 |  |  | jackl 120/80/4:52,394
|  | jackl 150/150/5:134,106+136,269 |  | 270.375 |  |  | jackl 150/150/5:134,106+136,269
|  | jackl 150/150/8:216,296 |  | 216.296 |  |  | jackl 150/150/8:216,296
|  | jackl 150/100/5:117,18+176,328+161,634+177,258+160,704+81,189+74,865 |  | 949.158 |  |  | jackl 150/100/5:117,18+176,328+161,634+177,258+160,704+81,189+74,865
|  | osa 18: |  | 0 |  |  | osa 18:
|  | jackl 180/180/5:145,388+149,317+199,09 |  | 493.795 |  |  | jackl 180/180/5:145,388+149,317+199,09
|  | jackl 150/100/5:55,242+115,32+117,18+176,328+242,451+75,237 |  | 781.758 |  |  | jackl 150/100/5:55,242+115,32+117,18+176,328+242,451+75,237
|  | jackl 120/80/4:51,711 |  | 51.711 |  |  | jackl 120/80/4:51,711
|  | jackl 150/150/8:216,296 |  | 216.296 |  |  | jackl 150/150/8:216,296
334 | 767990010RAB | Atypické ocelové konstrukce 5 - 10 kg/kus, vč.dodávky | kg | 170 | 0 | 0 |  | 2 | 2 | 7 | 7 | 2 | 0 | 0 | 0 | 0 | 0 | 2 | 7 | 0.00106
|  | různé drobné ocelové pomocné prvky:170 |  | 170 |  |  | různé drobné ocelové pomocné prvky:170
335 | 767990010RAC | Atypické ocelové konstrukce 10 - 50 kg/kus, vč.dodávky | kg | 150 | 0 | 0 |  | 2 | 2 | 7 | 7 | 2 | 0 | 0 | 0 | 0 | 0 | 2 | 7 | 0.00105
|  | různé drobné ocelové pomocné prvky:150 |  | 150 |  |  | různé drobné ocelové pomocné prvky:150
336 | 76701Rpol | Z1 Pásový obloukový světlík š.3m, v.příruby 56cm kompletní dodávka vč.větr.klapek, průčelí, d+m | m | 276 | 0 | 0 |  | 2 | 12 | 0 | 497 | 2 | 0 | 0 | 0 | 0 | 0 | 12 | 0 | 0
|  | viz detailní popis v tabulce zámečnických výrobků PD !!!:276 |  | 276 |  |  | viz detailní popis v tabulce zámečnických výrobků PD !!!:276
337 | 76702Rpol | Z2 Strukturální fasádní zasklení, 72,64+20,34/7,1m AL profily vč.1ks otoč.dveří a 1ks aut.posuv.dveří | kus | 1 | 0 | 0 |  | 2 | 12 | 0 | 498 | 2 | 0 | 0 | 0 | 0 | 0 | 12 | 0 | 0
|  | viz detailní popis v tabulce zámečnických výrobků PD !!!:1 |  | 1 |  |  | viz detailní popis v tabulce zámečnických výrobků PD !!!:1
338 | 76703Rpol | Z3 Vnitřní prosklená AL stěna 500/238cm elox.hliník, okop.hrana v.30cm, bezpeč.sklo, d+m | kus | 1 | 0 | 0 |  | 2 | 12 | 0 | 499 | 2 | 0 | 0 | 0 | 0 | 0 | 12 | 0 | 0
|  | viz detailní popis v tabulce zámečnických výrobků PD !!!:1 |  | 1 |  |  | viz detailní popis v tabulce zámečnických výrobků PD !!!:1
339 | 76704Rpol | Z4 Světlovod Sunpipe prům.300mm, dl.2,53m zateplení tubusu nad podhledem, dod.a mont. | kus | 2 | 0 | 0 |  | 2 | 12 | 0 | 500 | 2 | 0 | 0 | 0 | 0 | 0 | 12 | 0 | 0
|  | viz detailní popis v tabulce zámečnických výrobků PD !!!:2 |  | 2 |  |  | viz detailní popis v tabulce zámečnických výrobků PD !!!:2
340 | 76705Rpol | Z5 Světlovod Sunpipe prům.300mm, dl.2,77m zateplení tubusu nad podhledem, dod.a mont. | kus | 1 | 0 | 0 |  | 2 | 12 | 0 | 501 | 2 | 0 | 0 | 0 | 0 | 0 | 12 | 0 | 0
|  | viz detailní popis v tabulce zámečnických výrobků PD !!!:1 |  | 1 |  |  | viz detailní popis v tabulce zámečnických výrobků PD !!!:1
341 | 76706Rpol | Z6 Světlovod Sunpipe prům.300mm, dl.2,71m zateplení tubusu nad podhledem, dod.a mont. | kus | 1 | 0 | 0 |  | 2 | 12 | 0 | 502 | 2 | 0 | 0 | 0 | 0 | 0 | 12 | 0 | 0
|  | viz detailní popis v tabulce zámečnických výrobků PD !!!:1 |  | 1 |  |  | viz detailní popis v tabulce zámečnických výrobků PD !!!:1
342 | 76707Rpol | Z7 Světlovod Sunpipe prům.300mm, dl.2,46m zateplení tubusu nad podhledem, dod.a mont. | kus | 2 | 0 | 0 |  | 2 | 12 | 0 | 503 | 2 | 0 | 0 | 0 | 0 | 0 | 12 | 0 | 0
|  | viz detailní popis v tabulce zámečnických výrobků PD !!!:2 |  | 2 |  |  | viz detailní popis v tabulce zámečnických výrobků PD !!!:2
343 | 76708Rpol | Z8 Světlovod Sunpipe prům.530mm, dl.2,88m zateplení tubusu nad podhledem, dod.a mont. | kus | 3 | 0 | 0 |  | 2 | 12 | 0 | 504 | 2 | 0 | 0 | 0 | 0 | 0 | 12 | 0 | 0
|  | viz detailní popis v tabulce zámečnických výrobků PD !!!:3 |  | 3 |  |  | viz detailní popis v tabulce zámečnických výrobků PD !!!:3
344 | 76709Rpol | Z9 Zábradlí schodiště v.1m, z nerez ocel.profilů vč.kotvení, dod.a mont. | m | 13.9 | 0 | 0 |  | 2 | 12 | 0 | 505 | 2 | 0 | 0 | 0 | 0 | 0 | 12 | 0 | 0
|  | viz detailní popis v tabulce zámečnických výrobků PD !!!:13,9 |  | 13.9 |  |  | viz detailní popis v tabulce zámečnických výrobků PD !!!:13,9
345 | 76710Rpol | Z10 Zábradlí schodiště v.1m, z nerez ocel.profilů vč.kotvení, dod.a mont. | m | 9.9 | 0 | 0 |  | 2 | 12 | 0 | 506 | 2 | 0 | 0 | 0 | 0 | 0 | 12 | 0 | 0
|  | viz detailní popis v tabulce zámečnických výrobků PD !!!:9,9 |  | 9.9 |  |  | viz detailní popis v tabulce zámečnických výrobků PD !!!:9,9
346 | 76711Rpol | Z11 Interiér celoproskl.stěna 151+465/283cm vč.automat.posuv.dveří a kotvení, dod.a mont. | kus | 1 | 0 | 0 |  | 2 | 12 | 0 | 507 | 2 | 0 | 0 | 0 | 0 | 0 | 12 | 0 | 0
|  | viz detailní popis v tabulce zámečnických výrobků PD !!!:1 |  | 1 |  |  | viz detailní popis v tabulce zámečnických výrobků PD !!!:1
347 | 76712Rpol | Z12 Čistící rohož 147/286+150/127cm,vnitř.+venkov. vč.oc.rámů z L profilů 30/30/3+25/25/3, žár.zinek | kus | 1 | 0 | 0 |  | 2 | 12 | 0 | 508 | 2 | 0 | 0 | 0 | 0 | 0 | 12 | 0 | 0
|  | viz detailní popis v tabulce zámečnických výrobků PD !!!:1 |  | 1 |  |  | viz detailní popis v tabulce zámečnických výrobků PD !!!:1
348 | 76713Rpol | Z13 Čistící rohož 150/200cm, přírodní kaučuk,černá vč.ocel.rámu z L profilů 30/30/3, žár.zinek, d+m | kus | 1 | 0 | 0 |  | 2 | 12 | 0 | 509 | 2 | 0 | 0 | 0 | 0 | 0 | 12 | 0 | 0
|  | viz detailní popis v tabulce zámečnických výrobků PD !!!:1 |  | 1 |  |  | viz detailní popis v tabulce zámečnických výrobků PD !!!:1
349 | 76714Rpol | Z14 Jednostr.zábradlí vyrov.schodiště dl.2,59m leštěný nerez,vč.kotvení ,dod.a mont. | kus | 1 | 0 | 0 |  | 2 | 12 | 0 | 510 | 2 | 0 | 0 | 0 | 0 | 0 | 12 | 0 | 0
|  | viz detailní popis v tabulce zámečnických výrobků PD !!!:1 |  | 1 |  |  | viz detailní popis v tabulce zámečnických výrobků PD !!!:1
350 | 76715Rpol | Z15 Stabilní požární žebřík dl.10,3m, 500kg vč.suchovodu, ochr.koše a kotvení , žár.zinek, d+m | kus | 1 | 0 | 0 |  | 2 | 12 | 0 | 511 | 2 | 0 | 0 | 0 | 0 | 0 | 12 | 0 | 0
|  | viz detailní popis v tabulce zámečnických výrobků PD !!!:1 |  | 1 |  |  | viz detailní popis v tabulce zámečnických výrobků PD !!!:1
351 | 76716Rpol | Z16 Osvětlený lem čelní fasády 50/50cm, 645 kg vč.nosné kce a kotvení Hilti 136ks ,žár.zinek, d+m | m | 49.7 | 0 | 0 |  | 2 | 12 | 0 | 516 | 2 | 0 | 0 | 0 | 0 | 0 | 12 | 0 | 0
|  | viz detailní popis v tabulce zámečnických výrobků PD !!!:49,7 |  | 49.7 |  |  | viz detailní popis v tabulce zámečnických výrobků PD !!!:49,7
352 | 76717Rpol | Z17 Vnitřní roletový uzávěr 240/125cm, elox.hliník mechanické ovládání, d+m | kus | 1 | 0 | 0 |  | 2 | 12 | 0 | 517 | 2 | 0 | 0 | 0 | 0 | 0 | 12 | 0 | 0
|  | viz detailní popis v tabulce zámečnických výrobků PD !!!:1 |  | 1 |  |  | viz detailní popis v tabulce zámečnických výrobků PD !!!:1
353 | 76718Rpol | Z18 Sanitární stěny 150+192,5/205cm, vč.2ks dveří vč.kotvení, d+m | kus | 1 | 0 | 0 |  | 2 | 12 | 0 | 518 | 2 | 0 | 0 | 0 | 0 | 0 | 12 | 0 | 0
|  | viz detailní popis v tabulce zámečnických výrobků PD !!!:1 |  | 1 |  |  | viz detailní popis v tabulce zámečnických výrobků PD !!!:1
354 | 76719Rpol | Z19 Sanitární stěny 152+190/205cm, vč.2ks dveří vč.kotvení, d+m | kus | 1 | 0 | 0 |  | 2 | 12 | 0 | 519 | 2 | 0 | 0 | 0 | 0 | 0 | 12 | 0 | 0
|  | viz detailní popis v tabulce zámečnických výrobků PD !!!:1 |  | 1 |  |  | viz detailní popis v tabulce zámečnických výrobků PD !!!:1
355 | 76720Rpol | Z20 Sanitární stěna 92,5/205cm vč.kotvení, d+m | kus | 3 | 0 | 0 |  | 2 | 12 | 0 | 520 | 2 | 0 | 0 | 0 | 0 | 0 | 12 | 0 | 0
|  | viz detailní popis v tabulce zámečnických výrobků PD !!!:3 |  | 3 |  |  | viz detailní popis v tabulce zámečnických výrobků PD !!!:3
356 | 76721Rpol | Z21 Ochranný úhelník L 60/60/5mm, dl.5,38m vč.kotvení a žár.zinkování, d+m | kus | 1 | 0 | 0 |  | 2 | 12 | 0 | 521 | 2 | 0 | 0 | 0 | 0 | 0 | 12 | 0 | 0
|  | viz detailní popis v tabulce zámečnických výrobků PD !!!:1 |  | 1 |  |  | viz detailní popis v tabulce zámečnických výrobků PD !!!:1
357 | 76722Rpol | Z22 Ochranný úhelník L 60/60/5mm, dl.4,5m vč.kotvení a žár.zinkování, d+m | kus | 5 | 0 | 0 |  | 2 | 12 | 0 | 522 | 2 | 0 | 0 | 0 | 0 | 0 | 12 | 0 | 0
|  | viz detailní popis v tabulce zámečnických výrobků PD !!!:5 |  | 5 |  |  | viz detailní popis v tabulce zámečnických výrobků PD !!!:5
358 | 76723Rpol | Z23 Ochranný úhelník L 60/60/5mm, dl.1m vč.kotvení a žár.zinkování, d+m | kus | 3 | 0 | 0 |  | 2 | 12 | 0 | 523 | 2 | 0 | 0 | 0 | 0 | 0 | 12 | 0 | 0
|  | viz detailní popis v tabulce zámečnických výrobků PD !!!:3 |  | 3 |  |  | viz detailní popis v tabulce zámečnických výrobků PD !!!:3
359 | 76724Rpol | Z24 Ochranný úhelník L 60/60/5mm, dl.0,9m vč.kotvení a žár.zinkování, d+m | kus | 5 | 0 | 0 |  | 2 | 12 | 0 | 524 | 2 | 0 | 0 | 0 | 0 | 0 | 12 | 0 | 0
|  | viz detailní popis v tabulce zámečnických výrobků PD !!!:5 |  | 5 |  |  | viz detailní popis v tabulce zámečnických výrobků PD !!!:5
360 | 76725Rpol | Z25 Ochranný úhelník L 60/60/5mm, dl.2,5m vč.kotvení a žár.zinkování, d+m | kus | 2 | 0 | 0 |  | 2 | 12 | 0 | 525 | 2 | 0 | 0 | 0 | 0 | 0 | 12 | 0 | 0
|  | viz detailní popis v tabulce zámečnických výrobků PD !!!:2 |  | 2 |  |  | viz detailní popis v tabulce zámečnických výrobků PD !!!:2
361 | 76726Rpol | Z26 Ochranný úhelník L 60/60/5mm, dl.3m vč.kotvení a žár.zinkování, d+m | kus | 2 | 0 | 0 |  | 2 | 12 | 0 | 526 | 2 | 0 | 0 | 0 | 0 | 0 | 12 | 0 | 0
|  | viz detailní popis v tabulce zámečnických výrobků PD !!!:2 |  | 2 |  |  | viz detailní popis v tabulce zámečnických výrobků PD !!!:2
362 | 76727Rpol | Z27 Konstrukce pro pojezd transformátoru 145/230cm vč.kotvení a žár.zinkování, d+m | kus | 2 | 0 | 0 |  | 2 | 12 | 0 | 527 | 2 | 0 | 0 | 0 | 0 | 0 | 12 | 0 | 0
|  | viz detailní popis v tabulce zámečnických výrobků PD !!!:2 |  | 2 |  |  | viz detailní popis v tabulce zámečnických výrobků PD !!!:2
363 | 76728Rpol | Z28 Konstrukce rámu rozvaděčů 635/2450mm vč.kotvení a žár.zinkování, d+m | kus | 1 | 0 | 0 |  | 2 | 12 | 0 | 528 | 2 | 0 | 0 | 0 | 0 | 0 | 12 | 0 | 0
|  | viz detailní popis v tabulce zámečnických výrobků PD !!!:1 |  | 1 |  |  | viz detailní popis v tabulce zámečnických výrobků PD !!!:1
364 | 76729Rpol | Z29 Ocelový nosník UPE 180+L35/35/4mm, dl.3,05m vč.kotvení a nátěru, d+m | kus | 1 | 0 | 0 |  | 2 | 12 | 0 | 529 | 2 | 0 | 0 | 0 | 0 | 0 | 12 | 0 | 0
|  | viz detailní popis v tabulce zámečnických výrobků PD !!!:1 |  | 1 |  |  | viz detailní popis v tabulce zámečnických výrobků PD !!!:1
365 | 76730Rpol | Z30 Lemovací profil 40/40/3mm vč.kotvení a nátěru, d+m | m | 104 | 0 | 0 |  | 2 | 12 | 0 | 530 | 2 | 0 | 0 | 0 | 0 | 0 | 12 | 0 | 0
|  | viz detailní popis v tabulce zámečnických výrobků PD !!!:104 |  | 104 |  |  | viz detailní popis v tabulce zámečnických výrobků PD !!!:104
366 | 76731Rpol | Z31 IPE 100 pro upevnění kladky, dl.400mm vč.kotvení a nátěru, d+m | kus | 2 | 0 | 0 |  | 2 | 12 | 0 | 531 | 2 | 0 | 0 | 0 | 0 | 0 | 12 | 0 | 0
|  | viz detailní popis v tabulce zámečnických výrobků PD !!!:2 |  | 2 |  |  | viz detailní popis v tabulce zámečnických výrobků PD !!!:2
367 | 76732Rpol | Z32 Ocelová trubka TR 51/2,6mm, dl.1000mm vč.kotvení a nátěru, d+m | kus | 2 | 0 | 0 |  | 2 | 12 | 0 | 532 | 2 | 0 | 0 | 0 | 0 | 0 | 12 | 0 | 0
|  | viz detailní popis v tabulce zámečnických výrobků PD !!!:2 |  | 2 |  |  | viz detailní popis v tabulce zámečnických výrobků PD !!!:2
368 | 76733Rpol | Z33 Dřevěné zábrany 60/80mm, dl.3m, 2ks vč.ocel.konzol a nátěru, d+m | kus | 2 | 0 | 0 |  | 2 | 12 | 0 | 533 | 2 | 0 | 0 | 0 | 0 | 0 | 12 | 0 | 0
|  | viz detailní popis v tabulce zámečnických výrobků PD !!!:2 |  | 2 |  |  | viz detailní popis v tabulce zámečnických výrobků PD !!!:2
369 | 76734Rpol | Z34 Rýhovaný plech tl.5mm, žár.zinkovaný d+m | m2 | 17.5 | 0 | 0 |  | 2 | 12 | 0 | 534 | 2 | 0 | 0 | 0 | 0 | 0 | 12 | 0 | 0
|  | viz detailní popis v tabulce zámečnických výrobků PD !!!:17,5 |  | 17.5 |  |  | viz detailní popis v tabulce zámečnických výrobků PD !!!:17,5
370 | 76735Rpol | Z35 Rýhovaný plech tl.5mm+3mm penízková guma d+m | m2 | 16.15 | 0 | 0 |  | 2 | 12 | 0 | 535 | 2 | 0 | 0 | 0 | 0 | 0 | 12 | 0 | 0
|  | viz detailní popis v tabulce zámečnických výrobků PD !!!:16,15 |  | 16.15 |  |  | viz detailní popis v tabulce zámečnických výrobků PD !!!:16,15
371 | 76736Rpol | Z36 Systémová branka oplocení v.2m, š.1,2m vč.kotvení, d+m | kus | 1 | 0 | 0 |  | 2 | 12 | 0 | 536 | 2 | 0 | 0 | 0 | 0 | 0 | 12 | 0 | 0
|  | viz detailní popis v tabulce zámečnických výrobků PD !!!:1 |  | 1 |  |  | viz detailní popis v tabulce zámečnických výrobků PD !!!:1
372 | 76737Rpol | Z37 Systémové oplocení v.2m, pole 2,5m vč.zemních prací a základů, d+m | m | 350 | 0 | 0 |  | 2 | 12 | 0 | 537 | 2 | 0 | 0 | 0 | 0 | 0 | 12 | 0 | 0
|  | viz detailní popis v tabulce zámečnických výrobků PD !!!:350 |  | 350 |  |  | viz detailní popis v tabulce zámečnických výrobků PD !!!:350
373 | 76738Rpol | Z38 Vjezdová brána v.2m, délka 5,6m vč.zemních prací a základů, d+m | kus | 1 | 0 | 0 |  | 2 | 12 | 0 | 538 | 2 | 0 | 0 | 0 | 0 | 0 | 12 | 0 | 0
|  | viz detailní popis v tabulce zámečnických výrobků PD !!!:1 |  | 1 |  |  | viz detailní popis v tabulce zámečnických výrobků PD !!!:1
374 | 76739Rpol | Z39 Vjezdová brána v.2m, délka 7m vč.zemních prací a základů, d+m | kus | 1 | 0 | 0 |  | 2 | 12 | 0 | 539 | 2 | 0 | 0 | 0 | 0 | 0 | 12 | 0 | 0
|  | viz detailní popis v tabulce zámečnických výrobků PD !!!:1 |  | 1 |  |  | viz detailní popis v tabulce zámečnických výrobků PD !!!:1
375 | 76740Rpol | Z40 Ochranné zábradlí v.1m, délka polí 1,8m vč.zem.prací , základu a kotvení, žár.zinek,d+m | m | 59.5 | 0 | 0 |  | 2 | 12 | 0 | 540 | 2 | 0 | 0 | 0 | 0 | 0 | 12 | 0 | 0
|  | viz detailní popis v tabulce zámečnických výrobků PD !!!:59,5 |  | 59.5 |  |  | viz detailní popis v tabulce zámečnických výrobků PD !!!:59,5
376 | 76741Rpol | Z41 Systémové oplocení v.160cm+sloupky 60/60/1,5mm vč.zemních prací a základu, d+m | m | 16 | 0 | 0 |  | 2 | 12 | 0 | 541 | 2 | 0 | 0 | 0 | 0 | 0 | 12 | 0 | 0
|  | viz detailní popis v tabulce zámečnických výrobků PD !!!:16 |  | 16 |  |  | viz detailní popis v tabulce zámečnických výrobků PD !!!:16
377 | 76742Rpol | Z42 Lemující profil L 100/100/10mm, žár.zinkováno vč.2x kotev.pásoviny 30/3mm, dl.300mm, d+m | m | 16 | 0 | 0 |  | 2 | 12 | 0 | 550 | 2 | 0 | 0 | 0 | 0 | 0 | 12 | 0 | 0
|  | viz detailní popis v tabulce zámečnických výrobků PD !!!:16 |  | 16 |  |  | viz detailní popis v tabulce zámečnických výrobků PD !!!:16
378 | 76743Rpol | Z43 Vjezdová brána dl.6m v.2m,2křídlá,automatická vč.žár.zinkování, zemních prací a základů, d+m | kus | 1 | 0 | 0 |  | 2 | 12 | 0 | 551 | 2 | 0 | 0 | 0 | 0 | 0 | 12 | 0 | 0
|  | viz detailní popis v tabulce zámečnických výrobků PD !!!:1 |  | 1 |  |  | viz detailní popis v tabulce zámečnických výrobků PD !!!:1
379 | 76744Rpol | Z44 Ocelová kce pro uložení venkov.klima jednotek 50/370cm, vč.kotvení a žár.zinkování, d+m | kus | 1 | 0 | 0 |  | 2 | 12 | 0 | 548 | 2 | 0 | 0 | 0 | 0 | 0 | 12 | 0 | 0
|  | viz detailní popis v tabulce zámečnických výrobků PD !!!:1 |  | 1 |  |  | viz detailní popis v tabulce zámečnických výrobků PD !!!:1
380 | 76745Rpol | Z45 Ocelová kce pro uložení venkov.klima jednotek 50/250cm, vč.kotvení a žár.zinkování, d+m | kus | 1 | 0 | 0 |  | 2 | 12 | 0 | 549 | 2 | 0 | 0 | 0 | 0 | 0 | 12 | 0 | 0
|  | viz detailní popis v tabulce zámečnických výrobků PD !!!:1 |  | 1 |  |  | viz detailní popis v tabulce zámečnických výrobků PD !!!:1
381 | 76751Rpol | Žárové zinkování ocelových konstrukcí | kg | 811.935 | 0 | 0 |  | 2 | 12 | 0 | 424 | 2 | 0 | 0 | 0 | 0 | 0 | 12 | 0 | 0
|  | trafostanice: |  | 0 |  |  | trafostanice:
|  | TR 219/6,3:8,1*33,05 |  | 267.705 |  |  | TR 219/6,3:8,1*33,05
|  | U 100:3,2*10,6 |  | 33.92 |  |  | U 100:3,2*10,6
|  | U 200:2,3*4*25,3 |  | 232.76 |  |  | U 200:2,3*4*25,3
|  | tyč.pr.20mm:2,3*4*2,47 |  | 22.724 |  |  | tyč.pr.20mm:2,3*4*2,47
|  | pásovina 50/10:2,3*4*3,93 |  | 36.156 |  |  | pásovina 50/10:2,3*4*3,93
|  | I 180:1,8*4*21,9 |  | 157.68 |  |  | I 180:1,8*4*21,9
|  | pásovina 12/5:(2,85*2+6,5*4+0,6*4+7,7+14,1+5,6+2,6*3+2,2+0,5*4+2,1*2+2,3*2+0,4)*0,6 |  | 49.62 |  |  | pásovina 12/5:(2,85*2+6,5*4+0,6*4+7,7+14,1+5,6+2,6*3+2,2+0,5*4+2,1*2+2,3*2+0,4)*0,6
|  | (1,05*2+3,05+2,45*2+0,6*6+0,65*2+4)*0,6 |  | 11.37 |  |  | (1,05*2+3,05+2,45*2+0,6*6+0,65*2+4)*0,6
382 | 13212098 | Tyč ocelová kruhová jakost 11523 D 16 mm | T | 0.0433 | 0 | 0 |  | 2 | 3 | 7 | 13212098 | 2 | 0 | 0 | 0 | 0 | 0 | 3 | 7 | 1
|  | ocel.kce nástavby: |  | 0 |  |  | ocel.kce nástavby:
|  | kulatina prům.16mm:0,03766*1,15 |  | 0.0433 |  |  | kulatina prům.16mm:0,03766*1,15
383 | 13212116 | Tyč ocelová kruhová jakost 11523 D 20 mm | T | 0.174 | 0 | 0 |  | 2 | 3 | 7 | 13212116 | 2 | 0 | 0 | 0 | 0 | 0 | 3 | 7 | 1
|  | ocel.kce přístavby: |  | 0 |  |  | ocel.kce přístavby:
|  | kulatina prům.20mm:0,1355*1,1 |  | 0.1491 |  |  | kulatina prům.20mm:0,1355*1,1
|  | trafostanice: |  | 0 |  |  | trafostanice:
|  | tyč.pr.20mm:0,022724*1,1 |  | 0.025 |  |  | tyč.pr.20mm:0,022724*1,1
384 | 132201020000 | Tyč ocelová plochá jakost 425522.1 12x5 mm | kg | 0.0671 | 0 | 0 |  | 2 | 3 | 7 | 132201020000 | 2 | 0 | 0 | 0 | 0 | 0 | 3 | 7 | 0.001
|  | trafostanice: |  | 0 |  |  | trafostanice:
|  | pásovina 12/5:0,06099*1,1 |  | 0.0671 |  |  | pásovina 12/5:0,06099*1,1
385 | 13227810 | Tyč ocelová plochá jakost 11375 50x10 mm | T | 0.0398 | 0 | 0 |  | 2 | 3 | 7 | 13227810 | 2 | 0 | 0 | 0 | 0 | 0 | 3 | 7 | 1
|  | trafostanice: |  | 0 |  |  | trafostanice:
|  | pásovina 50/10:0,036156*1,1 |  | 0.0398 |  |  | pásovina 50/10:0,036156*1,1
386 | 13331830 | Úhelník rovnoramenný L jakost 11375 100x100x 6 mm | T | 0.0242 | 0 | 0 |  | 2 | 3 | 7 | 13331830 | 2 | 0 | 0 | 0 | 0 | 0 | 3 | 7 | 1
|  | fasáda: |  | 0 |  |  | fasáda:
|  | osa E+ C: |  | 0 |  |  | osa E+ C:
|  | L 100/100/6:0,02102*1,15 |  | 0.0242 |  |  | L 100/100/6:0,02102*1,15
387 | 13383425 | Tyč průřezu IPE 140, střední, jakost oceli 11375 | T | 0.0812 | 0 | 0 |  | 2 | 3 | 7 | 13383425 | 2 | 0 | 0 | 0 | 0 | 0 | 3 | 7 | 1
|  | ocel.kce přístavby: |  | 0 |  |  | ocel.kce přístavby:
|  | IPE 140:0,07064*1,15 |  | 0.0812 |  |  | IPE 140:0,07064*1,15
388 | 13383430 | Tyč průřezu IPE 160, střední, jakost oceli 11375 | T | 0.1226 | 0 | 0 |  | 2 | 3 | 7 | 13383430 | 2 | 0 | 0 | 0 | 0 | 0 | 3 | 7 | 1
|  | ocel.kce nástavby: |  | 0 |  |  | ocel.kce nástavby:
|  | IPE 160:0,10663*1,15 |  | 0.1226 |  |  | IPE 160:0,10663*1,15
389 | 13384425 | Tyč průřezu U 100, střední, jakost oceli 11375 | T | 0.0373 | 0 | 0 |  | 2 | 3 | 7 | 13384425 | 2 | 0 | 0 | 0 | 0 | 0 | 3 | 7 | 1
|  | trafostanice: |  | 0 |  |  | trafostanice:
|  | U 100:0,03392*1,1 |  | 0.0373 |  |  | U 100:0,03392*1,1
390 | 13388140 | Tyč průřezu HEA160, střední, jakost oceli 11375 | T | 1.3285 | 0 | 0 |  | 2 | 3 | 7 | 13388140 | 2 | 0 | 0 | 0 | 0 | 0 | 3 | 7 | 1
|  | ocel.kce nástavby: |  | 0 |  |  | ocel.kce nástavby:
|  | HEA 160:0,68096*1,15 |  | 0.7831 |  |  | HEA 160:0,68096*1,15
|  | ocel.kce přístavby: |  | 0 |  |  | ocel.kce přístavby:
|  | HEA 160:0,4743*1,15 |  | 0.5454 |  |  | HEA 160:0,4743*1,15
391 | 13480910 | Tyč průřezu I 180, hrubé, jakost oceli 11375 | T | 0.1734 | 0 | 0 |  | 2 | 3 | 7 | 13480910 | 2 | 0 | 0 | 0 | 0 | 0 | 3 | 7 | 1
|  | trafostanice: |  | 0 |  |  | trafostanice:
|  | I 180:0,15768*1,1 |  | 0.1734 |  |  | I 180:0,15768*1,1
392 | 13482710 | Tyč průřezu IPE 180, hrubé, jakost oceli 11375 | T | 0.9711 | 0 | 0 |  | 2 | 3 | 7 | 13482710 | 2 | 0 | 0 | 0 | 0 | 0 | 3 | 7 | 1
|  | OKM: |  | 0 |  |  | OKM:
|  | IPE 180:0,643035*1,15 |  | 0.7395 |  |  | IPE 180:0,643035*1,15
|  | ocel.překlady admin.části: |  | 0 |  |  | ocel.překlady admin.části:
|  | 201 - IPE 180:0,21056*1,1 |  | 0.2316 |  |  | 201 - IPE 180:0,21056*1,1
393 | 13482725 | Tyč průřezu IPE 240, hrubé, jakost oceli 11375 | T | 1.2537 | 0 | 0 |  | 2 | 3 | 7 | 13482725 | 2 | 0 | 0 | 0 | 0 | 0 | 3 | 7 | 1
|  | ocel.kce přístavby: |  | 0 |  |  | ocel.kce přístavby:
|  | IPE 240:0,74632*1,15 |  | 0.8583 |  |  | IPE 240:0,74632*1,15
|  | fasáda: |  | 0 |  |  | fasáda:
|  | osa A: |  | 0 |  |  | osa A:
|  | IPE 240:0,34384*1,15 |  | 0.3954 |  |  | IPE 240:0,34384*1,15
394 | 13482745 | Tyč průřezu IPE 360, hrubé, jakost oceli 11375 | T | 0.4731 | 0 | 0 |  | 2 | 3 | 7 | 13482745 | 2 | 0 | 0 | 0 | 0 | 0 | 3 | 7 | 1
|  | ocel.kce přístavby: |  | 0 |  |  | ocel.kce přístavby:
|  | IPE 360:0,41143*1,15 |  | 0.4731 |  |  | IPE 360:0,41143*1,15
395 | 13483415 | Tyč průřezu U 200, hrubé, jakost oceli 11375 | T | 0.256 | 0 | 0 |  | 2 | 3 | 7 | 13483415 | 2 | 0 | 0 | 0 | 0 | 0 | 3 | 7 | 1
|  | trafostanice: |  | 0 |  |  | trafostanice:
|  | U 200:0,23276*1,1 |  | 0.256 |  |  | U 200:0,23276*1,1
396 | 13483420 | Tyč průřezu U 220, hrubé, jakost oceli 11375 | T | 2.3877 | 0 | 0 |  | 2 | 3 | 7 | 13483420 | 2 | 0 | 0 | 0 | 0 | 0 | 3 | 7 | 1
|  | fasáda: |  | 0 |  |  | fasáda:
|  | osa 01: |  | 0 |  |  | osa 01:
|  | U 220:2,076228*1,15 |  | 2.3877 |  |  | U 220:2,076228*1,15
397 | 13483430 | Tyč průřezu U 260, hrubé, jakost oceli 11375 | T | 22.4201 | 0 | 0 |  | 2 | 3 | 7 | 13483430 | 2 | 0 | 0 | 0 | 0 | 0 | 3 | 7 | 1
|  | OKS: |  | 0 |  |  | OKS:
|  | U 260:19,49576*1,15 |  | 22.4201 |  |  | U 260:19,49576*1,15
398 | 13486310 | Tyč průřezu HEA 180, hrubé, jakost oceli 11 375 | T | 0.6217 | 0 | 0 |  | 2 | 3 | 7 | 13486310 | 2 | 0 | 0 | 0 | 0 | 0 | 3 | 7 | 1
|  | ocel.kce přístavby: |  | 0 |  |  | ocel.kce přístavby:
|  | HEA 180:0,54063*1,15 |  | 0.6217 |  |  | HEA 180:0,54063*1,15
399 | 13611210 | Plech hladký jakost 11375.1 3x1000x2000 mm | T | 0.0909 | 0 | 0 |  | 2 | 3 | 7 | 13611210 | 2 | 0 | 0 | 0 | 0 | 0 | 3 | 7 | 1
|  | ocel.překlady admin.části: |  | 0 |  |  | ocel.překlady admin.části:
|  | plech tl.3mm:0,08267*1,1 |  | 0.0909 |  |  | plech tl.3mm:0,08267*1,1
400 | 13611228 | Plech hladký jakost 11375.1 10x1000x2000 mm | T | 0.3142 | 0 | 0 |  | 2 | 3 | 7 | 13611228 | 2 | 0 | 0 | 0 | 0 | 0 | 3 | 7 | 1
|  | technologická lávka TL2: |  | 0 |  |  | technologická lávka TL2:
|  | plech tl.10mm:0,22659*1,15 |  | 0.2606 |  |  | plech tl.10mm:0,22659*1,15
|  | ocel.kce přístavby: |  | 0 |  |  | ocel.kce přístavby:
|  | plech tl.10mm:0,04661*1,15 |  | 0.0536 |  |  | plech tl.10mm:0,04661*1,15
401 | 13611232 | Plech hladký jakost 11375.1 12x1000x2000 mm | T | 0.0227 | 0 | 0 |  | 2 | 3 | 7 | 13611232 | 2 | 0 | 0 | 0 | 0 | 0 | 3 | 7 | 1
|  | ocel.kce přístavby: |  | 0 |  |  | ocel.kce přístavby:
|  | plech tl.12mm:0,01973*1,15 |  | 0.0227 |  |  | plech tl.12mm:0,01973*1,15
402 | 13611238 | Plech hladký jakost 11375.1 15x1000x2000 mm | T | 0.0206 | 0 | 0 |  | 2 | 3 | 7 | 13611238 | 2 | 0 | 0 | 0 | 0 | 0 | 3 | 7 | 1
|  | ocel.kce přístavby: |  | 0 |  |  | ocel.kce přístavby:
|  | plech tl.15mm:0,01794*1,15 |  | 0.0206 |  |  | plech tl.15mm:0,01794*1,15
403 | 14125351 | Trubky bezešvé hladké jakost 11353.1 D 82,5x5,0 mm | m | 29.8068 | 0 | 0 |  | 2 | 3 | 7 | 14125351 | 2 | 0 | 0 | 0 | 0 | 0 | 3 | 7 | 0.00956
|  | ocel.kce přístavby: |  | 0 |  |  | ocel.kce přístavby:
|  | trubka 82,5/5:25,919*1,15 |  | 29.8068 |  |  | trubka 82,5/5:25,919*1,15
404 | 14221291 | Trubka bezešvá hladká 11353.1 D 219x6,3 mm | m | 8.91 | 0 | 0 |  | 2 | 3 | 1 | 14221291 | 2 | 0 | 0 | 0 | 0 | 0 | 3 | 1 | 0.03305
|  | trafostanice: |  | 0 |  |  | trafostanice:
|  | TR 219/6,3:8,1*1,1 |  | 8.91 |  |  | TR 219/6,3:8,1*1,1
405 | 14587263 | Profil čtvercový uzavř.svařovaný S235 50 x 3 mm | T | 0.5036 | 0 | 0 |  | 2 | 3 | 7 | 14587263 | 2 | 0 | 0 | 0 | 0 | 0 | 3 | 7 | 1
|  | technologická lávka TL2: |  | 0 |  |  | technologická lávka TL2:
|  | jackl 50/50/3:0,437892*1,15 |  | 0.5036 |  |  | jackl 50/50/3:0,437892*1,15
406 | 14587264 | Profil čtvercový uzavř.svařovaný S235 150 x 5 mm | T | 0.4652 | 0 | 0 |  | 2 | 3 | 7 | 14587264 | 2 | 0 | 0 | 0 | 0 | 0 | 3 | 7 | 1
|  | fasáda: |  | 0 |  |  | fasáda:
|  | osa 01: |  | 0 |  |  | osa 01:
|  | jackl 150/150/5:0,134106*1,15 |  | 0.1542 |  |  | jackl 150/150/5:0,134106*1,15
|  | osa 06: |  | 0 |  |  | osa 06:
|  | jackl 150/150/5:0,270375*1,15 |  | 0.3109 |  |  | jackl 150/150/5:0,270375*1,15
407 | 14587271 | Profil čtvercový uzavř.svařovaný S235 60 x 3 mm | T | 3.4051 | 0 | 0 |  | 2 | 3 | 7 | 14587271 | 2 | 0 | 0 | 0 | 0 | 0 | 3 | 7 | 1
|  | technologická lávka TL1.1: |  | 0 |  |  | technologická lávka TL1.1:
|  | jackl 60/60/3:2,741317*1,15 |  | 3.1525 |  |  | jackl 60/60/3:2,741317*1,15
|  | technologická lávka TL1.2: |  | 0 |  |  | technologická lávka TL1.2:
|  | jackl 60/60/3:0,219599*1,15 |  | 0.2525 |  |  | jackl 60/60/3:0,219599*1,15
408 | 14587272 | Profil čtvercový uzavř.svařovaný S235 60 x 5 mm | T | 2.8248 | 0 | 0 |  | 2 | 3 | 7 | 14587272 | 2 | 0 | 0 | 0 | 0 | 0 | 3 | 7 | 1
|  | technologická lávka TL1.1: |  | 0 |  |  | technologická lávka TL1.1:
|  | jackl 60/60/5:2,293055*1,15 |  | 2.637 |  |  | jackl 60/60/5:2,293055*1,15
|  | technologická lávka TL1.2: |  | 0 |  |  | technologická lávka TL1.2:
|  | jackl 60/60/5:0,163323*1,15 |  | 0.1878 |  |  | jackl 60/60/5:0,163323*1,15
409 | 14587281 | Profil čtvercový uzavř.svařovaný S235 150 x 8 mm | T | 0.4975 | 0 | 0 |  | 2 | 3 | 7 | 14587281 | 2 | 0 | 0 | 0 | 0 | 0 | 3 | 7 | 1
|  | fasáda: |  | 0 |  |  | fasáda:
|  | osa 06: |  | 0 |  |  | osa 06:
|  | jackl 150/150/8:0,216296*1,15 |  | 0.2487 |  |  | jackl 150/150/8:0,216296*1,15
|  | osa 18: |  | 0 |  |  | osa 18:
|  | jackl 150/150/8:0,216296*1,15 |  | 0.2487 |  |  | jackl 150/150/8:0,216296*1,15
410 | 14587282 | Profil čtvercový uzavř.svařovaný S235 180 x 5 mm | T | 0.7366 | 0 | 0 |  | 2 | 3 | 7 | 14587282 | 2 | 0 | 0 | 0 | 0 | 0 | 3 | 7 | 1
|  | fasáda: |  | 0 |  |  | fasáda:
|  | osa E+ C: |  | 0 |  |  | osa E+ C:
|  | jackl 180/180/5:0,14672*1,15 |  | 0.1687 |  |  | jackl 180/180/5:0,14672*1,15
|  | osa 18: |  | 0 |  |  | osa 18:
|  | jackl 180/180/5:0,493795*1,15 |  | 0.5679 |  |  | jackl 180/180/5:0,493795*1,15
411 | 14587292 | Profil čtvercový uzavř.svařovaný S235 80 x 4 mm | T | 0.0295 | 0 | 0 |  | 2 | 3 | 7 | 14587292 | 2 | 0 | 0 | 0 | 0 | 0 | 3 | 7 | 1
|  | OKM: |  | 0 |  |  | OKM:
|  | jackl 80/80/4:0,025622*1,15 |  | 0.0295 |  |  | jackl 80/80/4:0,025622*1,15
412 | 14587296 | Profil čtvercový uzavř.svařovaný S235 120 x 4 mm | T | 0.5948 | 0 | 0 |  | 2 | 3 | 7 | 14587296 | 2 | 0 | 0 | 0 | 0 | 0 | 3 | 7 | 1
|  | ocel.kce nástavby: |  | 0 |  |  | ocel.kce nástavby:
|  | jackl 120/120/4:0,5172*1,15 |  | 0.5948 |  |  | jackl 120/120/4:0,5172*1,15
413 | 14587779 | Profil obdélník. uzavř.svařovaný S235 80x60x4 mm | T | 7.519 | 0 | 0 |  | 2 | 3 | 7 | 14587779 | 2 | 0 | 0 | 0 | 0 | 0 | 3 | 7 | 1
|  | technologická lávka TL1.1: |  | 0 |  |  | technologická lávka TL1.1:
|  | jackl 80/60/4:5,842392*1,15 |  | 6.7188 |  |  | jackl 80/60/4:5,842392*1,15
|  | technologická lávka TL1.2: |  | 0 |  |  | technologická lávka TL1.2:
|  | jackl 80/60/4:0,69588*1,15 |  | 0.8003 |  |  | jackl 80/60/4:0,69588*1,15
414 | 14587791 | Profil obdélník. uzavř.svařovaný S235 180x100x5mm | T | 1.4848 | 0 | 0 |  | 2 | 3 | 7 | 14587791 | 2 | 0 | 0 | 0 | 0 | 0 | 3 | 7 | 1
|  | fasáda: |  | 0 |  |  | fasáda:
|  | osa E+ C: |  | 0 |  |  | osa E+ C:
|  | jackl 180/100/5:1,291136*1,15 |  | 1.4848 |  |  | jackl 180/100/5:1,291136*1,15
415 | 14587795 | Profil obdélník. uzavř.svařovaný S235 150x100x5mm | T | 3.6432 | 0 | 0 |  | 2 | 3 | 7 | 14587795 | 2 | 0 | 0 | 0 | 0 | 0 | 3 | 7 | 1
|  | fasáda: |  | 0 |  |  | fasáda:
|  | osa A: |  | 0 |  |  | osa A:
|  | jackl 150/100/5:0,404203*1,15 |  | 0.4648 |  |  | jackl 150/100/5:0,404203*1,15
|  | osa E+ C: |  | 0 |  |  | osa E+ C:
|  | jackl 150/100/5:0,523404*1,15 |  | 0.6019 |  |  | jackl 150/100/5:0,523404*1,15
|  | osa 01: |  | 0 |  |  | osa 01:
|  | jackl 150/100/5:0,509454*1,15 |  | 0.5859 |  |  | jackl 150/100/5:0,509454*1,15
|  | osa 06: |  | 0 |  |  | osa 06:
|  | jackl 150/100/5:0,949158*1,15 |  | 1.0915 |  |  | jackl 150/100/5:0,949158*1,15
|  | osa 18: |  | 0 |  |  | osa 18:
|  | jackl 150/100/5:0,781758*1,15 |  | 0.899 |  |  | jackl 150/100/5:0,781758*1,15
416 | 14587796 | Profil obdélník. uzavř.svařovaný S235 120x80x4 mm | T | 1.2406 | 0 | 0 |  | 2 | 3 | 7 | 14587796 | 2 | 0 | 0 | 0 | 0 | 0 | 3 | 7 | 1
|  | ocel.kce přístavby: |  | 0 |  |  | ocel.kce přístavby:
|  | jackl 120/80/4:0,61738*1,15 |  | 0.71 |  |  | jackl 120/80/4:0,61738*1,15
|  | fasáda: |  | 0 |  |  | fasáda:
|  | osa A: |  | 0 |  |  | osa A:
|  | jackl 120/80/4:0,230534*1,15 |  | 0.2651 |  |  | jackl 120/80/4:0,230534*1,15
|  | osa E+ C: |  | 0 |  |  | osa E+ C:
|  | jackl 120/80/4:0,025855*1,15 |  | 0.0297 |  |  | jackl 120/80/4:0,025855*1,15
|  | osa 01: |  | 0 |  |  | osa 01:
|  | jackl 120/80/4:0,100915*1,15 |  | 0.1161 |  |  | jackl 120/80/4:0,100915*1,15
|  | osa 06: |  | 0 |  |  | osa 06:
|  | jackl 120/80/4:0,052394*1,15 |  | 0.0603 |  |  | jackl 120/80/4:0,052394*1,15
|  | osa 18: |  | 0 |  |  | osa 18:
|  | jackl 120/80/4:0,051711*1,15 |  | 0.0595 |  |  | jackl 120/80/4:0,051711*1,15
417 | 15401Rpol | Profil trapézový CB 150/280 x 0,75 mm, pozink. | m2 | 7743.6 | 0 | 0 |  | 2 | 3 | 7 | 15401Rpol | 2 | 0 | 0 | 0 | 0 | 0 | 3 | 7 | 0.00105
|  | ocel.trapéz.plechy střechy vč.prořezu a přesahů: |  | 0 |  |  | ocel.trapéz.plechy střechy vč.prořezu a přesahů:
|  | TRP01 - CB 150/280/0,75:6453*1,2 |  | 7743.6 |  |  | TRP01 - CB 150/280/0,75:6453*1,2
418 | 15402Rpol | Profil trapézový CB 150/280 x 0,88 mm, pozink. | m2 | 594 | 0 | 0 |  | 2 | 3 | 7 | 15402Rpol | 2 | 0 | 0 | 0 | 0 | 0 | 3 | 7 | 0.00123
|  | ocel.trapéz.plechy střechy vč.prořezu a přesahů: |  | 0 |  |  | ocel.trapéz.plechy střechy vč.prořezu a přesahů:
|  | TRP02 - CB 150/280/0,88:495*1,2 |  | 594 |  |  | TRP02 - CB 150/280/0,88:495*1,2
419 | 15403Rpol | Profil trapézový CB 150/280 x 1,00 mm, pozink. | m2 | 322.2 | 0 | 0 |  | 2 | 3 | 7 | 15403Rpol | 2 | 0 | 0 | 0 | 0 | 0 | 3 | 7 | 0.0014
|  | ocel.trapéz.plechy střechy vč.prořezu a přesahů: |  | 0 |  |  | ocel.trapéz.plechy střechy vč.prořezu a přesahů:
|  | TRP03 - CB 150/280/1,00:148*1,2 |  | 177.6 |  |  | TRP03 - CB 150/280/1,00:148*1,2
|  | ocel.kce přístavby: |  | 0 |  |  | ocel.kce přístavby:
|  | CB 150/280/1,00:120,5*1,2 |  | 144.6 |  |  | CB 150/280/1,00:120,5*1,2
420 | 15484506 | Profil trapézový CB 35/207 x 0,63 mm, pozink. | m2 | 31.44 | 0 | 0 |  | 2 | 3 | 7 | 15484506 | 2 | 0 | 0 | 0 | 0 | 0 | 3 | 7 | 0.00598
|  | ocel.trapéz.plechy střechy vč.prořezu a přesahů: |  | 0 |  |  | ocel.trapéz.plechy střechy vč.prořezu a přesahů:
|  | TRP04 - CB 35/207/0,63:26,2*1,2 |  | 31.44 |  |  | TRP04 - CB 35/207/0,63:26,2*1,2
421 | 55399999 | Ocelové výrobky - kotvy a spojky-atypické prvky | kg | 285.226 | 0 | 0 |  | 2 | 3 | 7 | 55399999 | 2 | 0 | 0 | 0 | 0 | 0 | 3 | 7 | 0.001
|  | ocel.kce přístavby: |  | 0 |  |  | ocel.kce přístavby:
|  | spoj.materiál, kotvy:13,24*1,15 |  | 15.226 |  |  | spoj.materiál, kotvy:13,24*1,15
|  | ostatní spojovací materiál ocel.kce haly:270 |  | 270 |  |  | ostatní spojovací materiál ocel.kce haly:270
422 | 998767102R00 | Přesun hmot pro zámečnické konstr., výšky do 12 m | t | 74.2321 | 0 | 0 |  | 2 | 7 | 1001 | 5 | 2 | 0 | 0 | 0 | 0 | 0 | 7 | 1001 | 0
| Celkem za | 767 Konstrukce zámečnické |  |  |  | 0 |  | 4 |  |  |  |  | 0 | 0 | 0 | 0 | 0
Díl: | 769 | Otvorové prvky | [5 empty] | 1
423 | 76901Rpol | D1 Sekční průmyslová vrata 400/450cm, el.ovlád. zateplená, s prosklením, RAL 9006, dod.a mont. | kus | 5 | 0 | 0 |  | 2 | 12 | 0 | 464 | 2 | 0 | 0 | 0 | 0 | 0 | 12 | 0 | 0
|  | viz detainí popis prvku v tabulce vrat a dveří PD !!!:5 |  | 5 |  |  | viz detainí popis prvku v tabulce vrat a dveří PD !!!:5
424 | 76902Rpol | D2 Sekční průmyslová vrata 538/450cm, el.ovlád. zateplená, s prosklením, RAL 9006, dod.a mont. | kus | 1 | 0 | 0 |  | 2 | 12 | 0 | 465 | 2 | 0 | 0 | 0 | 0 | 0 | 12 | 0 | 0
|  | viz detainí popis prvku v tabulce vrat a dveří PD !!!:1 |  | 1 |  |  | viz detainí popis prvku v tabulce vrat a dveří PD !!!:1
425 | 76903Rpol | D3 Dveře venkovní 90/220cm, vč.zárubně zateplené, s prosklením, RAL 9006, dod.a mont. | kus | 5 | 0 | 0 |  | 2 | 12 | 0 | 466 | 2 | 0 | 0 | 0 | 0 | 0 | 12 | 0 | 0
|  | viz detainí popis prvku v tabulce vrat a dveří PD !!!:5 |  | 5 |  |  | viz detainí popis prvku v tabulce vrat a dveří PD !!!:5
426 | 76904Rpol | D4a Dveře venkovní 100/250cm, vč.zárubně zateplené, plné, RAL 9006, dod.a mont. | kus | 2 | 0 | 0 |  | 2 | 12 | 0 | 467 | 2 | 0 | 0 | 0 | 0 | 0 | 12 | 0 | 0
|  | viz detainí popis prvku v tabulce vrat a dveří PD !!!:2 |  | 2 |  |  | viz detainí popis prvku v tabulce vrat a dveří PD !!!:2
427 | 76905Rpol | D4b Dveře venkovní 100/250cm, vč.zárubně zateplené, plné, RAL 9006, dod.a mont. | kus | 1 | 0 | 0 |  | 2 | 12 | 0 | 468 | 2 | 0 | 0 | 0 | 0 | 0 | 12 | 0 | 0
|  | viz detainí popis prvku v tabulce vrat a dveří PD !!!:1 |  | 1 |  |  | viz detainí popis prvku v tabulce vrat a dveří PD !!!:1
428 | 76906Rpol | D5 Dveře venkovní 80/197cm, vč.zárub.EW15DP3+C zateplené, s prosklením, RAL 9006, dod.a mont. | kus | 3 | 0 | 0 |  | 2 | 12 | 0 | 469 | 2 | 0 | 0 | 0 | 0 | 0 | 12 | 0 | 0
|  | viz detainí popis prvku v tabulce vrat a dveří PD !!!:3 |  | 3 |  |  | viz detainí popis prvku v tabulce vrat a dveří PD !!!:3
429 | 76907Rpol | D6 Dveře venkovní 90/220cm, vč.zárub.EW15DP3+C zateplené, plné, RAL 9006, dod.a mont. | kus | 2 | 0 | 0 |  | 2 | 12 | 0 | 470 | 2 | 0 | 0 | 0 | 0 | 0 | 12 | 0 | 0
|  | viz detainí popis prvku v tabulce vrat a dveří PD !!!:2 |  | 2 |  |  | viz detainí popis prvku v tabulce vrat a dveří PD !!!:2
430 | 76908Rpol | D7 Dveře venkovní 250/250cm, vč.zárub., 2křídl. zateplené, plné, RAL 9006, dod.a mont. | kus | 2 | 0 | 0 |  | 2 | 12 | 0 | 471 | 2 | 0 | 0 | 0 | 0 | 0 | 12 | 0 | 0
|  | viz detainí popis prvku v tabulce vrat a dveří PD !!!:2 |  | 2 |  |  | viz detainí popis prvku v tabulce vrat a dveří PD !!!:2
431 | 76909Rpol | D8 Dveře venkovní 300/250cm, vč.zárub., 2křídl. zateplené, plné, RAL 9006, dod.a mont. | kus | 2 | 0 | 0 |  | 2 | 12 | 0 | 472 | 2 | 0 | 0 | 0 | 0 | 0 | 12 | 0 | 0
|  | viz detainí popis prvku v tabulce vrat a dveří PD !!!:2 |  | 2 |  |  | viz detainí popis prvku v tabulce vrat a dveří PD !!!:2
432 | 76910Rpol | D9 Dveře venkovní 90/197cm, vč.zárub.EW15DP3+C zateplené, s prosklením, RAL 9006, dod.a mont. | kus | 1 | 0 | 0 |  | 2 | 12 | 0 | 473 | 2 | 0 | 0 | 0 | 0 | 0 | 12 | 0 | 0
|  | viz detainí popis prvku v tabulce vrat a dveří PD !!!:1 |  | 1 |  |  | viz detainí popis prvku v tabulce vrat a dveří PD !!!:1
433 | 76911Rpol | D10 Dveře vnitřní průmyslové 70/197cm,vč.oc.zárub. plné, vč.kování, RAL 9006, dod.a mont. | kus | 15 | 0 | 0 |  | 2 | 12 | 0 | 474 | 2 | 0 | 0 | 0 | 0 | 0 | 12 | 0 | 0
|  | viz detainí popis prvku v tabulce vrat a dveří PD !!!:15 |  | 15 |  |  | viz detainí popis prvku v tabulce vrat a dveří PD !!!:15
434 | 76912Rpol | D11 Dveře vnitřní průmyslové 80/197cm,vč.oc.zárub. plné, vč.kování, RAL 9006, dod.a mont. | kus | 12 | 0 | 0 |  | 2 | 12 | 0 | 475 | 2 | 0 | 0 | 0 | 0 | 0 | 12 | 0 | 0
|  | viz detainí popis prvku v tabulce vrat a dveří PD !!!:12 |  | 12 |  |  | viz detainí popis prvku v tabulce vrat a dveří PD !!!:12
435 | 76913Rpol | D12 Dveře vnitřní průmyslové 80/197cm,vč.oc.zárub. EW 15DP3+C, prosklené, vč.kování, RAL 9006, d+m | kus | 1 | 0 | 0 |  | 2 | 12 | 0 | 476 | 2 | 0 | 0 | 0 | 0 | 0 | 12 | 0 | 0
|  | viz detainí popis prvku v tabulce vrat a dveří PD !!!:1 |  | 1 |  |  | viz detainí popis prvku v tabulce vrat a dveří PD !!!:1
436 | 76914Rpol | D13 Dveře vnitřní průmyslové 90/197cm,vč.oc.zárub. plné, vč.kování, RAL 9006, dod.a mont. | kus | 5 | 0 | 0 |  | 2 | 12 | 0 | 477 | 2 | 0 | 0 | 0 | 0 | 0 | 12 | 0 | 0
|  | viz detainí popis prvku v tabulce vrat a dveří PD !!!:5 |  | 5 |  |  | viz detainí popis prvku v tabulce vrat a dveří PD !!!:5
437 | 76915Rpol | D14 Dveře vnitřní průmyslové 90/197cm,vč.oc.zárub. s prosklením, vč.kování, RAL 9006, dod.a mont. | kus | 3 | 0 | 0 |  | 2 | 12 | 0 | 478 | 2 | 0 | 0 | 0 | 0 | 0 | 12 | 0 | 0
|  | viz detainí popis prvku v tabulce vrat a dveří PD !!!:3 |  | 3 |  |  | viz detainí popis prvku v tabulce vrat a dveří PD !!!:3
438 | 76916Rpol | D15 Dveře vnitřní průmyslové 80/197cm,vč.oc.zárub. s prosklením, vč.kování, RAL 9006, dod.a mont. | kus | 3 | 0 | 0 |  | 2 | 12 | 0 | 552 | 2 | 0 | 0 | 0 | 0 | 0 | 12 | 0 | 0
|  | viz detainí popis prvku v tabulce vrat a dveří PD !!!:3 |  | 3 |  |  | viz detainí popis prvku v tabulce vrat a dveří PD !!!:3
439 | 76917Rpol | Plastové madlo na dveře D13 dod.a mont. | kus | 1 | 0 | 0 |  | 2 | 12 | 0 | 479 | 2 | 0 | 0 | 0 | 0 | 0 | 12 | 0 | 0
|  | viz detainí popis prvku v tabulce vrat a dveří PD !!!:1 |  | 1 |  |  | viz detainí popis prvku v tabulce vrat a dveří PD !!!:1
| Celkem za | 769 Otvorové prvky |  |  |  | 0 |  | 4 |  |  |  |  | 0 | 0 | 0 | 0 | 0
Díl: | 771 | Podlahy z dlaždic a obklady | [5 empty] | 1
440 | 771101210RT2 | Penetrace podkladu pod dlažby penetrační nátěr ASO-Unigrund K | m2 | 297.6538 | 0 | 0 |  | 2 | 1 | 7 | 7 | 2 | 0 | 0 | 0 | 0 | 0 | 1 | 7 | 0.00011
|  | 281,96+15,6938 |  | 297.6538 |  |  | 281,96+15,6938
441 | 771275206RT1 | Obklad keram.schod.stupňů relief.do tmele 20x10 lepidlo Monoflex,spár.hm. ASO-Flexfuge (Schömburg) | m2 | 15.6938 | 0 | 0 |  | 2 | 1 | 7 | 7 | 2 | 0 | 0 | 0 | 0 | 0 | 1 | 7 | 0.00305
|  | ker.obklad schodiště v admin.části: |  | 0 |  |  | ker.obklad schodiště v admin.části:
|  | nášlapy:21*0,3*1,35 |  | 8.505 |  |  | nášlapy:21*0,3*1,35
|  | podstupnice:21*0,175*1,35 |  | 4.9612 |  |  | podstupnice:21*0,175*1,35
|  | podesty:1,05*1,35+0,6*1,35 |  | 2.2275 |  |  | podesty:1,05*1,35+0,6*1,35
442 | 771475014RT1 | Obklad soklíků keram.rovných, tmel,výška 10 cm lepidlo Monoflex, spár.hm.ASO-Flexfuge (Schömburg) | m | 182.75 | 0 | 0 |  | 2 | 1 | 7 | 7 | 2 | 0 | 0 | 0 | 0 | 0 | 1 | 7 | 0.00032
|  | 1NP:1,4+4,6-1,5+4,5+0,5*2+6,4+9,15+57,7+1,35+0,3*4+1,45-0,9*5+18,2*2 |  | 119.15 |  |  | 1NP:1,4+4,6-1,5+4,5+0,5*2+6,4+9,15+57,7+1,35+0,3*4+1,45-0,9*5+18,2*2
|  | 11*2-0,9*3-1-0,8*4-0,7*4-0,8+0,2*4+2,05*2+1,45*2-0,7 |  | 18.6 |  |  | 11*2-0,9*3-1-0,8*4-0,7*4-0,8+0,2*4+2,05*2+1,45*2-0,7
|  | 2NP:14,7*2+9,15*2+7-0,8*10-0,7*3+0,4 |  | 45 |  |  | 2NP:14,7*2+9,15*2+7-0,8*10-0,7*3+0,4
443 | 771475034RT1 | Obklad soklíků keram.stupňov., tmel,20x10 H 10 cm lepidlo Monoflex, spár.hm.ASO-Flexfuge (Schömburg) | m | 13.575 | 0 | 0 |  | 2 | 1 | 7 | 7 | 2 | 0 | 0 | 0 | 0 | 0 | 1 | 7 | 0.00032
|  | ker.sokl schodiště:6,75+2,25+0,3*3+0,175*21 |  | 13.575 |  |  | ker.sokl schodiště:6,75+2,25+0,3*3+0,175*21
444 | 771479001R00 | Řezání dlaždic keramických pro soklíky | m | 196.325 | 0 | 0 |  | 2 | 1 | 7 | 7 | 2 | 0 | 0 | 0 | 0 | 0 | 1 | 7 | 0
|  | 182,75+13,575 |  | 196.325 |  |  | 182,75+13,575
445 | 771575109RT2 | Montáž podlah keram.,hladké, tmel, 30x30 cm Monoflex (lepidlo), ASO-Flexfuge (spár. hmota) | m2 | 281.96 | 0 | 0 |  | 2 | 1 | 7 | 7 | 2 | 0 | 0 | 0 | 0 | 0 | 1 | 7 | 0.00243
|  | ker.dlažba podlah : |  | 0 |  |  | ker.dlažba podlah :
|  | skladba D1.2:130,2 |  | 130.2 |  |  | skladba D1.2:130,2
|  | skladba D1.3:76,35 |  | 76.35 |  |  | skladba D1.3:76,35
|  | skladba D2.1:61,6 |  | 61.6 |  |  | skladba D2.1:61,6
|  | skladba D2.2:13,81 |  | 13.81 |  |  | skladba D2.2:13,81
446 | 771577133RS2 | Lišta nerezová přechodová, stejná výška dlaždic profil UIS, pro tloušťku dlaždic 10 mm | m | 15.5 | 0 | 0 |  | 2 | 1 | 7 | 7 | 2 | 0 | 0 | 0 | 0 | 0 | 1 | 7 | 0.00048
|  | 1NP:0,8*4+0,9*2+0,8*3+0,9 |  | 8.3 |  |  | 1NP:0,8*4+0,9*2+0,8*3+0,9
|  | 2NP:0,8*9 |  | 7.2 |  |  | 2NP:0,8*9
447 | 771577843R00 | Podlahový profil dilatační DILEX-BWB výšky 10 mm | m | 15.35 | 0 | 0 |  | 2 | 1 | 7 | 7 | 2 | 0 | 0 | 0 | 0 | 0 | 1 | 7 | 0.00023
|  | 1NP:0,9+1,25+0,7*3+0,9+0,8+0,7*3+0,8*2+0,7 |  | 10.35 |  |  | 1NP:0,9+1,25+0,7*3+0,9+0,8+0,7*3+0,8*2+0,7
|  | 2NP:0,7*6+0,8 |  | 5 |  |  | 2NP:0,7*6+0,8
448 | 771578011R00 | Spára podlaha - stěna, silikonem | m | 335.045 | 0 | 0 |  | 2 | 1 | 7 | 7 | 2 | 0 | 0 | 0 | 0 | 0 | 1 | 7 | 4e-05
|  | 1NP: |  | 0 |  |  | 1NP:
|  | ker.sokl:137,75 |  | 137.75 |  |  | ker.sokl:137,75
|  | spoj ker.dlažba/ker.obklad:4,225*2+2,975*4+3,425*2+1,925*4+1,875*2+3,8*2+3,5*2+4*2-0,8*8 |  | 54.85 |  |  | spoj ker.dlažba/ker.obklad:4,225*2+2,975*4+3,425*2+1,925*4+1,875*2+3,8*2+3,5*2+4*2-0,8*8
|  | 1,05*2+0,95*2+1,955*4-0,7*3+4,3*2+3,5*2-0,7*2-0,8+1,85*2+1,2*2+2,15*4 |  | 37.82 |  |  | 1,05*2+0,95*2+1,955*4-0,7*3+4,3*2+3,5*2-0,7*2-0,8+1,85*2+1,2*2+2,15*4
|  | 1,7*2+1,8*4+1,35*6-0,7*5-0,8 |  | 14.4 |  |  | 1,7*2+1,8*4+1,35*6-0,7*5-0,8
|  | 2NP: |  | 0 |  |  | 2NP:
|  | ker.sokl:45 |  | 45 |  |  | ker.sokl:45
|  | spoj ker.dlažba/ker.obklad:1,875*4+1,75*2+1,1*4+2,275*2+1,4*2+1,55*2+1,1*2+1,65*6-0,7*9 |  | 31.65 |  |  | spoj ker.dlažba/ker.obklad:1,875*4+1,75*2+1,1*4+2,275*2+1,4*2+1,55*2+1,1*2+1,65*6-0,7*9
|  | schodiště - sokl:13,575 |  | 13.575 |  |  | schodiště - sokl:13,575
449 | 597642030 | Dlažba keramická matná 300x300x10 mm | m2 | 238.0516 | 0 | 0 |  | 2 | 3 | 7 | 597642030 | 2 | 0 | 0 | 0 | 0 | 0 | 3 | 7 | 0.0192
|  | ker.dlažba podlah : |  | 0 |  |  | ker.dlažba podlah :
|  | skladba D1.2:130,2*1,08 |  | 140.616 |  |  | skladba D1.2:130,2*1,08
|  | sokl ( řezaný ):15 |  | 15 |  |  | sokl ( řezaný ):15
|  | skladba D2.1:61,6*1,08 |  | 66.528 |  |  | skladba D2.1:61,6*1,08
|  | sokl ( řezaný ):6 |  | 6 |  |  | sokl ( řezaný ):6
|  | ker.obklad schodiště v admin.části: |  | 0 |  |  | ker.obklad schodiště v admin.části:
|  | podstupnice:4,9612*1,1 |  | 5.4573 |  |  | podstupnice:4,9612*1,1
|  | podesty:2,2275*1,1 |  | 2.4503 |  |  | podesty:2,2275*1,1
|  | sokl ( řezaný ):2 |  | 2 |  |  | sokl ( řezaný ):2
450 | 597642031 | Dlažba keramická protiskluzná 300x300x10mm | m2 | 97.3728 | 0 | 0 |  | 2 | 3 | 7 | 597642031 | 2 | 0 | 0 | 0 | 0 | 0 | 3 | 7 | 0.0288
|  | ker.dlažba podlah : |  | 0 |  |  | ker.dlažba podlah :
|  | skladba D1.3:76,35*1,08 |  | 82.458 |  |  | skladba D1.3:76,35*1,08
|  | skladba D2.2:13,81*1,08 |  | 14.9148 |  |  | skladba D2.2:13,81*1,08
451 | 597642400 | Dlažba keramická schodovka 300x300x10mm | m2 | 9.3555 | 0 | 0 |  | 2 | 3 | 7 | 597642400 | 2 | 0 | 0 | 0 | 0 | 0 | 3 | 7 | 0.0192
|  | ker.obklad schodiště v admin.části: |  | 0 |  |  | ker.obklad schodiště v admin.části:
|  | nášlapy:8,505*1,1 |  | 9.3555 |  |  | nášlapy:8,505*1,1
452 | 998771102R00 | Přesun hmot pro podlahy z dlaždic, výšky do 12 m | t | 8.4075 | 0 | 0 |  | 2 | 7 | 1001 | 5 | 2 | 0 | 0 | 0 | 0 | 0 | 7 | 1001 | 0
| Celkem za | 771 Podlahy z dlaždic a obklady |  |  |  | 0 |  | 4 |  |  |  |  | 0 | 0 | 0 | 0 | 0
Díl: | 772 | Kamenné dlažby | [5 empty] | 1
453 | 771101210RT2 | Penetrace podkladu pod dlažby penetrační nátěr ASO-Unigrund K | m2 | 7.9375 | 0 | 0 |  | 2 | 1 | 7 | 7 | 2 | 0 | 0 | 0 | 0 | 0 | 1 | 7 | 0.00011
|  | venk.schodiště:3,2875+7,5*0,15+2,5*0,21+10*0,3 |  | 7.9375 |  |  | venk.schodiště:3,2875+7,5*0,15+2,5*0,21+10*0,3
454 | 772231302R00 | Obklad stupňů,kamen tvrdý,stup.deskami tl.3 cm na mrazuvzdorné lepidlo | m | 10 | 0 | 0 |  | 2 | 1 | 7 | 7 | 2 | 0 | 0 | 0 | 0 | 0 | 1 | 7 | 0.05265
|  | venk.schodiště:4*2,5 |  | 10 |  |  | venk.schodiště:4*2,5
455 | 772231413R00 | Obklad stupňů,kamen tvrdý,podstup.deskami tl.3 cm na mrazuvzdorné lepidlo | m | 10 | 0 | 0 |  | 2 | 1 | 7 | 7 | 2 | 0 | 0 | 0 | 0 | 0 | 1 | 7 | 0.01059
|  | venk.schodiště:4*2,5 |  | 10 |  |  | venk.schodiště:4*2,5
456 | 772511111R00 | Dlažba z kamene do tl. 3 cm, pravoúhlá, do tmele na mrazuvzdorné lepidlo | m2 | 3.2875 | 0 | 0 |  | 2 | 1 | 7 | 7 | 2 | 0 | 0 | 0 | 0 | 0 | 1 | 7 | 0.00748
|  | venk.schodiště:2,5*1,315 |  | 3.2875 |  |  | venk.schodiště:2,5*1,315
457 | 58384853.A | Deska dlažební, žula tryskaná tl. 3 cm | m2 | 8.7313 | 0 | 0 |  | 2 | 3 | 7 | 58384853.A | 2 | 0 | 0 | 0 | 0 | 0 | 3 | 7 | 0.084
|  | venk.schodiště:3,2875*1,1+7,5*0,15*1,1+2,5*0,21*1,1+10*0,3*1,1 |  | 8.7313 |  |  | venk.schodiště:3,2875*1,1+7,5*0,15*1,1+2,5*0,21*1,1+10*0,3*1,1
458 | 998772201R00 | Přesun hmot pro dlažby z kamene, výšky do 6 m | % |  | 0 | 0 |  | 2 | 7 | 1002 | 5 | 2 | 0 | 0 | 0 | 0 | 0 | 7 | 1002 | 0
| Celkem za | 772 Kamenné dlažby |  |  |  | 0 |  | 4 |  |  |  |  | 0 | 0 | 0 | 0 | 0
Díl: | 776 | Podlahy povlakové | [5 empty] | 1
459 | 776421100R00 | Lepení podlahových soklíků z PVC a vinylu | m | 147.83 | 0 | 0 |  | 2 | 1 | 7 | 7 | 2 | 0 | 0 | 0 | 0 | 0 | 1 | 7 | 3e-05
|  | 1NP:3,725*2+3,075*2+2,95*4-0,9*2-0,8*4+0,3*4 |  | 21.6 |  |  | 1NP:3,725*2+3,075*2+2,95*4-0,9*2-0,8*4+0,3*4
|  | 1,45*2+1,35*2-0,8+6,5*2+4,5*2-0,9*2+4,865*2+3,9*2+6,35*2+3,35*2 |  | 61.93 |  |  | 1,45*2+1,35*2-0,8+6,5*2+4,5*2-0,9*2+4,865*2+3,9*2+6,35*2+3,35*2
|  | 2NP:4,75*2+2,15*2+4,9*2+1,75*2+0,3*2-0,8*4+6,35*2+2,9*2+2,95*2+7,7*2 |  | 64.3 |  |  | 2NP:4,75*2+2,15*2+4,9*2+1,75*2+0,3*2-0,8*4+6,35*2+2,9*2+2,95*2+7,7*2
460 | 776431010R00 | Montáž podlahových soklíků z koberc. pásů na lištu | m | 183.8 | 0 | 0 |  | 2 | 1 | 7 | 7 | 2 | 0 | 0 | 0 | 0 | 0 | 1 | 7 | 0.00019
|  | 1NP:3,15*2+5,9*2+5,9*4+0,4*2+0,3*2-0,9*2 |  | 41.3 |  |  | 1NP:3,15*2+5,9*2+5,9*4+0,4*2+0,3*2-0,9*2
|  | 2NP:9,15*2+3,6*2+0,5*2+6,15*2+2,9*2+4,4*2+6,5*2+5,9*8-0,8*5+0,3*4 |  | 110.8 |  |  | 2NP:9,15*2+3,6*2+0,5*2+6,15*2+2,9*2+4,4*2+6,5*2+5,9*8-0,8*5+0,3*4
|  | 0,15*4+9,95*2+6*2-0,8 |  | 31.7 |  |  | 0,15*4+9,95*2+6*2-0,8
461 | 776521200R00 | Lepení povlak.podlah, dílce PVC a vinyl, Chemopren | m2 | 152.6 | 0 | 0 |  | 2 | 1 | 7 | 7 | 2 | 0 | 0 | 0 | 0 | 0 | 1 | 7 | 0.00025
|  | vinylové podlahy: |  | 0 |  |  | vinylové podlahy:
|  | skladba D1.4:92,97 |  | 92.97 |  |  | skladba D1.4:92,97
|  | skladba D2.3:59,63 |  | 59.63 |  |  | skladba D2.3:59,63
462 | 776572100R00 | Lepení povlakových podlah z pásů textilních | m2 | 270.5 | 0 | 0 |  | 2 | 1 | 7 | 7 | 2 | 0 | 0 | 0 | 0 | 0 | 1 | 7 | 0.00025
|  | koberce: |  | 0 |  |  | koberce:
|  | skladba D1.5:55,29 |  | 55.29 |  |  | skladba D1.5:55,29
|  | skladba D2.4:215,21 |  | 215.21 |  |  | skladba D2.4:215,21
463 | 28342401 | Soklík profil z měkčeného PVC | m | 155.2215 | 0 | 0 |  | 2 | 3 | 7 | 28342401 | 2 | 0 | 0 | 0 | 0 | 0 | 3 | 7 | 0.00012
|  | 1NP:83,53*1,05 |  | 87.7065 |  |  | 1NP:83,53*1,05
|  | 2NP:64,3*1,05 |  | 67.515 |  |  | 2NP:64,3*1,05
464 | 28412236 | Podlahovina PVC tl.2mm, dle výběru investora zátěžová třída 34/42, protiskluznost R 10A | m2 | 164.808 | 0 | 0 |  | 2 | 3 | 7 | 28412236 | 2 | 0 | 0 | 0 | 0 | 0 | 3 | 7 | 0.00245
|  | vinylové podlahy: |  | 0 |  |  | vinylové podlahy:
|  | skladba D1.4:92,97*1,08 |  | 100.4076 |  |  | skladba D1.4:92,97*1,08
|  | skladba D2.3:59,63*1,08 |  | 64.4004 |  |  | skladba D2.3:59,63*1,08
465 | 69741046 | Koberec zátěžový, dle výběru investora | m2 | 288.4325 | 0 | 0 |  | 2 | 3 | 7 | 69741046 | 2 | 0 | 0 | 0 | 0 | 0 | 3 | 7 | 0.00208
|  | koberce: |  | 0 |  |  | koberce:
|  | skladba D1.5:55,29*1,08 |  | 59.7132 |  |  | skladba D1.5:55,29*1,08
|  | sokl ( řezaný ):41,3*0,07*1,05 |  | 3.0356 |  |  | sokl ( řezaný ):41,3*0,07*1,05
|  | skladba D2.4:215,21 |  | 215.21 |  |  | skladba D2.4:215,21
|  | sokl ( řezaný ):142,5*0,07*1,05 |  | 10.4738 |  |  | sokl ( řezaný ):142,5*0,07*1,05
466 | 998776202R00 | Přesun hmot pro podlahy povlakové, výšky do 12 m | % |  | 0 | 0 |  | 2 | 7 | 1002 | 5 | 2 | 0 | 0 | 0 | 0 | 0 | 7 | 1002 | 0
| Celkem za | 776 Podlahy povlakové |  |  |  | 0 |  | 4 |  |  |  |  | 0 | 0 | 0 | 0 | 0
Díl: | 777 | Podlahy ze syntetických hmot | [5 empty] | 1
467 | 77701Rpol | Podlahová stěrka z epoxidové pryskyřice odolná proti ropným produktům, vč.penetrace | m2 | 241.29 | 0 | 0 |  | 2 | 12 | 0 | 253 | 2 | 0 | 0 | 0 | 0 | 0 | 12 | 0 | 0.00413
|  | skladba D1.9+D1.10+D1.6:73,09+33,2+18+36*2+45 |  | 241.29 |  |  | skladba D1.9+D1.10+D1.6:73,09+33,2+18+36*2+45
468 | 77702Rpol | Olejivzdorný nátěr vč.penetrace, dod.a mont. | m2 | 202.073 | 0 | 0 |  | 2 | 12 | 0 | 395 | 2 | 0 | 0 | 0 | 0 | 0 | 12 | 0 | 0.00413
|  | skladba D1.10:33,2+18-6,5*0,5*2-2,84*0,4-2,905*0,8-0,3*0,3 |  | 41.15 |  |  | skladba D1.10:33,2+18-6,5*0,5*2-2,84*0,4-2,905*0,8-0,3*0,3
|  | skladba D1.6:36*2-4,5*0,8-1,5*0,4-1,35*0,4-4,45*0,4-1,9*0,4-1,2*0,3-1,55*0,3 |  | 63.895 |  |  | skladba D1.6:36*2-4,5*0,8-1,5*0,4-1,35*0,4-4,45*0,4-1,9*0,4-1,2*0,3-1,55*0,3
|  | vytažení na stěny:(6,91*2+4,25*2+2,905*2+5,83*2+5,715*2+5,6*6-2,5*2-1*4+0,25*12)*0,15 |  | 11.823 |  |  | vytažení na stěny:(6,91*2+4,25*2+2,905*2+5,83*2+5,715*2+5,6*6-2,5*2-1*4+0,25*12)*0,15
|  | prohlubně:(1,8*4+2,3*4+3,05*2+1,6*2)*1,1+1,8*2,3*2+1,6*3,05 |  | 41.43 |  |  | prohlubně:(1,8*4+2,3*4+3,05*2+1,6*2)*1,1+1,8*2,3*2+1,6*3,05
|  | kanály:(6,5*4+0,5*4+2,85*2+7,7+14,1+2,7+3,15+2,6+2,3+0,4*2+2,3*2+0,4)*0,5 |  | 36.025 |  |  | kanály:(6,5*4+0,5*4+2,85*2+7,7+14,1+2,7+3,15+2,6+2,3+0,4*2+2,3*2+0,4)*0,5
|  | (2,35*2+0,4*2+10)*0,5 |  | 7.75 |  |  | (2,35*2+0,4*2+10)*0,5
469 | 998777102R00 | Přesun hmot pro podlahy syntetické, výšky do 12 m | t | 1.8311 | 0 | 0 |  | 2 | 7 | 1001 | 5 | 2 | 0 | 0 | 0 | 0 | 0 | 7 | 1001 | 0
| Celkem za | 777 Podlahy ze syntetických hmot |  |  |  | 0 |  | 4 |  |  |  |  | 0 | 0 | 0 | 0 | 0
Díl: | 781 | Obklady keramické | [5 empty] | 1
470 | 781101210RT2 | Penetrace podkladu pod obklady penetrační nátěr ASO-Unigrund K | m2 | 276.0883 | 0 | 0 |  | 2 | 1 | 7 | 7 | 2 | 0 | 0 | 0 | 0 | 0 | 1 | 7 | 0.00011
|  | 276,0883 |  | 276.0883 |  |  | 2760883
471 | 781475115RV1 | Obklad vnitřní stěn keramický, do tmele, 25x25 cm CARO FK flex (lepidlo), ASO-Fugenbunt (spára) | m2 | 276.0883 | 0 | 0 |  | 2 | 1 | 7 | 7 | 2 | 0 | 0 | 0 | 0 | 0 | 1 | 7 | 0.00355
|  | 1NP: |  | 0 |  |  | 1NP:
|  | m.č.107 - 109:(1,8*4+1,7*2+1,356+1,2*2+2,15*2)*2,1-0,7*2*4 |  | 33.5776 |  |  | m.č.107 - 109:(1,8*4+1,7*2+1,356+1,2*2+2,15*2)*2,1-0,7*2*4
|  | m.č.112:(1,85*2+2,15*2)*2,1-0,8*2 |  | 15.2 |  |  | m.č.112:(1,85*2+2,15*2)*2,1-0,8*2
|  | m.č.114, 117:(4,225*2+3,425*2+2,975*4)*2,1-0,8*2*4 |  | 50.72 |  |  | m.č.114, 117:(4,225*2+3,425*2+2,975*4)*2,1-0,8*2*4
|  | m.č.113, 116:(3,8*2+1,925*4+1,875*2)*2,1-0,7*2*2-0,8*2*2+1,925*0,15 |  | 34.2937 |  |  | m.č.113, 116:(3,8*2+1,925*4+1,875*2)*2,1-0,7*2*2-0,8*2*2+1,925*0,15
|  | m.č.118:(3,5*2+4,05*2)*2,1-0,8*2*2+1,9*0,2 |  | 28.89 |  |  | m.č.118:(3,5*2+4,05*2)*2,1-0,8*2*2+1,9*0,2
|  | m.č.121:(1,05*2+0,95*2+1,955*4)*2,1-0,7*2*3+1,05*0,2 |  | 20.832 |  |  | m.č.121:(1,05*2+0,95*2+1,955*4)*2,1-0,7*2*3+1,05*0,2
|  | m.č.122:(4,3*2+3,5*2)*2,1-0,7*2*2-0,9*2-2,4*1,25+2,4*0,1*2+1,25*0,1*2-3,2*1,2 |  | 22.05 |  |  | m.č.122:(4,3*2+3,5*2)*2,1-0,7*2*2-0,9*2-2,4*1,25+2,4*0,1*2+1,25*0,1*2-3,2*1,2
|  | 3,2*0,2 |  | 0.64 |  |  | 3,2*0,2
|  | 2NP: |  | 0 |  |  | 2NP:
|  | m.č.209:(1,4*2+1,65*2)*2,1-0,7*2*2 |  | 10.01 |  |  | m.č.209:(1,4*2+1,65*2)*2,1-0,7*2*2
|  | m.č.210:(1,875*2+1,1*2)*2,1-0,7*2*2 |  | 9.695 |  |  | m.č.210:(1,875*2+1,1*2)*2,1-0,7*2*2
|  | m.č.212:(1,55*2+1,65*2)*2,1-0,7*2*2 |  | 10.64 |  |  | m.č.212:(1,55*2+1,65*2)*2,1-0,7*2*2
|  | m.č.211:(1,875*2+1,75*2)*2,1-0,7*2+0,95*0,2 |  | 14.015 |  |  | m.č.211:(1,875*2+1,75*2)*2,1-0,7*2+0,95*0,2
|  | m.č.213:(2,275*2+1,1*2)*2,1-0,7*2+1,1*0,2 |  | 12.995 |  |  | m.č.213:(2,275*2+1,1*2)*2,1-0,7*2+1,1*0,2
|  | m.č.214:(1,1*2+1,65*2)*2,1-0,7*2+1,1*0,2 |  | 10.37 |  |  | m.č.214:(1,1*2+1,65*2)*2,1-0,7*2+1,1*0,2
|  | m.č.215:3*0,6+0,6*0,6 |  | 2.16 |  |  | m.č.215:3*0,6+0,6*0,6
472 | 781497121RS2 | Lišta hliníková rohová k obkladům profil RB, pro tloušťku obkladu 8 mm | m | 39.675 | 0 | 0 |  | 2 | 1 | 7 | 7 | 2 | 0 | 0 | 0 | 0 | 0 | 1 | 7 | 0.00013
|  | 1NP:2,1*2+1,9+1,925+0,9*2+2,1+3,2+2,4*4+1,25*4+2,1*2 |  | 33.925 |  |  | 1NP:2,1*2+1,9+1,925+0,9*2+2,1+3,2+2,4*4+1,25*4+2,1*2
|  | 2NP:1,1*2+0,6*2+1,2+0,2+0,95 |  | 5.75 |  |  | 2NP:1,1*2+0,6*2+1,2+0,2+0,95
473 | 59782165 | Obklad keramický kalibrovaný dle výběru investora | m2 | 298.1754 | 0 | 0 |  | 2 | 3 | 7 | 59782165 | 2 | 0 | 0 | 0 | 0 | 0 | 3 | 7 | 0.0115
|  | 1NP:206,2034*1,08 |  | 222.6997 |  |  | 1NP:206,2034*1,08
|  | 2NP:69,8849*1,08 |  | 75.4757 |  |  | 2NP:69,8849*1,08
474 | 998781102R00 | Přesun hmot pro obklady keramické, výšky do 12 m | t | 4.4447 | 0 | 0 |  | 2 | 7 | 1001 | 5 | 2 | 0 | 0 | 0 | 0 | 0 | 7 | 1001 | 0
| Celkem za | 781 Obklady keramické |  |  |  | 0 |  | 4 |  |  |  |  | 0 | 0 | 0 | 0 | 0
Díl: | 783 | Nátěry | [5 empty] | 1
475 | 783125230R00 | Nátěr syntetický OK "C" nebo "CC" 1x + 2x email C2 120um - střední životnost ( 5-15 let ) | m2 | 1400.3644 | 0 | 0 |  | 2 | 1 | 7 | 7 | 2 | 0 | 0 | 0 | 0 | 0 | 1 | 7 | 0.00053
|  | OKM: |  | 0 |  |  | OKM:
|  | IPE 180:(24+6,63+3,574)*0,72 |  | 24.6269 |  |  | IPE 180:(24+6,63+3,574)*0,72
|  | jackl 80/80/4:2,72*0,32 |  | 0.8704 |  |  | jackl 80/80/4:2,72*0,32
|  | OKS: |  | 0 |  |  | OKS:
|  | U 260:514,4*1,04 |  | 534.976 |  |  | U 260:514,4*1,04
|  | technologická lávka TL1.1: |  | 0 |  |  | technologická lávka TL1.1:
|  | jackl 60/60/3:435,7*0,24+108,4*0,24 |  | 130.584 |  |  | jackl 60/60/3:435,7*0,24+108,4*0,24
|  | jackl 60/60/5:284,3*0,24+6,4*0,24 |  | 69.768 |  |  | jackl 60/60/5:284,3*0,24+6,4*0,24
|  | jackl 80/60/4:744*0,28+12*0,28 |  | 211.68 |  |  | jackl 80/60/4:744*0,28+12*0,28
|  | technologická lávka TL1.2: |  | 0 |  |  | technologická lávka TL1.2:
|  | jackl 60/60/3:34,8*0,24+8,8*0,24 |  | 10.464 |  |  | jackl 60/60/3:34,8*0,24+8,8*0,24
|  | jackl 60/60/5:17*0,24+3,7*0,24 |  | 4.968 |  |  | jackl 60/60/5:17*0,24+3,7*0,24
|  | jackl 80/60/4:90*0,28 |  | 25.2 |  |  | jackl 80/60/4:90*0,28
|  | technologická lávka TL2: |  | 0 |  |  | technologická lávka TL2:
|  | jackl 50/50/3:1,36*0,2*78 |  | 21.216 |  |  | jackl 50/50/3:1,36*0,2*78
|  | plech tl.10mm:0,05*0,37*2*78 |  | 2.886 |  |  | plech tl.10mm:0,05*0,37*2*78
|  | ocel.kce nástavby: |  | 0 |  |  | ocel.kce nástavby:
|  | jackl 120/120/4:36,45*0,48 |  | 17.496 |  |  | jackl 120/120/4:36,45*0,48
|  | HEA 160:22,4*0,96 |  | 21.504 |  |  | HEA 160:22,4*0,96
|  | IPE 160:6,75*0,64 |  | 4.32 |  |  | IPE 160:6,75*0,64
|  | kulatina prům.16mm:23,87*0,07 |  | 1.6709 |  |  | kulatina prům.16mm:23,87*0,07
|  | ocel.kce přístavby: |  | 0 |  |  | ocel.kce přístavby:
|  | kulatina prům.20mm:54,95*0,08 |  | 4.396 |  |  | kulatina prům.20mm:54,95*0,08
|  | jackl 120/80/4:52,77*0,4 |  | 21.108 |  |  | jackl 120/80/4:52,77*0,4
|  | HEA 160:15,6*0,96 |  | 14.976 |  |  | HEA 160:15,6*0,96
|  | HEA 180:15,23*1,08 |  | 16.4484 |  |  | HEA 180:15,23*1,08
|  | IPE 240:24,31*0,96 |  | 23.3376 |  |  | IPE 240:24,31*0,96
|  | trubka 82,5/5:25,92*0,26 |  | 6.7392 |  |  | trubka 82,5/5:25,92*0,26
|  | IPE 140:5,48*0,56 |  | 3.0688 |  |  | IPE 140:5,48*0,56
|  | IPE 360:7,205*1,44 |  | 10.3752 |  |  | IPE 360:7,205*1,44
|  | plech tl.10mm:0,59*2 |  | 1.18 |  |  | plech tl.10mm:0,59*2
|  | plech tl.12mm:0,21*2 |  | 0.42 |  |  | plech tl.12mm:0,21*2
|  | plech tl.15mm:0,15*2 |  | 0.3 |  |  | plech tl.15mm:0,15*2
|  | spoj.materiál, kotvy:0,5 |  | 0.5 |  |  | spoj.materiál, kotvy:0,5
|  | fasáda: |  | 0 |  |  | fasáda:
|  | osa A: |  | 0 |  |  | osa A:
|  | IPE 240:11,2*0,96 |  | 10.752 |  |  | IPE 240:11,2*0,96
|  | jackl 120/80/4:11,2*0,4+9,05*0,4 |  | 8.1 |  |  | jackl 120/80/4:11,2*0,4+9,05*0,4
|  | jackl 150/100/5:(5,6+5,15+2,95+4,35+3,75)*0,5 |  | 10.9 |  |  | jackl 150/100/5:(5,6+5,15+2,95+4,35+3,75)*0,5
|  | osa E+ C: |  | 0 |  |  | osa E+ C:
|  | jackl 180/180/5:5,8*0,72 |  | 4.176 |  |  | jackl 180/180/5:5,8*0,72
|  | jackl 180/100/5:61,6*0,56 |  | 34.496 |  |  | jackl 180/100/5:61,6*0,56
|  | jackl 150/100/5:(11,2+9,5+7,5)*0,5 |  | 14.1 |  |  | jackl 150/100/5:(11,2+9,5+7,5)*0,5
|  | jackl 120/80/4:2,3*0,4 |  | 0.92 |  |  | jackl 120/80/4:2,3*0,4
|  | L 100/100/6:2,3*0,42 |  | 0.966 |  |  | L 100/100/6:2,3*0,42
|  | osa 01: |  | 0 |  |  | osa 01:
|  | U 220:(17,3+18,05)*0,88 |  | 31.108 |  |  | U 220:(17,3+18,05)*0,88
|  | jackl 120/80/4:(4,75+1,9+2,25)*0,4 |  | 3.56 |  |  | jackl 120/80/4:(4,75+1,9+2,25)*0,4
|  | jackl 150/150/5:6,2*0,6 |  | 3.72 |  |  | jackl 150/150/5:6,2*0,6
|  | jackl 150/100/5:(7,25+8,35+3,45+4,4+4,05)*0,5 |  | 13.75 |  |  | jackl 150/100/5:(7,25+8,35+3,45+4,4+4,05)*0,5
|  | osa 06: |  | 0 |  |  | osa 06:
|  | jackl 120/80/4:4,6*0,4 |  | 1.84 |  |  | jackl 120/80/4:4,6*0,4
|  | jackl 150/150/5:(6,3+6,2)*0,6 |  | 7.5 |  |  | jackl 150/150/5:(6,3+6,2)*0,6
|  | jackl 150/150/8:6,15*0,6 |  | 3.69 |  |  | jackl 150/150/8:6,15*0,6
|  | jackl 150/100/5:(6,3+9,5+8,7+9,55+8,65+4,4+4,05)*0,5 |  | 25.575 |  |  | jackl 150/100/5:(6,3+9,5+8,7+9,55+8,65+4,4+4,05)*0,5
|  | osa 18: |  | 0 |  |  | osa 18:
|  | jackl 180/180/5:(5,55+5,7+7,6)*0,72 |  | 13.572 |  |  | jackl 180/180/5:(5,55+5,7+7,6)*0,72
|  | jackl 150/100/5:(3+6,2+6,3+9,5+13,05+4,05)*0,5 |  | 21.05 |  |  | jackl 150/100/5:(3+6,2+6,3+9,5+13,05+4,05)*0,5
|  | jackl 120/80/4:4,55*0,4 |  | 1.82 |  |  | jackl 120/80/4:4,55*0,4
|  | jackl 150/150/8:6,15*0,6 |  | 3.69 |  |  | jackl 150/150/8:6,15*0,6
476 | 783125730R00 | Nátěr syntetický OK "C" nebo "CC" základní C2 120um - střední životnost ( 5-15 let ) | m2 | 1400.3644 | 0 | 0 |  | 2 | 1 | 7 | 7 | 2 | 0 | 0 | 0 | 0 | 0 | 1 | 7 | 0.00017
|  | 1400,3644 |  | 1400.3644 |  |  | 14003644
477 | 783225600R00 | Nátěr syntetický kovových konstrukcí 2x email | m2 | 29.3055 | 0 | 0 |  | 2 | 1 | 7 | 7 | 2 | 0 | 0 | 0 | 0 | 0 | 1 | 7 | 0.00028
|  | ocel.překlady trafostanice: |  | 0 |  |  | ocel.překlady trafostanice:
|  | 101 - IPE 140:2,9*0,56*4 |  | 6.496 |  |  | 101 - IPE 140:2,9*0,56*4
|  | 102 - IPE 100:1,2*0,4*9 |  | 4.32 |  |  | 102 - IPE 100:1,2*0,4*9
|  | 103 - IPE 100:0,8*0,4*3 |  | 0.96 |  |  | 103 - IPE 100:0,8*0,4*3
|  | ocel.překlady admin.části: |  | 0 |  |  | ocel.překlady admin.části:
|  | 201 - IPE 180:11,2*0,72 |  | 8.064 |  |  | 201 - IPE 180:11,2*0,72
|  | plech tl.3mm:0,3*0,21*40+0,3*0,15*30 |  | 3.87 |  |  | plech tl.3mm:0,3*0,21*40+0,3*0,15*30
|  | trafostanice: |  | 0 |  |  | trafostanice:
|  | TR 219/6,3:8,1*2*3,14*0,11 |  | 5.5955 |  |  | TR 219/6,3:8,1*2*3,14*0,11
478 | 783226100R00 | Nátěr syntetický kovových konstrukcí základní | m2 | 29.3055 | 0 | 0 |  | 2 | 1 | 7 | 7 | 2 | 0 | 0 | 0 | 0 | 0 | 1 | 7 | 8e-05
|  | 29,3055 |  | 29.3055 |  |  | 293055
| Celkem za | 783 Nátěry |  |  |  | 0 |  | 4 |  |  |  |  | 0 | 0 | 0 | 0 | 0
Díl: | 784 | Malby | [5 empty] | 1
479 | 784191101R00 | Penetrace podkladu univerzální Primalex 1x | m2 | 2932.0464 | 0 | 0 |  | 2 | 1 | 7 | 7 | 2 | 0 | 0 | 0 | 0 | 0 | 1 | 7 | 7e-05
|  | sdk:(10,8025+737,0595+87,29+65,8025+26,105+16,385)*2+25,06+241,29 |  | 2153.239 |  |  | sdk:(10,8025+737,0595+87,29+65,8025+26,105+16,385)*2+25,06+241,29
|  | odečet ker.obkladů na sdk:-276,0883+38,065 |  | -238.0233 |  |  | odečet ker.obkladů na sdk:-276,0883+38,065
|  | štukové omítky:1,952+845,5587 |  | 847.5107 |  |  | štukové omítky:1,952+845,5587
|  | beton.stropy v 1NP adim.části tam, kde není sdk podhled:1,87+2,16*2+4,46+11,36+9,03+3,81+6,89+12,57+24,63+3,44+8,8+10,21 |  | 101.39 |  |  | beton.stropy v 1NP adim.části tam, kde není sdk podhled:1,87+2,16*2+4,46+11,36+9,03+3,81+6,89+12,57+24,63+3,44+8,8+10,21
|  | 16,26+2,83+3,77+15,25+29,82 |  | 67.93 |  |  | 16,26+2,83+3,77+15,25+29,82
480 | 784195212R00 | Malba tekutá Primalex Plus, bílá, 2 x | m2 | 2932.464 | 0 | 0 |  | 2 | 1 | 7 | 7 | 2 | 0 | 0 | 0 | 0 | 0 | 1 | 7 | 0.00015
|  | 2932,464 |  | 2932.464 |  |  | 2932464
| Celkem za | 784 Malby |  |  |  | 0 |  | 4 |  |  |  |  | 0 | 0 | 0 | 0 | 0
Díl: | 791 | Montáž zařízení kuchyní | [5 empty] | 1
481 | 79101Rpol | Pojízdný nápojový stůl 85/60/93cm dodávka | kus | 1 | 0 | 0 |  | 2 | 12 | 0 | 448 | 2 | 0 | 0 | 0 | 0 | 0 | 12 | 0 | 0
482 | 79102Rpol | Nerezový trubkový pojezd 240/30cm, vč.konzol dodávka | kus | 1 | 0 | 0 |  | 2 | 12 | 0 | 449 | 2 | 0 | 0 | 0 | 0 | 0 | 12 | 0 | 0
483 | 79103Rpol | Nerezový parapet podlepený 240/35/4cm, vč.konzol dodávka | kus | 1 | 0 | 0 |  | 2 | 12 | 0 | 450 | 2 | 0 | 0 | 0 | 0 | 0 | 12 | 0 | 0
484 | 79104Rpol | Pojízdná vana s ohřevem, 2xGN 1/1 dodávka | kus | 1 | 0 | 0 |  | 2 | 12 | 0 | 451 | 2 | 0 | 0 | 0 | 0 | 0 | 12 | 0 | 0
485 | 79105Rpol | Pojízdný zásobník na podnosy a příbory 75/59,5/125 dodávka | kus | 1 | 0 | 0 |  | 2 | 12 | 0 | 452 | 2 | 0 | 0 | 0 | 0 | 0 | 12 | 0 | 0
486 | 79106Rpol | Odklízecí vozík se vsuny na podnosy 39,3/55/160 dodávka | kus | 2 | 0 | 0 |  | 2 | 12 | 0 | 453 | 2 | 0 | 0 | 0 | 0 | 0 | 12 | 0 | 0
487 | 79107Rpol | Zásobník na talíře pojízdný s ohřevem 96/56/93cm dodávka | kus | 1 | 0 | 0 |  | 2 | 12 | 0 | 454 | 2 | 0 | 0 | 0 | 0 | 0 | 12 | 0 | 0
488 | 79108Rpol | Výdejní vana s ohřevem pojízdná, 3xGN 1/1 spodní vyhřívaný, dodávka | kus | 1 | 0 | 0 |  | 2 | 12 | 0 | 455 | 2 | 0 | 0 | 0 | 0 | 0 | 12 | 0 | 0
489 | 79109Rpol | Chladnice příruční prosklená nerez 60/60/185cm dodávka | kus | 1 | 0 | 0 |  | 2 | 12 | 0 | 456 | 2 | 0 | 0 | 0 | 0 | 0 | 12 | 0 | 0
490 | 79110Rpol | Nerezové umyvadlo s kolenním ovl. 47/36/33cm dodávka | kus | 1 | 0 | 0 |  | 2 | 12 | 0 | 457 | 2 | 0 | 0 | 0 | 0 | 0 | 12 | 0 | 0
491 | 79111Rpol | Nerezový mycí stůl s dřezem 80/70/90cm prolis.deska, zadní lem, dodávka | kus | 1 | 0 | 0 |  | 2 | 12 | 0 | 458 | 2 | 0 | 0 | 0 | 0 | 0 | 12 | 0 | 0
492 | 79112Rpol | Mycí stůl s dřezem, tlak.sprchou 140/70/90cm prolis.deska, zadní lem, dodávka | kus | 1 | 0 | 0 |  | 2 | 12 | 0 | 459 | 2 | 0 | 0 | 0 | 0 | 0 | 12 | 0 | 0
493 | 79113Rpol | Myčka podstolová, koš 50x50cm, 60/60/82cm 2 mycí programy, dodávka | kus | 1 | 0 | 0 |  | 2 | 12 | 0 | 460 | 2 | 0 | 0 | 0 | 0 | 0 | 12 | 0 | 0
494 | 79114Rpol | Regál nerezový, 5 polic 90/50/180cm dodávka | kus | 1 | 0 | 0 |  | 2 | 12 | 0 | 461 | 2 | 0 | 0 | 0 | 0 | 0 | 12 | 0 | 0
495 | 79115Rpol | Montáž vybavení gastro | kus | 1 | 0 | 0 |  | 2 | 12 | 0 | 462 | 2 | 0 | 0 | 0 | 0 | 0 | 12 | 0 | 0
496 | 79116Rpol | Doprava vybavení gastro | kus | 1 | 0 | 0 |  | 2 | 12 | 0 | 463 | 2 | 0 | 0 | 0 | 0 | 0 | 12 | 0 | 0
| Celkem za | 791 Montáž zařízení kuchyní |  |  |  | 0 |  | 4 |  |  |  |  | 0 | 0 | 0 | 0 | 0