## Byt1-3,servis1,malá prodejna
3.NP
SDK - Byt 1-2-3
| SDK příčka mezibytová tl.170mm-2xCW 50mm,RB 12,5mm 2+1+2,TI 50+50mm | m2 | 112.8
| SDK příčka mezibytová tl.170mm-1xCW 50mm,RB 12,5mm 2+1+0,TI 50+00mm dokončení | m2 | 126
| SDK příčka tl.100mm-1xCW 75mm,RB 12,5mm 1+1,TI 50mm | m2 | 160.05
| SDK předstěna tl.87,5mm-1xCW 75mm,1xRB 12,5mm (obvod budovy) | m2 | 151.64
| Dodávka a montáž tepelné izolace do předstěny tl. 100mm | m2 | 151.64
| Dodávka a montáž parozábrany Jutafol N 110 do předstěny | m2 | 151.64
| Montáž špalet oken včetně ALU rohů | bm | 114.6
| SDK podhled-kce,1xRB 12,5mm- | m2 | 234.07
| Dodávka a montáž tepelné izolace do podhledu tl.100mm | m2 | 234.07
| Montáž pomocné konstrukce SDK podhledu-vytvoření dutiny pro montáž parozábrany | m2
| Dodávka a montáž parozábrany Jutafol AL 170 Reflex do podhledu | m2 | 234.07
| Dodávka a montáž ocelové zárubně(s těsněním)600-800P/L | ks | 15
| Dodávka a montáž UA profilů-výstuha zárubní a Geberitů v SDK příčkách | bm | 112
| SDK předstěna -kce,2xRBI 12,5mm(opláštění Geberitů) | m2 | 6.75
| Příplatek za impregnované desky RBI 12,5mm na příčkách a podhledech na soc.zařízení) | m2 | 101.12
| Dodávka a montáž výdřev pro uchycení kuch.linek,umyvadel a radiátorů | bm | 35
Revizní dvířka - dle skutečnosti
| Doprava a přesun hmot | % | 4 | 0 | 0
BYT 1.
| D+M EPS 100S tl. 100mm, 2x 50mm | m2 | 38.4 |  | 0
| Anhydryt | m2 | 38.4 |  | 0
| Separační fólie | m2 | 38.4 |  | 0
| Přebroušení Anhydrytových podlah vč. vysátí | m2 | 38.4 |  | 0
| Dlažba - montáž 33x33 cm | m2 | 5.4 |  | 0
| Dlažba - dodávka | m2 | 9 |  | 0
| Sokl - montáž | mb | 7 |  | 0
| Obklad - montáž 40x20 cm | m2 | 20.1 |  | 0
| Obklad - dodávka | m2 | 24 |  | 0
| Omítka VPC - hrubá | m2 | 3 |  | 0
Plovoucí podlaha
| - přebroušení, vyčištění podkladu | m2 | 30.5 |  | 0
| - parotěsná fólie 0,2mm | m2 | 35 |  | 0
| - Mirelon 3mm | m2 | 35 |  | 0
| - pokládka laminátové podlahy | m2 | 30.5 |  | 0
| - laminátová podlaha | m2 | 35 |  | 0
| - přechodová lišta | mb | 3 |  | 0
| - přesuny hmot | tun | 0.5 |  | 0
| - soklová lišta | mb | 26 |  | 0 | 0.0154 | m2 vaha
| - montáž soklové lišty fólie/dýha | mb | 22 |  | 0
- doprava??????
| Nátěr zárubní | ks | 4 |  | 0
| Dveře - bez kování - dle výběru | ks | 3 |  | 0
| Osazení dveřních křídel - bez montáže kování | ks | 3 |  | 0
| XPS na rám okna | mb | 21.6 |  | 0
| Parapety - lamino - bílá | mb | 8.5 |  | 0
| ÚT | sb | 1 |  | 0
| ZTI | sb | 1 |  | 0
| Hydroizolace tekutá | m2 | 14
BYT 2.
| D+M EPS 100S tl. 100mm | m2 | 53.5
| Anhydryt | m2 | 53.5
| Separační fólie | m2 | 53.5
| Přebroušení Anhydrytových podlah vč. vysátí | m2 | 53.5
| Dlažba - montáž 33x33 cm | m2 | 12.7
| Dlažba - dodávka | m2 | 16
| Sokl - montáž | mb | 12.8
| Obklad - montáž 40x20 cm | m2 | 17.22
| Obklad - dodávka | m2 | 23
Plovoucí podlaha
| - přebroušení, vyčištění podkladu | m2 | 39
| - parotěsná fólie 0,2mm | m2 | 47
| - Mirelon 3mm | m2 | 47
| - pokládka laminátové podlahy | m2 | 39
| - laminátová podlaha | m2 | 45
| - přechodová lišta | mb | 4
| - přesuny hmot | tun | 0.6
| - soklová lišta | mb | 44
| - montáž soklové lišty fólie/dýha | mb | 36
- doprava??????
| Nátěr zárubní | ks | 4
| Dveře - bez kování - dle výběru | ks | 3
| Osazení dveřních křídel - bez montáže kování | ks | 3
| XPS na rám okna | mb | 26.2
| Parapety - lamino - bílá | mb | 6.3
| ÚT | sb | 1
| ZTI | sb | 1
| Hydroizolace tekutá | m2 | 21.5 |  | 0
BYT 3.
| D+M EPS 100S tl. 100mm | m2 | 146 |  | 0
| Anhydryt | m2 | 146 |  | 0
| Separační fólie | m2 | 146 |  | 0
| Přebroušení Anhydrytových podlah vč. vysátí | m2 | 146 |  | 0
| Dlažba - montáž 33x33 cm | m2 | 33 |  | 0
| Dlažba - dodávka | m2 | 40 |  | 0
| Sokl - montáž | mb | 35 |  | 0
| Obklad - montáž 40x20 cm | m2 | 29.52 |  | 0
| Obklad - dodávka | m2 | 37 |  | 0
Plovoucí podlaha
| - přebroušení, vyčištění podkladu | m2 | 110.54 |  | 0
| - parotěsná fólie 0,2mm | m2 | 125 |  | 0
| - Mirelon 3mm | m2 | 125 |  | 0
| - pokládka laminátové podlahy | m2 | 110.54 |  | 0
| - laminátová podlaha | m2 | 122 |  | 0
| - přechodová lišta | mb | 9 |  | 0
| - přesuny hmot | tun | 1.7 |  | 0
| - soklová lišta | mb | 110 |  | 0
| - montáž soklové lišty fólie/dýha | mb | 96 |  | 0
- doprava??????
| Nátěr zárubní | ks | 9 |  | 0
| Dveře - bez kování - dle výběru | ks | 8 |  | 0
| Osazení dveřních křídel - bez montáže kování | ks | 8 |  | 0
| XPS na rám okna | mb | 69.8 |  | 0
| Parapety - lamino - bílá | mb | 14.8 |  | 0
| ÚT | sb | 1 |  | 0
| ZTI | sb | 1 |  | 0
| VZT | sb | 1 |  | 0
| Výmalby celkem - bílé - CELKEM | m2 | 1064 |  | 0
| Stavební úklid - CELKEM | m2 | 237.9 |  | 0
| Hydroizolace tekutá - CELKEM | m2 | 31 |  | 0
| Přesuny hmot CELKEM Respo | sb | 1 |  | 0
| Kontejner AVIA - CELKEM | sb | 3 |  | 0
| ELEKTRO - CELKEM | sb | 1 |  | 0
| Provize | sb | 0.1 |  | 0
- NEobsahuje dodávku a montáž Hlavního osvětlení prodejny; zařízení VZT, slaboproudé rozvody
|  | Celkem bez DPH |  |  | 0
2.NP | Prodejna
| D+M EPS 200 S tl.70 mm | m2 | 94 |  | 0
| Anhydritový potěr tl.55mm nad špunty | m2 | 94 |  | 0
| Separační fólie | m2 | 94 |  | 0
| Přebroušení Anhydrytových podlah vč. vysátí | m2 | 94 |  | 0
| Omítka VPC štuková | m2 | 77 |  | 0
| Omítka VPC hrubá | m2 | 8 |  | 0
| Obezdění Geberitu | ks | 1 |  | 0
| Dlažba - montáž - velkoformátová | m2 | 94 |  | 0
| Dlažba - dodávka | m2 | 117 |  | 0
| Sokl - montáž | mb | 43.2 |  | 0
| Obklad - montáž 40x20 cm | m2 | 8 |  | 0
| Obklad - dodávka | m2 | 10 |  | 0
| Nátěr zárubní | ks | 3 |  | 0
| Dveře - bez kování - dle výběru | ks | 2 |  | 0
| Osazení dveřních křídel - bez montáže kování | ks | 2 |  | 0
| Výmalby celkem - bílé | m2 | 124 |  | 0
| XPS na rám okna | mb | 16 |  | 0
| Parapety - lamino - bílá | mb | 4.8 |  | 0
| ÚT | sb | 1 |  | 0
| ZTI | sb | 1 |  | 0
| VZT | sb | 1 |  | 0
| SDK předstěna tl.87,5mm-1xCW 75mm,1xRB 12,5mm (obvod budovy) | m2 | 21.81 |  | 0
| Dodávka a montáž tepelné izolace do předstěny tl. 100mm | m2 | 21.81 |  | 0
| Dodávka a montáž parozábrany Jutafol N 110 do předstěny | m2 | 21.81 |  | 0
| Montáž špalet oken včetně ALU rohů | bm | 16 |  | 0
| SDK podhled-kce,1xRB 12,5mm- | m2 | 2.74 |  | 0
| Příplatek za impregnované desky RBI 12,5mm na příčkách a podhledech na soc.zařízení) | m2 | 2.74 |  | 0
| Dodávka a montáž výdřev pro uchycení kuch.linek,umyvadel a radiátorů | bm | 4 |  | 0
| Doprava a přesun hmot | % | 4 |  | 0
Revizní dvířka - dle skutečnosti
| Stavební úklid | m2 | 94 |  | 0
| Přesuny hmot R | sb | 1 |  | 0
| Kontejner AVIA | sb | 1 |  | 0
| ELEKTRO - CELKEM | sb | 1 |  | 0
| Provize | sb | 0.1 |  | 0
- NEobsahuje dodávku a montáž Hlavního osvětlení prodejny; zařízení VZT, slaboproudé rozvody
|  | Celkem bez DPH |  |  | 0
1.NP | Servis
| Omítka VPC štuková | m2 | 69 |  | 0
| Omítka VPC hrubá | m2 | 19.5 |  | 0
| Obezdění Geberitu | ks | 1 |  | 0
| D+M EPS 200 S tl.70 mm | m2 | 8.4 |  | 0
| Anhydritový potěr tl.55mm nad špunty | m2 | 8.4 |  | 0
| Separační fólie | m2 | 8.4 |  | 0
| Přebroušení Anhydrytových podlah vč. vysátí | m2 | 8.4 |  | 0
| Podlahový polystyren 200 S tl.80 mm | m2 | 8.4 |  | 0
| Dlažba - montáž 33x33 cm | m2 | 8.4 |  | 0
| Dlažba - dodávka | m2 | 12 |  | 0
| Sokl - montáž | mb | 9.4 |  | 0
| Obklad - montáž 40x20 cm | m2 | 19.5 |  | 0
| Obklad - dodávka | m2 | 24 |  | 0
| Nátěr zárubní | ks | 5 |  | 0
| Dveře - bez kování - dle výběru | ks | 4 |  | 0
| Osazení dveřních křídel - bez montáže kování | ks | 4 |  | 0
| Výmalby celkem - bílé | m2 | 108 |  | 0
| ÚT | sb | 1 |  | 0
| ZTI | sb | 1 |  | 0
| VZT | sb | 1 |  | 0
| Stavební úklid | m2 | 117 |  | 0
| Přesuny hmot R | sb | 1 |  | 0
| Kontejner AVIA | sb | 1 |  | 0
| ELEKTRO - CELKEM | sb | 1 |  | 0
| Provize | sb | 0.1 |  | 0
- NEobsahuje dodávku a montáž Hlavního osvětlení prodejny; zařízení VZT, slaboproudé rozvody
|  | Celkem bez DPH |  |  | 0
|  | 3.NP |  |  | 0
|  | 2.NP |  |  | 0
|  | 1.NP |  |  | 0
|  | Součet bez DPH |  |  | 0
|  | Kompletační činnost |  |  | 0
|  | Režie |  |  | 0
|  | Celkem bez DPH |  |  | 0