## List1
| m.j. | Počet m.j.
Celková rekonstrukce bytu 3+1 ve 4. patře panelového domu
Plocha bytu cca 75 m2
- v celém bytě nové ostění – zapravení (penetrace, XPS,lep.tmel, okenní začišť. Lišta)
- osazení parapetů
- nová elektroinstalace v celém bytě zadrážkovaná do panelu
- výmalba stěn bytu otěruvzdornou a omyvatelnou barvou dle výběru investora
- cena nivelace zohledněna na stejnou výškovou úroveň v celém bytě
- obklad mezi kuchyň. Linkou není v cenové nabídce, řešeno s dodávkou kuchyně
- PVC podlaha-metráž bude upravena dle šíře role
Kuchyně
nová příčka z SDK 12,5mm zakrývající bok lednice š. 700mm | m2 | 2
Podomítkový roh vč.osazení | bm | 8
zakrytí rohu se stupačkami SDK 12,5mm vč. Prořezu š. 400mm | m2 | 1.5
zazdění otvoru tl. 150mm Ytong (800mm dveře) | m2 | 1.8
zapravení stěny po zazdění otvoru | kplt | 1
nivelace podlahy před pokládkou vinylové podlahy | m2 | 9.2
zapravení rýh po vodo-topo a elektro | kplt | 1
SDK strop 12,5mm bez izolace vč. prořezu | m2 | 10
Penetrace stěn před stěrkou | m2 | 28
Stěrkování stěn Rimano Plus bez broušení 2 vrstvy | m2 | 28
Gletování stěn | m2 | 28
Vinylová podlaha dle výběru investora vč. prořezu | m2 | 13
Pokládka vinylové podlahy | m2 | 9.2
Montáž soklových lišt k vinylové podlaze vč. Dodávky materiálu | bm | 12
Zapravení horní hrany soklu | bm | 11
Penetrace stěn a stropu před malbou | m2 | 37.2
Malba bílá stěn a stropu | m2 | 37.2
Akrylování rohů (okna, dveře, rohy) | bm | 30
Obývací pokoj
- Zazdění otvoru tl. 150mm Ytong | m2 | 4
- Zapravení stěny po zazdění otvoru průchodu (stěrka včetně tkaniny) | kplt | 1
- Zapravení pro novou zárubeň | ks | 1
- nivelace podlahy před pokládkou vinylové podlahy | m2 | 21
- zapravení rýh po elektro | kplt | 1
- SDK strop vč. prořezu | m2 | 23
- Penetrace stěn před stěrkou | m2 | 40
- Podomítkový roh vč.osazení | bm | 12
- Stěrkování stěn Rimano Plus bez broušení 2 vrstvy | m2 | 40
- Gletování stěn | m2 | 40
- Vinylová podlaha dle výběru investora včetně prořezu | m2 | 27
- Pokládka vinylové podlahy | m2 | 21
- Montáž soklových lišt k vinylové podlaze vč. Dodávky materiálu | bm | 22
- Zapravení horní hrany soklu | bm | 19
- Penetrace stěn a stropu před malbou | m2 | 61
- Malba stěn a stropu dle výběru investora | m2 | 61
- Akrylování rohů (okna, dveře, rohy) | bm | 49
Ložnice
- Zapravení pro novou zárubeň | ks | 1
- nivelace podlahy před pokládkou vinylové podlahy | m2 | 10.9
- zapravení rýh po elektro | kplt | 1
- SDK strop vč. prořezu | m2 | 12
- Penetrace stěn před stěrkou | m2 | 31.2
- Podomítkový roh vč.osazení | bm | 10
- Stěrkování stěn Rimano Plus bez broušení 2 vrstvy | m2 | 31.2
- Gletování stěn | m2 | 31.2
- Vinylová podlaha dle výběru investora včetně prořezu | m2 | 14
- Pokládka vinylové podlahy | m2 | 10.9
- Montáž soklových lišt k vinylové podlaze vč. Dodávky materiálu | bm | 16
- Zapravení horní hrany soklu | bm | 14
- Penetrace stěn a stropu před malbou | m2 | 42.1
- Malba stěn a stropu dle výběru investora | m2 | 42.1
- Akrylování rohů (okna, dveře, rohy) | bm | 38
Lodžie
- Vyzdění schodku u balkonových dveří | kplt | 1
- Očištění podlahy před novou nášlapnou vrstvou | m2 | 3.5
- Nová nášlapná vrstva (vysprávka,hydroizolace,penetrace,dlažba,sokl,balkonová okapnie vč. Montáže) |  | 3.5
- Ukončovací profil L nerez | kplt | 1
- Penetrační lak | kg | 2
- Rohovník kombi AL 10/15 | bm | 8
- Okenní začišťovací lišta | bm | 8
- Parapetní profil | bm | 2
- Tkanina VT1 | m2 | 55
- Stěrkový tmel | kg | 100
- probarvený základ pod omítku v odstínu | kg | 5
- Točená omítka silikonová 2,0mm v odstínu | kg | 50
- Aplikace povrchové úpravy | m2 | 14
Dětský pokoj
- Zapravení pro novou zárubeň | ks | 1
- nivelace podlahy před pokládkou vinylové podlahy | m2 | 12.2
- zapravení rýh po elektro | kplt | 1
- SDK strop vč. prořezu | m2 | 14
- Penetrace stěn před stěrkou | m2 | 33
- Podomítkový roh vč.osazení | bm | 10
- Stěrkování stěn Rimano Plus bez broušení 2 vrstvy | m2 | 33
- Gletování stěn | m2 | 33
- Vinylová podlaha dle výběru investora včetně prořezu | m2 | 14
- Pokládka vinylové podlahy | m2 | 12
- Montáž soklových lišt k vinylové podlaze vč. Dodávky materiálu | bm | 16
- Zapravení horní hrany soklu | bm | 14.4
- Penetrace stěn a stropu před malbou | m2 | 45.2
- Malba stěn a stropu dle výběru investora | m2 | 45.2
- Akrylování rohů (okna, dveře, rohy) | bm | 38
Chodba
- Zapravení pro novou zárubeň | ks | 1
- nivelace podlahy před pokládkou dlažby | m2 | 9
- škrábání stěn bez stropu | m2 | 40
- zapravení rýh po elektro | kplt | 1
- SDK strop vč. prořezu | m2 | 10
- Penetrace stěn před stěrkou | m2 | 40
- Podomítkový roh vč.osazení | bm | 12
- Stěrkování stěn Rimano Plus bez broušení 2 vrstvy | m2 | 40
- Gletování stěn | m2 | 40
- Vinylová podlaha dle výběru investora včetně prořezu | m2 | 12
- Pokládka vinylové podlahy | m2 | 9
- Montáž soklových lišt k vinylové podlaze vč. Dodávky materiálu | bm | 22
- Zapravení horní hrany soklu | bm | 20
- Penetrace stěn a stropu před malbou | m2 | 49
- Malba stěn a stropu dle výběru investora | m2 | 49
- Akrylování rohů (okna, dveře, rohy) | bm | 73
- Ochranný roh | ks | 4
Koupelna+WC
- Vyzdění nové příčky ytong tl. 100mm | m2 | 23.5
- Stavební pouzdro do zdi včetně jeho zazdění | ks | 1
- Zapravení vyzděného jádra (stěrka+tkanina) | m2 | 47
- Vyzdění nové příčky ytong tl. 100mm-obezdívka u okna a vany | m2 | 6.5
- Zapravení vyzděné obezdívky (stěrka+tkanina) | m2 | 6.5
- Podezdění vany | ks | 1
- Očištění a penetrace podlahy před nivelací | m2 | 11.4
- Nivelace podlahy před pokládkou dlažby | m2 | 11.4
- Zapravení rýh po vodo-topo | kplt | 1
- Zapravení rýh po elektro | kplt | 1
- Penetrace stěn před vyrovnáním pod obklad a stěrku | m2 | 50.5
- Vyrovnání stěn pod nový obklad | m2 | 36.5
- Stěrkování stěn včetně broušení nad obklad | m2 | 14
- SDK strop Rbi 12,5mm vč. Prořezu | m2 | 13
- Zazdění geberitu | ks | 1
- Vyzdění sprchového koutu | ks | 1
- Hydroizolace stěn+podlaha | m2 | 27
- Aplikace bandáže do hydroizolace | bm | 30
- Obklad dle výběru investora | m2 | 40
- Dlažba dle výběru investora | m2 | 13
- Flexibilní lepidla na obklad a dlažbu | kg | 430
- Spárovací hmota v odstínu | kg | 45
- Lepení obkladu | m2 | 40
- Pokládka dlažby | m2 | 13
- Montáž ukončovacích lišt nerez | bm | 38
- Montáž skleněných dveří do sprch. Koutu | ks | 1
- Penetrace stěn nad obkladem a stropu před malbou | m2 | 25.4
- Malba stěn nad obkladem a stropu disperzní 3x dle výběru investora | m2 | 25.4
- Silikonování | bm | 35
- Akrylování rohů | bm | 38
-
- Přípravné a dokončovací práce | kplt | 1
- Dopravní náklady včetně přesunu hmot a likvidace odpadu | kplt | 1
VODO-TOPO
Hrubé rozvody vodo, odpadů, út
- Vodoinstalace PPr 20/25 | ks | 1
- Vnitřní kanalizace HT 40/110 | ks | 1
- Úst. Otop – mat. Al Pex 16 | ks | 1
- Instalace hrubých rozvodů | ks | 1
- Ostatní režie /dopravní náklady/ | ks | 1
Zařizovací předměty
bude upřesněno
Elektroinstalace
- Krabice 68 UK1 ZIP D.S.I.F. spojovací | ks | 58
- 170,18 KV CYKY J 3*1,5 | m | 140
- 170,22 KV CYKY J 3*2,5 | m | 170
- 170,2 KV CYKY J 5*1,5 | m | 25
- 1670042,8 KV CYKY J 5*2,5 | m | 20
- 140,14 KV H07V-U 6 zelenožlutá CY | m | 15
- 10,1 sádra stavební á 5 kg | kg | 30
- Kabel koax | bm | 30
- Kabel UTP | bm | 40
- 9131650 TR trubka ohebná 16 bal. 10m 320N | bm | 40
- Spínač Swing č.1 | ks | 8
- Spínač Swing č. 6 | ks | 4
- Tlačítko Swing | ks | 2
- Jednozásuvka Swing | ks | 42
- Rámeček Swing | ks | 58
- Zásuvka TV | ks | 2
- Rozvaděč bytový429983,37 MO proud. Chránič PF6-25/2/003 | ks | 1
- 2478,01 MO jistič PL6-B10/1 286519 | ks | 2
- 2476,01 MO jistič PL6-B16/1 286521 | ks | 6
- 3584430,87 MO jistič PL6-B13/1 286520 | ks | 2
- Ventilátor včetně žaluzie a čas pr. 100 | ks | 2
- Spotřební materiál | ks | 1
- Montáž včetně dopravy | ks | 1
- Revize | ks | 1
- Elektroměrový rozvaděč NAN
- 780006,85 MO jistič PL7-B25/1 | ks | 1
- 1670043 KV CYKY J 5*6 | bm | 10