## List1
| Co to je teď | Co s tim | Dlazba m2 | Obrubniky m | Poznamka
0 | Trávník | Dlažba Ičko jako je ve vjezdu. | 10 | 0
1 | Ohranicene obrubnikem a vysypane sterkem ca 3x3m | Odstranit cca 9m obrubniku a sterk nahradit dlazbou + schod a napojeni na garazove stani | 10 | 2
2 | travnik cca 4x3m | vykopat, zhutnit osadit obrubniky a polozit dlazbu | 12 | 15
3 | travnik cca 5x1m | vykopat, zhutnit osadit obrubniky a polozit dlazbu | 5 | 10
4 | travnik cca 4,5x4,1m | vykopat, zhutnit osadit obrubniky a polozit dlazbu a pripravit patky pro trámky cca 5ks | 18.45 | 15.2
5 | travnik cca 3,5x3m | silný obruník a dlažba | 10.5 | 13
6 | travnik cca 3x3,6 m | Vykopat, udelat zaklad pro sklenik, vylit betonem tesne nad teren. Udelat uvnit pod urovni cca 50 cm 3 schody a chodnicku pod vyskou terenu. Sirka ulicky cca 1m |  |  | viz inspiracni foto v priloze.
7 | Velkoformátová dlažba pod skříň 50x400x400 - celková plocha 2400x1200 mm
8 | trávník | Místo bez dlažby a zeminy osasené dokola obrubníkem - budoucí záhon velikost 2x2m | 4 | 8
| celkem cca |  | 70 | 75
Vsechny obrubniky do vysky terenu - dle nejvyssiho bodu v danem miste, kde bude výš dosypat a dorovnat zeminou na úroveň obrubníky
Dlažba stejná jako okolo domu 2/3 šedá, 1/3 okr - CS beton cihla
Další práce | Vybudování v existující dlažbě cca 8 ks betových patek
Vykop pro kabel v chranicce do zahradniho domku 5 cca 20 m
Hydroizolace zakladu skleniku, aby se do nej nedostala spodni voda
Vykop a polozeni trubky od studny na zahradu - upresnim, ale cca hloubka 80cm a delka i 20m
1x vsakovací jímka od přepadu z nádrže
dovoz kacirku frakce 16-32, doplneni okolo domu atd cca 18m3
strzeni povrchu terenu - mechanicky nebo rucne cca 50 m3
Jáma na 5000l nádrž - cca 7m3 zeminy.
Obetonování názdrže
Vyřešit jeden schod - palisáda nebo monoblok
Výkop pro napojení okapů - původně vedou do vsakovacích jímek. Hloubka cca 1200m, délka výkopu cca 20m
| Dlazba | 26926.6667
| Obrubnik | 12000
| beton | 10000
| sterk | 11360
| doprava | 7000
| palisada | 6000
| pisek | 2000
| podklad | 6080
| zaklad sklenik | 30000
| Skříň na nářadí biohort tmavě šedá | 25000
| Sklenik | 25000
| Domek | 150000
| nadrz na vodu 3000l | 40000
| vykop beton atd | 20000
| suma | 371366.6667