## Terasy, Lodgie, Okap.chodník
PROJEKT :
SOUPIS PRACÍ A DODÁVEK: |  |  | Betonová dlažba terasy, lodgie, okapový chodník
PŘEDPOKL.REALIZACE: |  |  | 11/2019 - 02/2020
č.p. | párovací symbol FN | označení položky | popis | komentář | odkazy | m.j. | množství | j.c./materiál | j.c./montáž | j.c./celkem | cena celkem
|  |  | soupis prací |  |  |  |  | kč/m.j. | kč/m.j. | kč/m.j. | kč
|  |  | SO_01 A: Dům A - Stavební část, statická část | [7 empty] | 0
473 | 1306 | 637121114/00 | Okapový chodník z kačírku tl 250 mm s udusáním - včetně separace geotextilií (bílé valouny 16-32 mm) | okapový chodník | P 1. 9a, b | m2 | 11.775
849 | 1307 | OST 26 | Zahradní obrubník plastový - Plastový obrubník, opatřen čelními zámky - dodávka a montáž | okapový chodník - rozměr: 180x30 mm | TV 05 | mb | 39.3
SO_02 B1: Dům B1 - Stavební část, statická část
953 | 1308 | 59245702 | Dlažba betonová plošná hladká Standard 40x40x5 cm šedá | terasy | P 1. 5 a 1. 8 | m2 | 46.641
993 | 1308 | 635111243/00 | Násyp pod podlahy z kačírku se zhutněním | terasy - ve skladbě 1.5 | P 1. 5 a 1. 8 | m3 | 5.5525
994 | 1308 | 636311110/00 | Kladení dlažby z betonových dlaždic 40x40cm na sucho do kladecí vrstvy | terasy | P 1. 5 a 1. 8 | m2 | 44.42
1338 | 1307 | OST 26 | Zahradní obrubník plastový - Plastový obrubník, opatřen čelními zámky - dodávka a montáž | terasy - rozměr: 180x30 mm | TV 05 | mb | 30.685
995 | 1306 | 637121114/00 | Okapový chodník z kačírku tl 250 mm s udusáním - včetně separace geotextilií (bílé valouny 16-32 mm) | okapový chodník | P 1. 9a, b | m2 | 5.2545
1338 | 1307 | OST 26 | Zahradní obrubník plastový - Plastový obrubník, opatřen čelními zámky - dodávka a montáž | okapový chodník - rozměr: 180x30 mm | TV 05 | mb | 17.515
SO_03 B2: Dům B2 - Stavební část, statická část
1434 | 1308 | 59245702 | Dlažba betonová plošná hladká Standard 40x40x5 cm šedá | terasy | P 1. 5 a 1. 8 | m2 | 47.061
1467 | 1308 | 635111243/00 | Násyp pod podlahy z kačírku se zhutněním | terasy - ve skladbě 1.5 | P 1. 5 a 1. 8 | m3 | 5.6025
1468 | 1308 | 636311110/00 | Kladení dlažby z betonových dlaždic 40x40cm na sucho do kladecí vrstvy | terasy | P 1. 5 a 1. 8 | m2 | 44.82
1747 | 1307 | OST 26 | Zahradní obrubník plastový - Plastový obrubník, opatřen čelními zámky - dodávka a montáž | terasy - rozměr: 180x30 mm | TV 05 | mb | 30.99
1469 | 1306 | 637121114/00 | Okapový chodník z kačírku tl 250 mm s udusáním - včetně separace geotextilií (bílé valouny 16-32 mm) | okapový chodník | P 1. 9a, b | m2 | 4.5
1747 | 1307 | OST 26 | Zahradní obrubník plastový - Plastový obrubník, opatřen čelními zámky - dodávka a montáž | okapový chodník - rozměr: 180x30 mm | TV 05 | mb | 15.01
SO_04 C: Dům C - Stavební část, statická část
1873 | 1308 | 59245340 | Dlažba desková betonová 40x40 cm - vysokopevnostní | terasy | P 1.11 | m2 | 78.477
1909 | 1308 | 636311112/00 | Kladení dlažby z betonových dlaždic 40x40cm na sucho na terče z umělé hmoty o výšce do 70 mm | terasy | P 1.11 | m2 | 74.74
2303 | 1307 | OST 26 | Zahradní obrubník plastový - Plastový obrubník, opatřen čelními zámky - dodávka a montáž | terasy - rozměr: 180x30 mm | TV 05 | mb | 73.18
1872 | 1308 | 59245340 | Dlažba desková betonová 40x40 cm - vysokopevnostní | lodgie | S 3.4 | m2 | 13.608
1908 | 1308 | 636311112/00 | Kladení dlažby z betonových dlaždic 40x40cm na sucho na terče z umělé hmoty o výšce do 70 mm | lodgie | S 3.4 | m2 | 12.96
1910 | 1306 | 637121114/00 | Okapový chodník z kačírku tl 250 mm s udusáním - včetně separace geotextilií (bílé valouny 16-32 mm) | okapový chodník | P 1. 9a, b | m2 | 13.2255
2303 | 1307 | OST 26 | Zahradní obrubník plastový - Plastový obrubník, opatřen čelními zámky - dodávka a montáž | okapový chodník - rozměr: 180x30 mm | TV 05 | mb | 45.82
SO_05 D: Dům D1-2 - Stavební část, statická část
2389 | 1308 | 59245702 | Dlažba betonová plošná hladká Standard 40x40x5 cm šedá | terasy | P 1. 5 a 1. 8 | m2 | 141.666
2429 | 1308 | 635111243/00 | Násyp pod podlahy z kačírku se zhutněním | terasy - ve skladbě 1.5 (na stropu garáže) | P 1. 5 a 1. 8 | m3 | 8.178
2430 | 1308 | 635111243/00 | Násyp pod podlahy z kačírku se zhutněním | terasy - ve skladbě 1.8 (na terénu) | P 1. 5 a 1. 8 | m3 | 13.8992
2432 | 1308 | 636311110/00 | Kladení dlažby z betonových dlaždic 40x40cm na sucho do kladecí vrstvy | terasy | P 1. 5 a 1. 8 | m2 | 134.92
2 856. 1 | 1307 | OST 26 | Zahradní obrubník plastový - Plastový obrubník, opatřen čelními zámky - dodávka a montáž | terasy - rozměr: 180x30 mm | TV 05 | mb | 67.74
2387 | 1308 | 59245340 | Dlažba desková betonová 40x40 cm - vysokopevnostní | lodgie | S 3.4 | m2 | 263.277
2433 | 1308 | 636311112/00 | Kladení dlažby z betonových dlaždic 40x40cm na sucho na terče z umělé hmoty o výšce do 70 mm | lodgie | S 3.4 | m2 | 250.74
2434 | 1306 | 637121114/00 | Okapový chodník z kačírku tl 250 mm s udusáním - včetně separace geotextilií (bílé valouny 16-32 mm) | okapový chodník | P 1. 9a, b | m2 | 29.232
2 856. 1 | 1307 | OST 26 | Zahradní obrubník plastový - Plastový obrubník, opatřen čelními zámky - dodávka a montáž | okapový chodník - rozměr: 180x30 mm | TV 05 | mb | 98.17
SO_06 E: Dům E - Stavební část, statická část
2943 | 1308 | 59245702 | Dlažba betonová plošná hladká Standard 40x40x5 cm šedá | terasy | P 1. 5 a 1. 8 | m2 | 49.5075
2968 | 1308 | 635111243/00 | Násyp pod podlahy z kačírku se zhutněním | terasy - ve skladbě 1.8 | P 1. 5 a 1. 8 | m3 | 9.43
2969 | 1308 | 636311110/00 | Kladení dlažby z betonových dlaždic 40x40cm na sucho do kladecí vrstvy | terasy | P 1. 5 a 1. 8 | m2 | 47.15
3274 | 1307 | OST 26 | Zahradní obrubník plastový - Plastový obrubník, opatřen čelními zámky - dodávka a montáž | terasy - rozměr: 180x30 mm | TV 05 | mb | 39.52
2942 | 1308 | 59245340 | Dlažba desková betonová 40x40 cm - vysokopevnostní | lodgie | S 3.4 | m2 | 20.79
2970 | 1308 | 636311112/00 | Kladení dlažby z betonových dlaždic 40x40cm na sucho na terče z umělé hmoty o výšce do 70 mm | lodgie | S 3.4 | m2 | 19.8
2971 | 1306 | 637121114/00 | Okapový chodník z kačírku tl 250 mm s udusáním - včetně separace geotextilií (bílé valouny 16-32 mm) | okapový chodník | P 1. 9a, b | m2 | 13.127
3274 | 1307 | OST 26 | Zahradní obrubník plastový - Plastový obrubník, opatřen čelními zámky - dodávka a montáž | okapový chodník - rozměr: 180x30 mm | TV 05 | mb | 43.08
|  |  | CENA CELKEM bez DPH | [7 empty] | 0
Od stavebních výrobků budou dodavatelem předloženy prohlášení o shodě dle nařízení vlády č. 215/2016 Sb.. U ostatních výrobků, na které se vztahuje
nařízení EU č.305/2011 musí výrobce poskytnout prohlášení o vlastnostech v elektronické a tištěné podobě..
Všechny jednotkové ceny musí být platné při změně výměry +/- 15%. Za výměry v tabulce generální dodavatel nenese záruku, proto je nutná kontrola odborné firmy.
V jednotkových cenách musejí být rozpuštěny všechny vedlejší rozpočtové náklady, přesuny hmot, doprava a dále všechny náklady spojené s dokončením a předáním díla
bez vad a nedodělků.
Popis prací není vyčerpávající, je souhrnný, tzn. že poskytuje ucelený přehled o rozsahu dodávky pomocí položek, které mají vliv na celkovou cenu díla. Je pouze částí dokumentace.
Přiložený výpis prvků je informativní, případná neúplnost a nepřesnosti neovlivní celkovou cenu díla. Nabízející má povinnost upozornit na nepřesnosti výpisu prvků v rámci nabídkového řízení.

## standardy
Specifikace stavebních standardů
limitní ceny bez DPH
1. | Svislé a kompletní konstrukce
| 1-2.PP | materiál, výrobce |  | povrchová úprava | poznámka
| piloty | Beton C25/30 XA1-XC2 / Výztuž 10 505 (R) -
| obvodové kce PP - monolitický žb., | Beton C30/37 XC2--XA1 + Xypex 2kg/m3 / Výztuž 10 505 (R) - bílá vana max průsak 30mm podle ČSN EN 12390-8, šířka trhlin w=0,25 mm - na vnitřní straně pohledový , kaverny > 8 mm a více jak 5 ks / m2 vyspraveny špachtlováním |  | otěruvzdorný trasparentní nátěr | systémové kabelové a trubní systémové prostupy stěnami + těsnící vložky BETTRA
| vnitřní stěny PP | Beton C30/37 XC1 / Výztuž 10 505 (R) - , kaverny > 8 mm a více jak 5 ks / m2 vyspraveny špachtlováním |  | otěruvzdorný trasparentní nátěr
| vnitřní sloupy PP | Beton C30/37 XC3 XD1 / Výztuž 10 505 (R) - na vnitřní straně pohledový , kaverny > 8 mm a více jak 5 ks / m2 vyspraveny špachtlováním |  | otěruvzdorný trasparentní nátěr
| oddělení sklípků | např. systém Troax
| příčky | příčkovky Porotherm 11,5 P+D |  | omítky, malba
| 1.NP aŽ 7.NP |  |  |  | poznámka
| obvodový plášt' | fasádní zateplovací systém z minerální vlny - silikonová tenkovrstvá omítka, velikost zrna 1,5 mm, barva dle výkazu fasád |  |  | provedení ETICS systém Baumit
| stěny a sloupy 1.-7.NP | Beton C30/37 XC1 / Výztuž 10 505 (R) - na vnitřní straně pohledový , kaverny > 8 mm a více jak 5 ks / m2 vyspraveny špachtlováním |  | sádrové omítky, malba
| příčky chráněných místností | Porotherm 11,5 AKU P10 na M2,5 |  | sádrové omítky, malba
| příčky | Porotherm 11,5 P10 na M2,5 |  | sádrové omítky, malba
| instalační přizdívky | Ytong 50 - 150 mm dle PD |  | sádrové omítky, malba
2. | Vodorovné nosné konstrukce
| základová deska | Beton C30/37 XC2-XA1-XD1 + Xypex 2kg/m3/ Výztuž 10 505 (R) - bílá vana max průsak 30mm podle ČSN EN 12390-8, šířka trhlin w=0,25 mm deska strojně hlazená
| strop nad 2.PP | Beton C25/30 XC3-XD1 / Výztuž 10 505 (R) - na vnitřní straně pohledový , kaverny > 8 mm a více jak 5 ks / m2 vyspraveny špachtlováním
| železobetonový strop 1.PP až 1.NP | Beton C30/37 XC1 / Výztuž 10 505 (R) - na vnitřní straně pohledový , kaverny > 8 mm a více jak 5 ks / m2 vyspraveny špachtlováním |  | penetrace Kontakt beton, sádrová stěrka, malba
| železobetonový strop 2.NP až 7.NP | Beton C25/30 XC1 / Výztuž 10 505 (R) - na vnitřní straně pohledový , kaverny > 8 mm a více jak 5 ks / m2 vyspraveny špachtlováním |  | penetrace Kontakt beton, sádrová stěrka, malba
| Schodiště | Beton C25/30 XC1, prefabrikovaná ramena na monolitických podestách a mezipodestách (uložených na vylamovací lišty) s keramickým slinutým obkladem, schodišťovým, protiskluzovým | obklad dle PD | malba bílá
3. | Komunikace | typ, výrobce | barva |  | poznámka
| dlažba - chodníky | řezaná Pražská vápencová mozaika 60mm | dle sousedních chodníků |  | vč.podkl.vrstev dle DPS a VV tl. 40 mm
| dlažba betonová - zámková u komunikací | betonová skladebná dlažba (např. CSB-Cihla) 100x200 mm tl. 80 mm, vzor skladby dle upřesnění Objednatele | dle PP |  | vč.podkl.vrstev dod.+pokládka
| dlažba betonová - zámková u chodníků | betonová skladebná dlažba (např. CSB-Cihla) 100x200 mm tl. 60 mm, vzor skladby dle upřesnění Objednatele | dle PP |  | vč.podkl.vrstev dod.+pokládka
| dlažba betonová - dvůr | velkoformátová betonová dlažba (např. CSB-Formela IV) 600x400 mm tl. 80 mm | dle PP |  | vč.podkl.vrstev dod.+pokládka
| obrubníky komunikací a chodníků a nádvoří | Všechny obrubníky jsou navrženy nové betonové osazené do zavlhlého betonového lože C20/25 XF3 s opěrou - vždy používat tvarovky,tam kde lze (oblouky, rohy atd.), spáry mezi obrubami 5-10mm v oblouku max 15 mm, spáry nevyplňovat | šedý beton |  | vč.podkl.vrstev dod.+pokládka
3. | Hydroizolace | typ, výrobce |  |  | poznámka
| spodní stavby | bílá vana - viz betonové konstrukce
| podlaha garáží | trvale pružná izolační polyuretanová trhliny překlenující stěrková podlahovina COMFLOOR PM EPKII s epoxidovou penetrační vrstvou a elastickou nosnou a uzavírací vrstvou s křemenným plnivem, s jemně strukturním povrchem, provedená s nátěrem soklu (v=150mm), s odolností proti ropným a chemickým látkám |  |  | Sokly budou ze stejného materiáu jako podlahová stěrka, ne jen nátěr v odstínu podlahové stěrky, přechod podlaha/stěna s náběhem.
| zastřešení | jednoplášťová střecha izolována asfaltovými 2x SBS pásy (např. Axter Force 4000 S + Axter Topfix PY FMP SPF) s ochranou 80 mm praného kačírku | alt. mPVC |  | Zvážit provedení plošného lepení desek na parotěs a vzájemně mezi sebou, bez nutnosti dokotvování a použití kačírku.
| balkony a terasy na isokorbech | mrazuvzdorná keramická dlažba do tmelu + hydrostěrka např. Aquafin 2K (systém s výztužnými těsnícími pásky na přechodech kcí)
| terasy zateplené | dvě vrstvy asfaltových SBS pásů (např. Axter Force 4000 Dalle + Axter Topfix PY FMP SPF) v kombinaci se systémem Schlütter Ditra
| koupelny apod. | Hydroizolační stěrka, např. PCI LASTOGUM, v dilataci a rozích vyztužit těsnícím páskem PCI PECITAPE š. 120 mm, stěrka vytažena 150 mm na stěnu, okolo vany a sprchového koutu vytáhnout do výšky 2,1m
4. | Vnitřní omítky - malby | typ, hrubost, povrch, úprava, výrobce | barva | Kč/m2 | poznámka
| pokoje | jednovrstvé sádrové (stěny), stěrkové sádrové (stropy) | malba bílá otěruvzdorná |  | včetně rohových kovových lišt, lišty i pod parapety oken
| kuchyně | jednovrstvé sádrové (stěny), stěrkové sádrové (stropy) | malba bílá otěruvzdorná |  | včetně rohových kovových lišt
| koupelny, WC | omítka sádrová + keramický obklad výšky ke stropu (koupelny) a 1200 mm (WC) | malba bílá otěruvzdorná |  | včetně rohových kovových lišt
| sklepy, chodby, schodiště | omítka štuková hladká bílá + keramický sokl výšky 80 mm | malba bílá otěruvzdorná |  | včetně rohových kovových lišt, lišty i pod parapety oken
5. | Venkovní omítky - fasády | typ omítky, hrubost, povrch. úprava | barva |  | poznámka
| Fasáda typ ETICS | celá fasáda je upravena hladkou stěrkovou probarvenou omítkou, zrnitost 1,5; odstíny dle PD ; domy A, B1, B2, C v 1.NP - betonová stěrka ref. STO 35 230 pro barevné řešení - provedeno v systemu Baumit | dle DPS | ref. STO - provedení systém Baumit | - provedení včetně všech fasádních lišt a nátěrů F10
|  | meziokenní vložky - tmavě šedé cementovláknité desky (Silbonit břidlice, alt. ref. Eternit Tektiva TE80 Graphit ) v rovině oken, systémový rošt, zateplení | dle DPS
Barevné řešení fasád bude předem ověřeno na barevných vzorcích na stavbě a schváleno architektem
6. | Izolace tepelné a kročejové | typ, materiál, výrobce, značka |  |  | poznámka
| podlahy 1.NP - 7.NP | kročejová izolace z desek z minerální vaty tl. 20 mm a EPS 150 polystyrenové desky tl. 60 mm, |  |  | viz. skladby konstrukcí, litý potěr Cemflow C25 tl. 50 mm
| izolace střechy a teras | tuhé tepelně izolační desky EPS 150 S tl.100mm + spádové 140-60 s vystřídanými spárami. |  |  | viz. skladby konstrukcí, Kladečské plány střech předložit s předstihem k odsouhlasení
| izolace obvodových stěn | ucelený certifikovaný systém se 140 až 300 mm mm tepelné minerální izolace, (kolmá vlákna, izolace celoplošně lepená) |  |  | viz. skladby konstrukcí
| strop garáží 1.PP -1.NP vč. průvlaků | stropní izolační desky 3i-Isolet RD 200 tl. 100 mm , vkládané do bednění |  |  | viz. skladby konstrukcí
| izolace žb. stěn 1.PP. | od min 1000mm pod terénem až do výšky 500mm nad UT desky z XPS tl. 100mm
| izolace vystupujících částí | nosníky Isokorb fy Schöck.
7. | Zdravotní instalace | typ, materiál, výrobce, značka | barva |  | poznámka
| přípojky vody | lPE, tvárná litina
7.1. | vnitřní vodovod | rozvody PPR3 PN16-20 ; požární vodovod ocelové pozinkované ; bytové C11vodoměry - dálkový radiový odečet
| izolace studené vody | bude opatřeno tepelnou izolací, dle PD - tabulka TZ ZTI
| izolace teplé vody a cirkulace | viz tabulka TZ ZTI
7.2. | Sanitární keramika -
| klozet | Předstěnové systémy modul pro WC TECE TECEprofil se splachovací nádržkou výška 1120mm ; alternativa: Předstěnové systémy modul pro WC TECE TECEbox
Předstěnové systémy ovládací desky TECE TECEbase bílá
Příslušenství k sanitární keramice - - Concept izolační deska pro závěsné WC a bidet s příslušenstvím bílá
WC závěsné Ideal Standard odpad vodorovný Tempo bílá
Sedátko WC Ideal Standard duraplastové Tempo bílá
Ventil uzavírací rohový Schell závitový Comfort bez nátrubku 1/2"x3/8"
| umyvadla | Umyvadlo klasické Ideal Standard s otvorem Tempo 60x49,4 cm bílá
Souprava na upevnění umyvadel -- M10x120 mm NY
Sifon umyvadlový , mosazný Easy lahvový 5/4",32 mm chrom
| umývátka | 45x35 cm nebo 40x31 cm
| vany | Vana plastová Ideal Standard klasická Hotline New 170x75 cm bílá |  |  | revizní dvířka na magnet pod obklad
Příslušenství k vanám Ideal Standard - nohy
Sifon vanový - plastový Concept s kulatou zátkou a ovládáním chrom
| sprchová zástěna | zástěna z čirého skla, (čtvercová dle PD)
7.5. | Baterie - |  | barva
| umyvadlo | Baterie umyvadlová Ideal Standard stojánková páková Ceraflex Grande DN 15 chrom
| vana | Baterie vanová Ideal Standard nástěnná páková Ceraflex bez příslušenství chrom |  |  | s polohovacím kloubem na zeď
Sprcha sprchový set Ideal Standard Idealrain S1 1-funkční chrom
| sprchový kout | nástěnná |  |  | s 1,0 m svislou tyčí
| venkovní kohoutek teras | ventil + uzavření větve s vypouštěcím ventilem kul. uzávěr DN50 s vyp. Kemper |  |  | za nerezovými dvířky osazenými ve fasádě
8. | Kanalizace
| vnitřní rozvody | Potrubí z trub PPs - HT, v zemi KG (SN4/8), stoupací potrubí s útlumem hluku SKOLAN nebo obdobné
| guly, střešní a terasové vpusti | HL, typ dle použité vodotěsné izolace, se zápachovou uzavírkou, el. vyhřívané |  |  | Vyhřívání řízeno kombinovanými čidly teplota/vlhkost
| odvodňovací systém teras, ramp, vstupů | doplněn o odvodňovací kanály Haurathon - typ dle PD
Sifon pračkový - podomítkový Concept DN50/40 bílá
9. | Ústřední vytápění
9.1. | Rozvody | materiál, typ, výrobce, značka |  |  | poznámka
| Hlavní potrubí + stoupačky | potrubí ocelové; izolace z minerální vaty s Al.folií
| Rozvod potrubí v podlaze | rozvody v bytech z 3vrstvého potrubí (Pe/Al/Pe); izolace v podlahách Armacell SH Armaflex tl10mm (lamba 0,036 W/mK)
| patrové rozdělovače | není specifikován (např.Meibes, Rehau, Giacomini, Universa)
9.2. | Tělesa topení |  | barva
| na zdi | ocelová desková KORADO RADIK VK, VKL + termohlavice Danfoss, šroubení | bílá barva |  | připojení ze zdi
| pod francouzskými okny | podlahové konvektrory ISAN TERMO NEW PRACTIC FRK bez ventilátoru; šířka 300mm, výška 125mm |  | pochozí mřížka | ovládání pomocí stěnové armatury Danfoss FHV-A
| koupelny | trubková otopná tělesa KORALUX LINEAR MAX-M + středová rohová armatura Danfoss VHS | bílá barva |  | přípojení ze zdi; el.topná patrona 500 W s termostat.
9.3. | Zdroj tepla
| zdroj tepla a ohřev TUV | vstupní VS v 1.PP A, dále sekundární rozvod a podružné VS v jednotlivých objektech pro A-B1; B2-C; D1-D2; E
| měření | měření tepla pro každý byt / kom.prostor na patrovém R+S; odečet bezdrátově
10. | Elektroinstalace - viz projekt elektro | materiál, typ, výrobce, značka
10.1. | rozvody NN | CYKY , kabely více průřezů dle projektu elektro
| bytové rozvaděče | nad vchodovými dveřmi jednotek, HAGER, serie Golf VS218PD(nástěnné provedení) | RAL 7010
| nebytové rozvaděče(nebytovky 1NP) | nad vchodovými dveřmi jednotek, HAGER, serie Golf, VS218PD(nástěnné provedení) | RAL 7010
| elektroměrové rozvaděče | SCHRACK(tam, kde je potřeba včetně EI15DP1+Sm) | RAL 7016
| podružné rozvaděče | SCHRACK(pouze R-UPS)/HAGER(ostatní)
| hromosvod | aktivní hromosvod PULSAR, Helita - jsou osazeny 2ks
| náhradní zdoje | SCHRACK - 30kVA/27kW(USMLT30XM5) + bateriový modul(USBB480XM5) na 45 minut | RAL 7016
10.2. | Osvětlení |  |  | Kč
| vnitřní - místnosti bytů, atelierů a komercí | bez svítidel, kabeláž zakončená svorkovnicí, ve WC a v koupelně objímka a žárovka 40W, na terasách a balkónech LED3,5E,IP44 PHILIPS MACAW
| společné prostory-chodby, schodiště | LED stropní / nástěnná svítidla OSMONT, ELSA3 dle projektu elektro, spínaná pohybovými čidly
| společné prostory-sklepy | LED stropní / nástěnná svítidla OSMONT, ELEKTRA 5 dle projektu elektro, spínaná pohybovými čidly
| společné prostory-garáže, rampy | stropní svítidla, SITECO 1x54W nebo 2x54W
| venkovní - nádvoří | LED svítidla do zdi, SITECO, CW91
| venkovní - podél objektů B a D | Svítidla HORMEN - typy viz specifikace materiálu
| nouzové s piktogramy | stropní nebo nástěnné, Beghelli, Aestetica
10.3. | STA |  | počet zásuvek | Kč/ks | poznámka
| zásuvky | Schneider SEDNA Polar | 1 ks v každé obytné místnosti
| anténní sloup | žárově zinkovaný, osazen 2 x anténa UHF pro DVBT a 1 x anténa FM | Každý objekt 1 ks (celkem 7 x)
| Retranslace CZ Net | žárově zinkovaný stožár na objektu A, v 1. PP objektu A volné místo pro rack CZ Net, od storžáru k rozváděči trubka 40 mm
10.4. | Zásuvky , vypínače aj. |  | počet zásuvek | Kč/ks | poznámka
| zásuvky | Schneider SEDNA, polar |  |  | standard 200 mm nad podl.,kuch.linka 1200mm
| zásuvky na povrch | Schneider Cedar Plus, polar
| vypínače, ovladače žaluzií | Schneider SEDNA, polar, vypínače žaluzie - hloubka IK 80 mm
| vypínače na povrch | Schneider Cedar Plus, polar
10.5. | Sdělovací technika |  |  | Kč/ks | poznámka
| zvonkové tablo | zvonkový panel s integrovanou kamerou, hlasovým modulem, čtečkou karet a tlačítkem pro každý byt | 1/vchod | BPT Thangram
| bytový domácí telefon | videotelefon se šňůrovým sluchátkem | 1 ks v bytové jednotce | BPT Agata VC
| optický kabel | dodávka stavby, zakončení optickou zásuvkou v bytovém rozvaděči slaboproudu v bytových a nebytových jednotkách. V 1. PP zakončení v 19“ racku na optickém konektoru SC/APC | 1 ks v bytové a nebytové jednotce | OFA EZ Bend 3,0 mm | 1 vlákno SM
| strukturovaná kabeláž – areál | Pouze jednoduché zásuvky pro výtahy a EPS. Pro zprovoznění bude nutné objednat službu u nějakého poskytovatele připojení | 8 x výtah, 1 x EPS
| strukturovaná kabeláž – byty | Datové dvojzásuvky CAT 6 UTP Schneider SEDNA Polar, zakončení kabelů v bytovém rozvaděči slaboproudu konektory RJ 45 CAT 6 UTP. | 1/obyt.místnost
10.6. | Zabepečovací technika – příprava pro EZS (PTZS) |  | počet |  | poznámka
| příprava pro ústřednu EZS | krabice s víkem, se zakončením kabelů od čidel PIR, magnetických kontaktů, klávesnice. Přívod 230 V z bytového rozvaděče silnoproudu (dodávka silnoproudu) | 1 ks v bytové jednotce a nebytovém prostoru
| příprava pro klávesnici EZS | krabice s víkem, se zakončením kabel od z krabice s přípravou pro ústřednu EZS | 1 ks v bytové jednotce a nebytovém prostoru
| magnetické kontakty | V 1. NP u všech venkovních otevíravých křídel dveří a oken. V ostatních bytových patrech příprava pouze u vstupních dveří do bytu. Magnety budou v rámci stavby osazeny a zapojeny ve svorkovnicích RKZ18S, osazených do instalačních krabic. | dle výkresové části dokumentace
| příprava pro detektory PIR | Ve všech místnostech s okny a ve vstupních chodbách. Kabel z krabice EZS zakončen v trubce ve stěně v místě předpokládané instalace čidla. | dle výkresové části dokumentace
| příprava pro hlásiče požáru dle vyhlášky 23/2008 | Ve vstupní chodbě na stropě. Kabel z krabice EZS zakončen ve stropě místnosti pod autonomním hlásičem, který bude v případě instalace EZS vyměněn za detektor v systému EZS. | 1 ks v bytové jednotce
| příprava pro sirénu | Ve vstupní chodbě na stěně. Kabel z krabice EZS zakončen v trubce ve stěně v místě předpokládané instalace sirény. | 1 ks v bytové jednotce
10.7. | Autonomní detekce a signalizace požáru |  | počet |  | poznámka
| detektor dle vyhlášky 23/2008 | detektor na stropě vstupní chodby - ref. Honeywell XS100-CS | 1 ks v bytové jednotce
10.8. | Bytový rozváděč slaboproudu |  | počet |  | poznámka
| rozvaděč pro slaboproud | rozvaděč pro zakončení přívodních kabelů objektových datových rozvodů, Cetin, a bytových rozvodů STA a strukturované kabeláže. V rozvaděči jedna lišta DIN se dvěma zásuvkami 230 V. Zbylé místo určeno pro případný aktivní prvek některého z operátorů. | 1 ks v bytové jednotce a nebytovém prostoru | Hager Golf VF218PD
10.9. | Kamerový systém – CCTV, v rámci tohoto systému zásuvky strukturované kabeláže pro MaR |  | počet |  | poznámka
| záznamové zařízení | záznamové zařízení s kapacitou pro 7 dní záznamu v rozvaděči strukturované kabeláže v objektu D. Podružné rozvaděče v objektech A a C. Propojení rozvaděčů optickým kabelem. Napájení kamer PoE. | 1 ks v areálu | Wisenet Samsung XRN-3010P0T + 2 x disk 6 TB
| aktivní prvky | v rozvaděčích CCTV v objektech D, A a C, optický uplink, 24 portů 10/100 MB s PoE | 3 ks v areálu | Cisco SF300-24PP, optické moduly WDM
| zálohovací UPS | v rozvaděčích strukturované kabeláže v objektech D, A a C pro krátkodobé zálohování napájecího napětí | 2 ks v areálu | UPS BX 700
| kamera venkovní | venkovní IP bullet kamera, TD/N, HD 1920x1080, 2MP, f=2.8-12mm, IR 20m, IP66 | 4 ks v areálu | Samsung SNO-L6083RP | v případě překročení vzdálenosti 100 m použít PoE extender do poloviny trasy
| kamera vnitřní | vnitřní IP dome kamera, TD/N, HD 1920x1080, f=2.8-12mm, IR 20m | 30 ks v areálu | Samsung SND-L6083RP | v případě překročení vzdálenosti 100 m použít PoE extender do poloviny trasy
| zásuvky strukturované kabeláže pro MaR | Datové jednoduché zásuvky CAT 6 UTP Schneider SEDNA Polar, zakončení kabelů v rozvaděčích CCTV na patchpanelech CAT 6 UTP. | 10 ks v areálu |  | v případě překročení vzdálenosti 100 m použít PoE extender do poloviny trasy
10.10. | Měření a regulace |  |  |  | poznámka
| systém | detekce CO v garáží a ovládání větrání garáží ; ovládání větrání sklepů a předávacích stanic ; regulace UT předávacích stanic |  | Johnson Controls, Honeywell, Sauter
|  | regulátory | s webovým rozhraním
|  | prvky detekce CO |  | DEGA, KR protect
11. | Vzduchotechnika - viz projekt VZT
| garáže | ventilátor radiální do potrubí, řízení frekvečním měničem - Alteko |  |  | Dle detekce CO
| ventilátor WC / koupelna | diagonální ventiltáro do potrubí TD-250/100 ECOWATT resp. TD 350/125 ECOWATT -Elektrodesign, | 1/wc resp 1/kouplena |  | samostatným tlačítkem s doběhovým spínačem na WC a v koupelně
| ventilátor WC / koupelna | Talířové ventily nerezové KKC - Elektrodesign | 1/wc resp 1/kouplena
| Mřížky / vyústky sklípky garáže | jednořadé, provedení elox hliník - Mandík (VNM 1)
| Mřížky / vyústky pohledové - chodby, byty | dvouřadé lakované v odstínech RAL dle požadavku - Trox (X-Grille-Basic)
| Požární klapky / stěnové uzávěry | Se servopohonem BLF 230-T - Mandík
| Rekuperační jednotky byty | Duplex 280 ECV5.RD5 - Atrea
| Byty v posledních podlažích | příprava pro klimatizaci (rezerva v rozvaděči, připraveny průchody do střechy)+C38
| Komerční prostory | příprava pro VZT a klimatizaci
12. | Sádrokartony a podhledy | typ, výrobce, vzor, barva | povrch.úprava, barva | Kč/m2 | poznámka
| chodby CHÚC | SDK protipožární desky tl. 15mm, ocelový rošt, s požární odolností shora EI 30DP1. |  |  | dodávka a montáž včetně tep.izolací
| chdoby ostatní | SDK GKB tl.12,5 mm, ocelový rošt
| koupelny, WC | SDK GKBi 12,5 podhledy, ocelový rošt dle PD | I-impregnovaný
13. | Konstrukce klempířské |  | povrch.úprava, barva
| venkovní parapety | z TiZn plechu tl. 0,7 mm | tmavě šedá
| ostatní oplechování | z TiZn plechu tl. 0,7 mm | tmavě šedá
14. | Konstrukce truhlářské, výplně otvorů
14.1. | Okna | typ, materiál, výrobce, značka | povrch.úprava, barva
| Okna, balkonové a terasové dveře dle výkazu | dřevěná Euro IV, profil 78 mm napojovaný, barva tmavě šedá, otevíravá / výklopná, celoobvodové kování s mikroventilací, min. 2 - těsnění. Zasklení v přízemí bezpečnostním sklem Connex. Součinitel prostupu tepla pro celé okno Umax = 1,1 W/m2/K Okna budou třídy zvukové izolace TZI 2 (Rw=33dB) a TZI 3 (Rw=37dB), Zasklení oken bude provedeno izolačním dvojsklem DITERM s "teplým" rámečkem. Celoobvodové kování např. Siegenia Aubi - Resist, Roto NT. Čtyřpolohová okenní klika. Okapnice rámová s přerušeným tepelným mostem. Celoobvodové těsnění středové a vnitřní. | tmavě šedá, RAL 7016 | ref. Lineta Eurosat softtline IV 78 | včetně rozšiřovacích profilů, apolišt, paropropustných pásků na vnější straně a parotěsných pásků na straně vnitřní
| Alternativa | Okna plastové barva tmavě šedá, 6 komorový profil, otevíravá / výklopná, celoobvodové kování s mikroventilací, min. 2 - těsnění. Zasklení v přízemí bezpečnostním sklem Connex. Součinitel prostupu tepla pro celé okno Umax = 1,1 W/m2/K Okna budou třídy zvukové izolace TZI 2 (Rw=33dB) a TZI 3 (Rw=37dB), Zasklení oken bude provedeno izolačním dvojsklem DITERM s "teplým" rámečkem. Celoobvodové kování např. Siegenia Aubi - Resist, Roto NT. Čtyřpolohová okenní klika. Okapnice rámová s přerušeným tepelným mostem. Celoobvodové těsnění středové a vnitřní. | tmavě šedá RAL 7016 | ref. Vekra Komfort EVO | včetně rozšiřovacích profilů, apolišt, paropropustných pásků na vnější straně a parotěsných pásků na straně vnitřní
| Obchodní parter, pásová okna objektu B, schodišťové věže | hliníková okna a prosklené stěny, barva tmavě šedá, celoobvodové kování s mikroventilací, min. 2 - těsnění. Zasklení v přízemí bezpečnostním sklem Connex. Součinitel prostupu tepla pro celé okno Umax = 1,1 W/m2/K Okna budou třídy zvukové izolace TZI 2 (Rw=33dB) a TZI 3 (Rw=37dB), Zasklení oken bude provedeno izolačním dvojsklem DITERM s "teplým" rámečkem. Celoobvodové kování např. Siegenia Aubi - Resist, Roto NT. Čtyřpolohová okenní klika. Okapnice rámová s přerušeným tepelným mostem. Celoobvodové těsnění středové a vnitřní. | tmavě šedá RAL 7016 | ref. Schüco AWS 70 HI | včetně rozšiřovacích profilů, apolišt, paropropustných pásků na vnější straně a parotěsných pásků na straně vnitřní
14.2. | Dveře | typ, materiál, výrobce, značka | povrch.úprava, barva | zasklení | poznámka
| domovní vchodové, | dle PD, z hliníkových profilů s přerušeným tep.mostem ( včetně zárubní), zateplené, s izol. dvojsklem, s bezpeč. kováním, Connex , max. Ud = 1,7 W/m2K | tmavě šedá |  | Požární odolnost dle PZ, generální klíč
| vnitřní chodbové | DVEŘE PROSKLENÉ, příp. PROTIPOŽÁRNÍ S NADSV. s hliníkovou zárubní i rámem (alternativně ocelovou)protipožární odolnost EI 30 DP3 – C, zasklení CONNEX dle PD | tmavě šedá
| dveře vstupní bytové | 900/2100, DVEŘE JEDNOKŘÍDLÉ PROTIPOŽÁRNÍ PLNÉ, odolnost EI30 DP3, bezpečnostní třída 3, např. ADLO-Elite, min. počet jistících bodů 12, vysoce odolný lak, kování nerez, kukátko nerez, zárubeň ocelová bezpečnostní odpovídající BT, povrchová úprava nátěr RAL, požární odolnost dle požadavku PBŘ | dýha dub |  | Požární odolnost dle PBŘ, R'w=32 dB, kat. Klima II Prolock - D RC3 - LIGNIS s.r.o
| vnitřní strojovny VZT, kotelna, technické místnosti, sklípky | 700-900/1970, DVEŘE JEDNOKŘÍDLÉ PROTIPOŽÁRNÍ PLNÉ, protipožární odolnost EW 30 DP3, osazené do ocelové zárubně , bezpečnostní kování, plechové - pozink, hladké | pozink |  | generální klíč
| vnitřní bytové do šatny, koupelny a WC | falcové 700/2100, DVEŘE JEDNOKŘÍDLÉ PLNÉ, osazené do obložkové zárubně, konstrukce křídla standradní voštinové konstrukce, plné nebo prosklené matným sklem, povrch přírodní dýha, lak, dřevina dub nebo buk odpovídající podlaze, osazené do obložkové zárubně dýhované shodně s křídlem, napojení Obtus, zámek zadlabací, kování se štítkem, broušený nerez | dýha dub
| vnitřní mezipokojové | falcové 700/2100, DVEŘE JEDNOKŘÍDLÉ PLNÉ, osazené do obložkové zárubně, konstrukce křídla standradní voštinové konstrukce, plné nebo prosklené matným sklem, povrch přírodní dýha, lak, dřevina dub nebo buk odpovídající podlaze, osazené do obložkové zárubně dýhované shodně s křídlem, napojení Obtus, zámek zadlabací, kování se štítkem, broušený nerez | dýha dub
| vjezdová vrata | sekční garážová vrata - mříž HÖRMANN, pozink lamely, barva šedá (RAL 7016), s dálkovým ovládáním, | tmavě šedá |  | Ke každému bytu bude patřit jedno dálkové ovládání. Vrata musí umožňovat manuální otevření zevnitř (uzamykatelné)
14.3. | Kování | typ, materiál, výrobce, značka | povrch.úprava, barva | Kč/ks | poznámka
| vchody do domu | bezpečnostní zámek např. EVVA SBST (Fab), Generální klíč | nerez-mat |  | kombinace klika - koule, el. otevíravé, všechny společné prostory vybavit systémem Generálního klíče
| vchody jednotek (byty,sklep,koč.) | bezpečnostní zámek, generální klíč | nerez-mat |  | kombinace klika - koule
| vstupní dveře jednotek | bezpečnostní zámek EVVA SBST (Fab), bezpečnostní vícebodové kování,
| vnitřní dveře jednotek | klika + roseta, Cobra Vision-R BB IN | nerez-mat |  | WC a koupelny - vždy WC sada
| okenní olivy, balkónové dveře | Cobra Vision IN | nerez - mat
| větrací mřížky vzduchotechniky | hliníkové, s dvojím jištěním (lamela+síťka proti hmyzu) | Alu-elox natur/bílá
| žaluzie posledních NP | vnější hliníkové C80 s krytem s Al plechu, vodícími lištami, ref. Climax, ovládání motoricky | Alu-elox natur |  | včetně kastlíku v barvě fasády
| kontrol. dvířka bytových měříčů v šachtách | včetně rámu a magnetického zámku, | bílá |  | pro zaomítání, v koupelnách pro keramický obklad
14.4. | Zárubně | typ, materiál, výrobce, značka | povrch.úprava, barva |  | poznámka
| vchody do bytů a spol. prostory | ocelové zárubně typ 800,900,1000/2100 | komaxit - černá |  | Požární odolnost dle PBŘ, zárubně do monolitických stěn dělené
| vnitřní | obložkové 700,800,900/2100 | dýha buk / dub
14.5. | Ostatní | typ, materiál, výrobce, značka | barva |  | poznámka
| parapety vnitřní | Parapetní MDF/dřevotříska s "okapničkou", laminono v barvě oken | dle oken
| poštovní schránky | v zádveří, blokové, DOLS dle výpisu PD | nerez - mat
| čistící zóny zádveří | GAPA Topwell, kombinovaná pryž-kartáč-dural-Alu-elox natur, včetně zápustného rámu | Alu-elox- natur |  | zapuštěné do podlahy
| výtahy | trakční výtah bez strojovny, např. Otis GeN 2 R1, 630 kg, 1,0 m/s, typ Optima, zárubně stěny a kovové části nerez brus 220, podlaha - litá stěrka v barvě chodbové dlažby |  | nerez | s nerezovým obvodovým madlem, zrcadlem SYNERS - Synergy Element - thyssenkrupp Výtahy s.r.o.
15. | Konstrukce kovové | materiál, typ, výrobce, značka | povrch.úprava, barva |  | poznámka
| zábradlí vnější - balkony a lodžie | objekty B1, B2, D, E polotransparentní zábradlí (probarvený polykarbonát ve 3 modrých odstínech ), objekty A, C netransparentní zábradlí (KZS), kotveno na ocelovou podkonstrukci | žárový pozink + polyuretanový dvousložkový nátěrový systém RAL 7016 | nátěr OK ref. Hempel | tvar dle PP. Životnost nátěrového systému 15 a více let
| zábradlí vnitřní | zábradlí z ocelových jäklů, výplně z jäklu dle PD | polyuretanový dvousložkový nátěrový systém RAL 7016 | nátěr OK ref. Hempel | tvar dle PP. Životnost nátěrového systému 15 a více let
| zástěny na terasách | tmavě šedé cementovláknité desky ( domy B1, B2 Silbonit HC břidlice, alt. ref. Eternit Tektiva TE80 Graphit ; domy A, C Eternit Pictura PU 441 modrá ) na ocelové podkonstrukci, včetně všech kotvících prvků | žárový pozink + polyuretanový dvousložkový nátěrový systém RAL 7016 | nátěr OK ref. Hempel | tvar dle PP. Životnost nátěrového systému 15 a více let dle DPS a VV povrchová úprava žárový pozink bez nátěru
16. | Podlahy keramické a dlažby venkovní | typ, výrobce |  |  | poznámka
| koupelny, WC, event. KK (dle PD) | Argenta Acacia 45x45 cm savanna, rektifikované s atestem protiskluznosti, stupeň R10 B ; Lepidlo stavební Mapei cementové Keraflex 25kg 25 kg šedá ; Tmel stavební Mapei spárovací Ultracolor Plus 5kg 5 kg 110 manhattan 2000 ; Tmel stavební Mapei silikonový těsnící Mapesil AC kartuše 310 ml 110 manhattan 2000 ; |  |  | Obklady a dlažby větších formátů (více jak 30x30) pokládat systémem vyrovnávacích klínků.
| zádveří a chodby jednotek | Argenta Acacia 20x50 cm savanna, rektifikované s atestem protiskluznosti, stupeň R10 B ; Lepidlo stavební Mapei cementové Keraflex 25kg 25 kg šedá ; Tmel stavební Mapei spárovací Ultracolor Plus 5kg 5 kg 110 manhattan 2000 ; Tmel stavební Mapei silikonový těsnící Mapesil AC kartuše 310 ml 110 manhattan 2000 ; |  |  | Obklady a dlažby větších formátů (více jak 30x30) pokládat systémem vyrovnávacích klínků.
| společné chodby a schodiště | 30x60 s atestem protiskluznosti, stupeň R10 B - Rako Rock černá nebo Rako Taurus Granit Rio Negro |  |  | Obklady a dlažby větších formátů (více jak 30x30) pokládat systémem vyrovnávacích klínků.
Přechodové a dilatační lišty nerezové
| Balkony, lodžie, terasy | nezateplené terasy 30x30cm, s atestem protiskluznosti, R10 B, mrazuvzdorná - Rako Rock černá nebo Rako Taurus Granit Rio Negro, zateplené terasy betonová dlažba hladká 40x40 cm na terče
17. | Podlahy povlakové | typ, výrobce | barva | Kč/m2 | poznámka
| garáže, sklepy-nátěr žb-kletované desky | trvale pružná izolační polyuretanová trhliny překlenující stěrková podlahovina COMFLOOR PM EPKII s epoxidovou penetrační vrstvou a elastickou nosnou a uzavírací vrstvou s křemenným plnivem, s jemně strukturním povrchem, provedená s nátěrem soklu (v=150mm), s odolností proti ropným a chemickým látkám | šedá |  | se vsypem z křemičitého písku
18. | Dřevěné a plovoucí podlahy - viz skladby | typ, výrobce | barva | Kč/m2 | poznámka
| vnitřní bytové plochy | třívrstvá plovoucí podlaha tl. 13 mm s nášlapnou vrstvou dub min. tl. 2,5 mm, povrchová úprava lak UV tvrzený, ref. BOEN HOME Metropole | buk pařený / dub |  | vč. dřevěných sokl.lišt dle VV - Laminátová plovoucí podlaha tl.8mm - Kronotex - Standard, tř. 32
|  | přechodové a dilatační lišty nerezové |  |  | přechody bezprahové
19. | Obklady vnitřní |  | způsob kladení |  | poznámka
| koupelny - výška pod podhled (obvykle 2,45 m), spárování šedé a bílé | Argenta Acacia 20x50 cm crema ; Argenta Acacia 20x50 cm savanna rektifikované s atestem protiskluznosti, stupeň R10 B ; Lepidlo stavební Mapei cementové Keraflex 25kg 25 kg šedá ; Tmel stavební Mapei spárovací Ultracolor Plus 5 kg 100 bílá ; Tmel stavební Mapei spárovací Ultracolor Plus 5kg 5 kg 110 manhattan 2000 ; Tmel stavební Mapei silikonový těsnící Mapesil AC kartuše 310 ml 100 bílá ; Tmel stavební Mapei silikonový těsnící Mapesil AC kartuše 310 ml 110 manhattan 2000 ; Lišta ukončovací - profil "L" 10mm/2,5m eloxovaný hliník | průběžné spáry |  | hrany předezdívek s lištou Alu-elox natur Obklady a dlažby větších formátů (více jak 30x30) pokládat systémem vyrovnávacích klínků.
| WC - výška 1,2 m, spárování šedé a bílé | Argenta Acacia 20x50 cm crema ; Argenta Acacia 20x50 cm savanna rektifikované s atestem protiskluznosti, stupeň R10 B ; Lepidlo stavební Mapei cementové Keraflex 25kg 25 kg šedá ; Tmel stavební Mapei spárovací Ultracolor Plus 5 kg 100 bílá ; Tmel stavební Mapei spárovací Ultracolor Plus 5kg 5 kg 110 manhattan 2000 ; Tmel stavební Mapei silikonový těsnící Mapesil AC kartuše 310 ml 100 bílá ; Tmel stavební Mapei silikonový těsnící Mapesil AC kartuše 310 ml 110 manhattan 2000 ; Lišta ukončovací - profil "L" 10mm/2,5m eloxovaný hliník | průběžné spáry |  | hrany předezdívek s lištou Alu-elox natur Obklady a dlažby větších formátů (více jak 30x30) pokládat systémem vyrovnávacích klínků.
20. | Připojení - stavební připravenost pro | (v každé bytové jednotce)
dřez kuchyňské linky
varná jednotka
digestoř
myčka na nádobí
lednička
| pračka | navíc umístěna vedle pračky zásuvka pro sušičku
21. | Součástí dodávky není žádné vybavení | typ, výrobce, značka | barva, délka | Kč/MJ | poznámka

## odkazy (hidden)
odkaz | Popis
* | Nezařazeno
C.101 | SDK podhled impegnovaný
C.102 | SDK podhled obyčejný
C.103 | SDK podhled protipožární
C.104 | Desky 3i isolete vkládané do bednění včetně nátěru
C.108 | Povrchová úprava (omítka + malba) betonových stropů
C.109 | Povrchová úprava (omítka + malba) betonových schodišť
C.110 | Povrchová úprava ŽB stropů neomítaných v 1 a 2.PP - garáže, tech. prostory
Fa/C | Kontaktní zateplovací systém z minerální vlny s podélnými vlákny + probarvená silikonová omítka
Fa/D | Provětrávaný zateplovací systém z minerální vlny (např.Multimax) + fasádní obklad Silbonit na roštu
Fa/D1 | Parozábrana+ systémová kazeta s tepelnou izolací PIR nebo Kooltherm řešenou v koordinaci s okny
Fa/E | Kontaktní zateplovací systém z minerální vlny s podélnými vlákny + probarvená silikonová omítka
Fa/F | Sokl pod okny A a C - parozábrana+systémový tepelně izolační panel PUR/PIR s finálním AL povrchem
Fa/G1 | Atika zevnitř - KZS XPS + soklová hydrofobizovaná omítka
Fa/G3 | Kontaktní zateplovací systém z minerální vlny s podélnými vlákny + probarvená silikonová omítka
Fa/H | Zděná zábradlí teras C+probarvená silikonová om. zevnitř (viz detail 9) (KZS zvenku je součást Fa/C)
Fa/I1 | Obvodová stěna objektu A 1np - podél rampy (vně rampy)
Fa/I2 | Obvodová stěna objektu A 1np - na ose 27 a vpravo od osy K (uvnitř rampy)
Fa/I3 | Obvodová stěna rampy 1.np pod terénem (vně rampy)
Fa/J | Terénní zídky ve vnitrobloku (viz detail 14)
Fa/L | Zábradlí lodžií domu E (viz detail 2a)
Fa/M | Zábradlí balkonů domu A a C (opláštění konstrukce Z11) viz detail 4
Fa/R | Stěna mezi komercí a vjezdem do garáže dům A
FaP/ 1 | KZS stropu (tl.120mm) + silkonová omítka (místnosti odpadu objekt B) viz také skladby 2.2c a 2.3b
FaP/ 2 | KZS stropu lodžií (tl.180mm) (objekt D) viz také skladby 2.2.d a 3.4
FaP/ 3 | Desky CETRIS na rošt a KZS stropu (tl.180mm) + silikonová omítka viz také skladby 2.2b a 2.3c
FaP/ 4 | KZS stropu (tl.250mm) + silikonová omítka (konzola u rampy) viz také skladba 2.6a
FaP/ 5 | KZS stropu rampy (tl.150mm) + silikonová omítka viz také skladba 2.6b
FaP/ 6 | Kzs stropu (tl 180mm) + silikonová omítka (nad balkony 7np objekty A a C)
FaP/ 7 | Kzs stropu (tl 100mm) + silikonová omítka
KZP 1 | Chodník v ulici
KZP 2 | Vjezd do garáží - chodníkový přejezd
KZP 3 | Vjezd pro vozidla HZS - chodníkový přejezd
KZP 4 | Vjezd pro vozidla HZS - pojížděný chodník - dlážděná část
KZP 5 | Pojížděný chodník - vnitroblok - ze zatravňovací dlažby (rozšíření pro pojezd IZS)
KZP 6 | Chodník - vnitroblok
KZP 7 | Dopravní značení - venkovní
M | Monolitické ŽB Konstrukce
P 0.1 | Podlaha garáží na deskách na terénu - povrch: stěrka
P 0.2 | Podlaha technického zázemí na deskách na terénu - povrch: nátěr
P 0.3 | Podlaha schodišťové chodby na desce na terénu - povrch: keramická dlažba
P 0.4 | Podlaha rampy - povrch: stěrka
P 0.5 | Podlaha dojezdu výtahů - povrch: nátěr
P 0.6 | Podlaha garáží na stropní desce - povrch: stěrka
P 0.7 | Podlaha technického zázemí na stropní desce - povrch: nátěr
P 0.8 | Podlaha schodišťové chodby na stropní desce - povrch: keramická dlažba
P 0.9 | Podlaha a stěny retenční nádrže - povrch: hydroizolační nátěr
P 1. 1a | Podlaha chodeb 1np - povrch: keramická dlažba
P 1. 1b | Podlaha komercí B1, B2 a C - povrch: keramická dlažba
P 1. 1c | Podlaha komercí A - povrch: keramická dlažba
P 1. 2 | Podlaha bytů 1np - povrch: plovoucí podlaha
P 1. 2a | Podlaha bytů 1np (pouze zvětšení tloušťky podlahové izolace oproti skladbě 1.2)
P 1. 3 | Podlaha bytů 1np - povrch: keramická dlažba
P 1. 3a | Podlaha bytů 1np (pouze zvětšení tloušťky podlahové izolace oproti skladbě 1.3)
P 1. 4 | Podlaha místností odpadu - povrch: mrazuvzdorná keramická dlažba
P 1. 5 a 1. 8 | Terasy na stropu garáže a na terénu - povrch: betonová dlažba
P 1. 6 a 1.7 | Komunikace a trávník na stropu garáže - skladba až po ochr. potěr - nad ním už viz SO 17 a SO 18
P 1. 9a, b | Okapový chodník na stropu garáže nebo na terénu (pouze separační textilie a kačírek)
P 1.10 | Izolace pod základovou deskou pod 1np
P 1.11 | Terasy na stropu garáže dům C - povrch:betonová dlažba
P 1.13 | Vyrovnávací schůdky v objektu B (varianta 2)
P 1.14 | Podlaha bytů B - 1np - povrch: keramická dlažba
P 1.15 | Podlaha bytů B - 1np - povrch: plovoucí podlaha
P 1.17 | Komunikace na stropu garáže (ul. U průhonu) - skladba až po ochr. potěr - nad ním už viz SO 17
P 1.18 | Chodníky, komunikace na stropu garáže a rampy (u vstupu do D z východní strany a nad rampou)
P 2.1 | Podlahy nadzemních pater, chodby, haly - povrch: keramická dlažba
P 2.2 | Podlaha v bytech nadzemních pater - povrch: plovoucí podlaha
P 2.3 | Podlaha v bytech nadzemních pater - povrch: keramická dlažba
P 2.4 | Mezipodesty schodišť
P 2.5 | Schodišťová ramena
P 2.7 | Betonové markýzy
PR | Prefabrikované ŽB konstrukce
S 3.1 + 3.1a | Střecha nepochozí - objekty A, B1, B2, C - povrch: kačírek
S 3.2 + 3.8 | Střecha zatravněná -objekty D,E
S 3.3 | Terasy a balkony nezateplené - povrch: mrazuvzdorná keramická dlažba
S 3.4 | Terasy a Lodžie zateplené - povrch: betonová dlažba
S 3.6 | Střecha dojezdu výtahových šachet - povrch: sbs pásy
S 3.7 | Zelená střecha nad rampou
TV 01 | Tabulka dveří
TV 02 | Tabulka klempířských výrobků
TV 03 | Tabulka zámečnických výrobků
TV 04 | Tabulka oken
TV 05 | Tabulka ostatních výrobků
TV 06 | Tabulka prosklených stěn
TV 07 | Tabulka truhlářských konstrukcí
W.01 | Povrchová úprava železobetonových stěn
W.02 | Povrchová úprava zděných stěn
W.03 | Povrchová úprava - keramický obklad
W.04 | Zateplení vnitřních stěn ze strany chodeb včetně silikonové omítky
W.05 | Povrchová úprava ŽB stěn neomítaných v 1 a 2.PP - garáže, tech. prostory
W.07 | Povrchová úprava - stěn z ytongu
W.08 | Povrchová úprava SDK konstrukcí
ZD | Vyzdívky a předstěny

## všeobecné podmínky (hidden)
Všeobecné podmínky k ceně díla (jsou nedílnou součástí ceny)
1. | Nabídková cena obsahuje veškeré práce a dodávky obsažené v projektové dokumentaci, výkazu výměr a výpisech materiálů, které jsou součástí projektové dokumentace a uvedené v cenové nabídce (rozpočtu stavby).
2. | Výměry materiálů ve specifikacích (není li ve výkazech uvedeno jinak) jsou uvedeny v teoretické (vypočítané) výměře, náklady na prořez či ztratné zohlední dodavatel v jednotkové ceně. Celkové ceny jednotlivých položek i kapitol budou odpovídat uvedené věcné náplni a výměrám v soupisu prací a dodávek. Případné odchylky ve výměrách nebo chybějící položky budou uvedeny v rozpočtu pod čarou.
3. | Zhotovitel při vypracování nabídky zohlední všechny údaje a požadavky uvedené v projektu pro výběr dodavatele a v technických standardech. Pokud tak neučiní, nebude v průběhu provádění stavby brán zřetel na jeho eventuální požadavky na uznání víceprací vyplývajících z údajů a požadavků uvedených ve výše zmíněné projektové dokumentaci. Výkaz výměr je nedílnou součástí prováděcí projektové dokumentace.
4. | Jsou-li ve výkazu výměr uvedeny odkazy na obchodní firmy, názvy nebo specifická označení výrobků apod., jsou takové odkazy pouze informativní a zadavatel umožňuje v souladu s § 48 zákona 40/2004 Sb. použít i jiných, kvalitativně a technicky obdobných řešení. Každá taková záměna bude podléhat schválení autorským dozorem.
5. | Nabídka a jednotková cena zahrnuje, pokud není v následujících specifikacích uvedeno jinak, dodávku a montáž materiálů a výrobků podle níže uvedené specifikace, vč. dopravy na staveniště a vnitrostaveništního přesunu hmot, povinných zkoušek materiálů, vzorků a prací ve smyslu platných norem a předpisů. Předmětem díla a povinností zhotovitele je dále provedení veškerých kotevních a spojovacích prvků, pomocných konstrukcí, stavebních přípomocí a ostatních prací přímo nespecifikovaných v těchto podkladech a projektové dokumentaci, ale nezbytných pro zhotovení a plnou funkčnost a požadovanou kvalitu díla.
6. | Soušástí jednotkové ceny betonových konstrukcí jsou i veškeré těsnící a dilatační prvky nejsou-li ve výkazech uvedeny samostatně. Součástí ceny zateplovacích systémů jsou i veškeré potřebné systémové doplňky ETICS. Součástáí ceny vnitřních omítek jsou i omítkové a rohové lišty.
7. | Do nabídky budou započítány i náklady na stavební přípomoce pro provedení technických instalací jako např. zemní práce, zásypy a obsypy, zhotovení nik, chrániček a těsnění prostupů požárních a akustických a náklady na výpomocné práce pro práce dokončovací a pro technologie včetně potřebných lešení, pažení a jiných dočasných konstrukcí.
8. | Cena díla zahrnuje i veškeré náklady potřebné k provedení díla, tj. včetně věcí opatřených zhotovitelem k provedení díla, včetně nákladů na napojení na objekty stávající nebo budované, pomocných prací, výrobků, materiálů, revizí, kontrol, prohlídek, předepsaných zkoušek, posudků a nákladů na požární dohled.
9. | Do jednotkových cen budou započítány přesuny hmot a všechny nezbytné režijní náklady stavby. Do cen budou také započítány náklady na závěrečný úklid stavby a okolí.
10. | V ceně budou zahrnuty náklady na střežení staveniště po celou dobu výstavby včetně nákladů pojištění rizik při realizaci stavby.
11. | Součástí ceny díla je vytyčení, ochrana a zajištění stávajících inženýrských sítí (křižujících nebo v souběhu s prováděnými pracemi). Tyto práce a dodávky jsou součástí nabídky a nebudou zvlášť hrazeny.
12. | Cena díla obsahuje náklady na napojení a rozvodů staveništních médií a ceny médií spotřebovaných při provádění díla.
13. | Uchazeč má právo navštívit staveniště. Doporučuje se, aby každý uchazeč před zpracováním nabídky budoucí staveniště navštívil a podrobně se seznámil se všemi podmínkami a okolnostmi staveniště, které mohou ovlivnit jeho nabídku.
14. | Dodatečné požadavky zejména na prodloužení lhůt, úpravu kvality prací, zvýšení ceny z titulu nedokonalého zhodnocení situace, či nedostatečných informací, nebudou akceptovány.
15. | Veškeré případné vícenáklady, které vyplynou v průběhu stavby a pokud nebudou vyvolány dodatečnými požadavky objednatele jsou součástí celkové nabídkové ceny a nebudou zvlášť hrazeny.
16. | Všechny použité stavební materiály a technická zařízení musí splňovat požadavky platných příslušných norem ČSN na jejich použití v daných stavebních konstrukcích a zhotovitel je povinen doložit jejich certifikáty o vhodnosti pro použití pro dané stavební konstrukce.
17. | Výroba konstrukcí, stavebních prvků, nebo příprava stavebních hmot a směsí ve vlastní výrobně zhotovitele mimo staveniště nezakládá nárok na zvýšení jednotkové ceny.
18. | Zhotovitel provede všechny povinné zkoušky rozvodů a zařízení technického vybavení budov a přípojek , vyhotoví potřebné protokoly o nich, zajistí revizní zprávy, návody na obsluhu zařízení v českém jazyce, a zajistí pokud je to nutné, odsouhlasení a převzetí díla správci sítí. Náklady na výše uvedené práce je nutno zahrnout do jednotkových cen a nebudou zvlášť hrazeny.
19. | Veškeré prostupy potrubí a kabelů požárně dělícími konstrukcemi musí být utěsněny dle ustanovení ČSN 73 0802, čl. 8.6.1. systémovými atestovanými hmotami s požární odolností shodnou s požární odolností konstrukce, kterou prostupují. Náklady je nutno zahrnout do jednotkových cen.
20. | V průběhu provádění prací budou respektovány všechny příslušné platné předpisy a požadavky BOZP. Náklady vyplývající z jejich dodržení jsou součástí jednotkové ceny a nebudou zvlášť hrazeny.
21. | Vzorky materiálu: Výsledný materiál musí odpovídat kvalitou, barvou a jakostí povrchu materiálovým vzorkům, které je povinen zhotovitel předložit k odsouhlasení objednateli v dostatečném předstihu před zahájením prací.
22. | V dostatečném předstihu před zahájením výroby je zhotovitel povinen předložit objednateli a projektantovi k odsouhlasení dílenské výkresy, včetně výrobních detailů atypický výrobků a katalogové materiály typových výrobků a předloží vzorky materiálů a konstrukcí. Náklady na tyto práce je nutné zahrnout do jednotkové ceny a nebudou zvlášť hrazeny. Teprve na základě písemného souhlasu objednatele je možné zahájit výrobu.
23. | Barva všech komponentů, okenních křídel a rámů a ostatních výplní otvorů dle vzorníku RAL, zasklení a typ kování musí být odsouhlasen architektem. Barvu všech komponentů, křídel a zárubní určí architekt podle vzorníku RAL (nátěr vnitřních plných dveří krycím lakem), typ prosklení a typ kování musí být odsouhlasen architektem.
24. | Součástí nabídkové ceny je i provedení vyrovnání a vystěrkování podkladu a broušení omítek. Součástí maleb a nátěrů je penetrace podkladů.
25. | Cena nebude v průběhu stavby zvyšována z titulu inflace nebo kurzovních rozdílů.
26. | Pevná nabídková cena musí zahrnovat veškeré náklady spojené s úplným dokončením díla. DPH bude uvedena zvlášť.
27. | Označení skladeb, fasád, zámečnických výrobků, ostatních výrobků apod. v jednotlivých položkách rozpočtu je podrobně rozepsáno ve skladbách dokumentace pro provedení stavby, jež tvoří s uvedeným výkazem výměr nedílnou součást. Výkaz výměr definuje označení a popis, jednoznačná technická specifikace výrobku, skladby, fasády je specifikována v těchto tabulkách a nacenění bude definovat takto stanovený technický a materiálový standard.
28. | Součástí nabídkové ceny je realizační projektová dokumentace, dodavatelská dokumentace, zaškolení obsluhy, zpracování atestů, zpracování manuálů, náklady na zkušební provoz, dokumentace skutečného provedení, příslušná měření nutná k provozu a kolaudaci.
29. | Zhotovitel je povinen upozornit na nejednoznačnost řešení uvedeného v projektové dokumentaci a výkazu výměr před podpisem smlouvy
30. | Zhotovitel je povinen navrhnout doplňkové průzkumy, které jsou potřebné k finálnímu zpracování dodavatelské dokumentace a k předložení konečné ceny.