## Kryci list
|  |  |  | Krycí list rozpočtu v EUR |  |  |  |  | V module | Hlavička1 | Mena | Hlavička2 | Obdobie
| Stavba :1855-IBV Detva - JEŽOVA |  |  |  | Miesto: | Detva |  |  | Rozpočet | Krycí list rozpočtu v | EUR
| Objekt :SO 103 - Splašková kanalizácia |  |  |  | JKSO : |  |  |  | Čerpanie | Krycí list splátky v | EUR | za obdobie | Mesiac 2011
[9 empty] | VK | Krycí list výrobnej kalkulácie v | EUR
| Rozpočet: 1855 |  | Zmluva č.: |  | Spracoval: |  | Dňa: | 25.09.2018 | VF | Krycí list splátky v | EUR | za obdobie | Mesiac 2011
| Odberateľ: | Ing.Juraj Bystriansky |  |  | IČO:
DIČ:
| Dodávateľ: |  |  |  | IČO:
DIČ:
| Projektant: | M.L.ARCHITEKT |  |  | IČO:
DIČ:
|  |  |  | 0 |  |  |  | 0
|  |  |  | 0 |  |  |  | 0
|  |  |  | 0 |  |  |  | 0
A | ZRN | Konštrukcie | Špecifikovaný materiál | Spolu ZRN | B | IN - Individuálne náklady
1 | HSV: | 0 | 0 | 0 | 6 | Práce nadčas |  | 0
2 | PSV: |  |  | 0 | 7 | Murárske výpomoce |  | 0
3 | MCE: |  |  | 0 | 8 | Bez pevnej podlahy |  | 0
4 | Iné: |  |  | 0 | 9 |  |  | 0
5 | Súčet: | 0 | 0 | 0 | 10 |  | Súčet riadkov 6 až 9: | 0
C |  | NUS - náklady umiestnenia stavby |  |  | D | ON - ostatné náklady
11 | Zariadenie staveniska |  | 0% | 0 | 16 | Ostatné náklady uvedené v rozpočte |  | 0
12 | Prevádzkové vplyvy |  | 0% | 0 | 17 | Inžinierska činnosť |  | 0
13 | Sťažené podmienky |  | 0% | 0 | 18 | Projektové práce |  | 0
14 |  |  | 0% | 0 | 19 |  |  | 0
15 |  |  | Sučet riadkov 11 až 14: | 0 | 20 |  | Sučet riadkov 16 až 19: | 0
| projektant, rozpočtár cenár |  | pečiatka: |  | E | Celkové náklady
[5 empty] | 21 |  | Súčet riadkov 5, 10, 15 a 20: | 0
| podpis: |  |  |  | 22 | DPH 20% z: | 0 | 0
| dátum: |  |  |  | 23 | DPH 0% z: | 0 | 0
[5 empty] | 24 |  | Sučet riadkov 21 až 23: | 0
[5 empty] | F | Odpočet - prípočet |  | 0
|  | odberateľ, obstarávateľ |  |  |  | dodávateľ, zhotoviteľ
| podpis: |  |  |  | podpis:
| dátum: |  |  |  | dátum:
| pečiatka: |  |  |  | pečiatka:

## Rekapitulacia
Odberateľ: Ing.Juraj Bystriansky |  |  |  | Spracoval: |  | V module | Hlavička1 | Mena | Hlavička2 | Obdobie
Projektant: M.L.ARCHITEKT |  |  |  | JKSO : |  | Rozpočet | Rekapitulácia rozpočtu v | EUR
Dodávateľ: |  |  |  | Dátum: 25.09.2018 |  | Čerpanie | Rekapitulácia splátky v | EUR | za obdobie | Mesiac 2011
[6 empty] | VK | Rekapitulácia výrobnej kalkulácie v | EUR
Stavba :1855-IBV Detva - JEŽOVA | [5 empty] | VF | Rekapitulácia splátky v | EUR | za obdobie | Mesiac 2011
Objekt :SO 103 - Splašková kanalizácia
Rekapitulácia rozpočtu v EUR
Popis položky, stavebného dielu, remesla | Konštrukcie | Špecifikovaný | Spolu | Hmotnosť v tonách | Suť v tonách
|  | materiál |  | Spolu | Spolu
1 - ZEMNE PRÁCE | 0 | 0 | 0 | 294.1308 | 0
4 - VODOROVNÉ KONŠTRUKCIE | 0 | 0 | 0 | 0 | 0
8 - RÚROVÉ VEDENIA | 0 | 0 | 0 | 3.5266 | 0
9 - OSTATNÉ KONŠTRUKCIE A PRÁCE | 0 | 0 | 0 | 0 | 0
PRÁCE A DODÁVKY HSV spolu: | 0 | 0 | 0 | 297.6574 | 0
Za rozpočet celkom | 0 | 0 | 0 | 297.6574 | 0

## Prehlad
Odberateľ: Ing.Juraj Bystriansky |  |  |  | Spracoval: | [17 empty] | V module | Hlavička1 | Mena | Hlavička2 | Obdobie
Projektant: M.L.ARCHITEKT |  |  |  | JKSO : | [17 empty] | Rozpočet | Prehľad rozpočtových nákladov v | EUR
Dodávateľ: |  |  |  | Dátum: 25.09.2018 | [17 empty] | Čerpanie | Súpis vykonaných prác a dodávok v | EUR | za obdobie | Mesiac 2011
[22 empty] | VK | Prehľad kalkulovaných nákladov v | EUR
Stavba :1855-IBV Detva - JEŽOVA |  |  |  | č. 1855 | [17 empty] | VF | Súpis vykonaných prác a dodávok v | EUR | za obdobie | Mesiac 2011
Objekt :SO 103 - Splašková kanalizácia |  |  |  | č. 103
Prehľad rozpočtových nákladov v EUR
Por. | Kód | Kód položky | Popis položky, stavebného dielu, remesla, | Množstvo | Merná | Jednotková | Konštrukcie | Špecifikovaný | Spolu | Hmotnosť v tonách |  | Suť v tonách |  | DPH | Pozícia | Množstvo | Množstvo | Množstvo | Vyňatý | Vysoká sadzba | Typ
číslo | cen. |  | výkaz-výmer | výmera | jednotka | cena | a práce | materiál |  | Jednotková | Spolu | Jednotková | Spolu | % |  | rozpočtované | od začiatku | dodatok | z režimu stavba | DPH ( materiál ) | položky
PRÁCE A DODÁVKY HSV
1 - ZEMNE PRÁCE
1 | 271 | 11001-1010 | Vytýčenie trasy vodovodu, kanalizácie v rovine | 0.43 | km | 0 | 0 |  | 0 | 0.40873 | 0.17575 |  |  | 20 | [6 empty] | E
2 | 001 | 13220-1202 | Hĺbenie rýh šírka do 2 m v horn. tr. 3 nad 100 do 1 000 m3 | 412.8 | m3 | 0 | 0 |  | 0 |  |  |  |  | 20 | [6 empty] | E
|  |  | 0,8*1,2*430 = 412.800 | [17 empty] | a
3 | 272 | 13220-1209 | Príplatok za lepivosť horniny tr.3 v rýhach š. do 200 cm | 412.8 | m3 | 0 | 0 |  | 0 |  |  |  |  | 20 | [6 empty] | E
4 | 001 | 13320-1102 | Hĺbenie šachiet v horn. tr. 3 nad 100 m3 | 17.28 | m3 | 0 | 0 |  | 0 |  |  |  |  | 20 | [6 empty] | E
|  |  | 1,2*1,2*1,5*8 = 17.280 | [17 empty] | a
5 | 272 | 13320-1109 | Príplatok za lepivosť horniny tr.3 | 17.28 | m3 | 0 | 0 |  | 0 |  |  |  |  | 20 | [6 empty] | E
6 | 272 | 16260-1102 | Vodorovné premiestnenie výkopu do 5000 m horn. tr. 1-4 | 258.08 | m3 | 0 | 0 |  | 0 |  |  |  |  | 20 | [6 empty] | E
|  |  | 412,8+17,28-172 = 258.080 | [17 empty] | a
7 | 001 | 16610-1101 | Prehodenie výkopku v horn. tr. 1-4 | 172 | m3 | 0 | 0 |  | 0 |  |  |  |  | 20 | [6 empty] | E
8 | 272 | 17120-1201 | Uloženie sypaniny na skládku | 258.08 | m3 | 0 | 0 |  | 0 |  |  |  |  | 20 | [6 empty] | E
9 | 272 | 17410-1101 | Zásyp zhutnený jám, rýh, šachiet alebo okolo objektu | 172 | m3 | 0 | 0 |  | 0 |  |  |  |  | 20 | [6 empty] | E
|  |  | 0,5*0,8*430 = 172.000 | [17 empty] | a
10 | 001 | 17510-1101 | Obsyp potrubia bez prehodenia sypaniny | 176.021 | m3 | 0 | 0 |  | 0 |  |  |  |  | 20 | [6 empty] | E
|  |  | 0,6*0,8*430-3,14*0,15*0,15*430 = 176.021 | [17 empty] | a
11 | MAT | 583 311830 | Kamenivo ťažené drobné 0-4 Z | 176.021 | m3 | 0 |  | 0 | 0 | 1.67 | 293.9551 |  |  | 20 | [6 empty] | D
12 | 001 | 17510-1109 | Obsyp potrubia príplatok za prehodenie sypaniny | 176.021 | m3 | 0 | 0 |  | 0 |  |  |  |  | 20 | [6 empty] | E
|  |  | 1 - ZEMNE PRÁCE spolu: | 0 |  |  | 0 | 0 | 0 |  | 294.1308 |  | 0
4 - VODOROVNÉ KONŠTRUKCIE
13 | 271 | 45154-1111 | Lôžko pod potrubie, stoky v otvorenom výkope zo štrkodrvy | 34.4 | m3 | 0 | 0 |  | 0 |  |  |  |  | 20 | [6 empty] | E
|  |  | 0,1*0,8*430 = 34.400 | [17 empty] | a
|  |  | 4 - VODOROVNÉ KONŠTRUKCIE spolu: | 0 |  |  | 0 | 0 | 0 |  | 0 |  | 0
8 - RÚROVÉ VEDENIA
14 | 271 | 87138-3121 | Montáž potrubia z kan. rúr korugovaných PVC-U v otvor. výkope do 20 % DN 300, tesnenie gum. krúžkami | 430 | m | 0 | 0 |  | 0 | 1e-05 | 0.0043 |  |  | 20 | [6 empty] | E
15 | MAT | 286 5C0208 | Rúra kanalizačná PVC-U korugovaná SN8 HR-DN 300x5000 | 93.74 | kus | 0 |  | 0 | 0 | 0.0362 | 3.3934 |  |  | 20 | [6 empty] | D
|  |  | 430/5*1,09 = 93.740 | [17 empty] | a
16 | 271 | 87737-5122 | Montáž nalepovacej odbočnej tvarovky na potrubie kanalizačných rúr z PVC DN 300 | 14 | kus | 0 | 0 |  | 0 | 0.00016 | 0.00224 |  |  | 20 | [6 empty] | E
17 | MAT | 286 5A0820 | Odbočka 87st.kanalizačná PVC - 315/200 - 4619 | 14 | kus | 0 |  | 0 | 0 |  |  |  |  | 20 | [6 empty] | D
18 | 271 | 89210-1112 | Skúška tesnosti kanalizačného potrubia DN 300 vodou | 430 | m | 0 | 0 |  | 0 |  |  |  |  | 20 | [6 empty] | E
19 | 271 | 89480-7429 | Montáž revíznej šachty z PVC, DN šachty 1000, DN potrubia 300, hl. 1200 do 2400mm | 8 | kus | 0 | 0 |  | 0 | 3e-05 | 0.00024 |  |  | 20 | [6 empty] | E
20 | MAT | 286 5A2001 | Kónus prechodový TEGRA 1000 - 1000/638 h=560 - MF106400 | 8 | kus | 0 |  | 0 | 0 |  |  |  |  | 20 | [6 empty] | D
21 | MAT | 286 5A2028 | Skruž šachtová TEGRA 1000 - h=1000 - MF100000 | 8 | kus | 0 |  | 0 | 0 |  |  |  |  | 20 | [6 empty] | D
22 | MAT | 286 5A2058 | Dno šachtové TEGRA 1000 - DN315 h=552 - MF315100 | 8 | kus | 0 |  | 0 | 0 |  |  |  |  | 20 | [6 empty] | D
23 | MAT | 286 5A2101 | Tesnenie gumové TEGRA 1000 - 1000 - MF110000 | 16 | kus | 0 |  | 0 | 0 |  |  |  |  | 20 | [6 empty] | D
24 | MAT | 286 5A2131 | Prstenec roznášací bet.TEGRA 600/1000NG - 1100/700/150 - RF600000 | 8 | kus | 0 |  | 0 | 0 |  |  |  |  | 20 | [6 empty] | D
25 | MAT | 286 5A2503 | Poklop liatinový D600 - C250/600/760 - MF720000 | 8 | kus | 0 |  | 0 | 0 |  |  |  |  | 20 | [6 empty] | D
26 | 271 | 89973-9101 | Montáž výstražnej PVC fólie- hr.0,2-0,3 mm, š.200 do 300 mm na obsyp | 430 | m | 0 | 0 |  | 0 |  |  |  |  | 20 | [6 empty] | E
27 | MAT | 283 230384 | Výstražná PVC-P fólia hr.0,40mm,š.50cm s potlačou | 451.5 | m | 0 |  | 0 | 0 | 0.00028 | 0.12642 |  |  | 20 | [6 empty] | D
|  |  | 8 - RÚROVÉ VEDENIA spolu: | 0 |  |  | 0 | 0 | 0 |  | 3.5266 |  | 0
9 - OSTATNÉ KONŠTRUKCIE A PRÁCE
28 | 271 | 99827-1101 | Presun hmôt pre lôžko a obsyp vonkajšieho vodovodného a kanalizačného potrubia | 297.657 | t | 0 | 0 |  | 0 |  |  |  |  | 20 | [6 empty] | E
29 | 000 | 99999-0003 | Konštrukcie a práce HSV, HZS T3-práce pri napojení | 16 | hod | 0 | 0 |  | 0 |  |  |  |  | 20 | [6 empty] | E
|  |  | 9 - OSTATNÉ KONŠTRUKCIE A PRÁCE spolu: | 0 |  |  | 0 | 0 | 0 |  | 0 |  | 0
|  |  | PRÁCE A DODÁVKY HSV spolu: | 0 |  |  | 0 | 0 | 0 |  | 297.6574 |  | 0
|  |  | Za rozpočet celkom | 0 |  |  | 0 | 0 | 0 |  | 297.6574 |  | 0