## List1
B. Ivanovice-Jezerůvky | Nabídka CCTV + vchody
Brno | Popis | Cena bez DPH/Ks | Mont. v % | Mont.Kč/ks | Cena/ks dod.+mont bez DPH | Ks | Cena celkem bez DPH
KPC-VNQ101 Antiv | WDR 1/3" CCD kamera s vysokým rozlišením, Varifocal objektiv 2,5 až 11mm,Dome manual, OSD menu. Funkce DEN/NOC s OLPF filtrem,, citlivost 0Lux/0,5lux, rozlišení 600TV, BLC, snímací prvek SONY SUPER HAD,IR přísvit 24LED, antivandal kryt,venkovní krytí IP67, napájení 12VDC, 800mA. |  |  |  |  | 2 | 0 | Strop v garáži-vjezd
KPC-N681WDR | Kompaktní kamera, 1/3" 960H SONY EFFIO EXview HAD CCD ll generace s ultra vysokým rozlišením 700TV, Aspherical objektiv 2,8~12mm /na objednávku 9~22mm/ s automatickou clonou DC. Funkce DEN/NOC s OLPF filtrem, přísvit IR 35LED 850nm s dosah až 40m, citlivost 0Lux/0,002lux, rozlišení 650TV/den a 700TV/noc, OSD menu, 2DNR, ATR – adaptivní reprodukce tónových křivek, DWS – redukce odlesku, digitální WDR/H-BLC/BLC/, 4 privátní zóny, 4 zóny detekce pohybu, venkovní krytí IP67, antivandal držák s průchozím kabelem, servisní konektor, universální napájení 12VDC/24VAC, nízká spotřeba 570mADC a 7,4W AC. Rozměry 75 Ø x 119mm, váha 1,01kg. |  |  |  |  | 3 | 0 | Venkovní sloupy na vjezd,vchody a opěrnou zeď
KPC-ND524PHRS | Vnitřnívenkovní, barevná, 1/3", 550TVL, software D/N, 0.05 lux, IR LED max. 20m, fix optika: f=3.7mm 70°, 12V DC,antivandal |  |  |  |  | 7 | 0 | Vchody
IVT 5420 APACHE | Venkovní, barevná, 1/3", 540TV řádků, software D/N, 0.05 lux, IR LED max. 80m, varifokální: f=9.0-22.0mm (30°-12°), 12V DC. |  |  |  |  | 2 | 0 | Střecha-pohled do dvora
SIR-4160 SAMSUNG | Barevná 1/3" CCD kamera s vysokým rozlišením, objektiv 2,8 až 10mm.varifocal .Funkce DEN/NOC s OLPF filtrem, IR 32LED s dosahem 50m, citlivost 0Lux/0,05lux, rozlišení 600/700TV(color/bw), BLC, snímací prvek Diagonal 6mm SUPER HAD CCD, venkovní krytí IP66, napájení 12VDC, 6,80 WA max |  |  |  |  | 0 | 0
Alt.PDR-X5008 | 8 kanálové AUDIO/VIDEO QUADRAPLEX DVR, H264, rozlišení 720x576/100fps, 720x288/200fps, 360x288/400fps, OS LINUX, současně lze nahrávat 1 AUDIO kanál, 1x SATA, digitální ZOOM, ovládání PTZ, možnost ovládat a vzájemně propojit až 10 DVR, podpora externí klávesnice, možnost ovládání myši, VGA výstup s vysokým rozlišením, 2 x video výstup, 1 x AUDIO výstup, ETHERNET, USB, dodávané dálkové IR ovládání, SW pro dálkovou zprávu až 64 kamer, rozměry 280x315x55mm. Cena bez HDD. |  |  |  |  | 0 | 0
Alt.PDR-X6008 | H264 8 kanálové AUDIO/VIDEO QUADRAPLEX DVR, H264, HDMI, DVD-RW, podpora 4xHDD SATAII a 10 externích HDD, rozlišení záznamu 720x576 při 100fps nebo 360x288 při 400fps na systém. OS LINUX, současně lze nahrávat 8 AUDIO kanálů, digitální ZOOM, ovládání PTZ, možnost vzdáleného ovládání pomoci klávesnice a vzájemně propojit až 99 DVR, podpora externí klávesnice, video výstup HDMI a VGA s vysokým rozlišením 1024x768, 2 x BNC video výstup, 1 x AUDIO výstup, 8 poplachových vstupů a 4 výstupy, ETHERNET, USB, dodávané dálkové IR ovládání, dodávané DVD-RW, SW pro dálkovou zprávu až 64 kamer. Cena bez HDD. |  |  |  |  | 0 | 0
Alt.PDR_X7008 | D1 Real-time H264 8 kanálové AUDIO/VIDEO QUADRAPLEX DVR, H264, HDMI, DVD-RW, podpora 4xHDD SATAII a 10 externích HDD /celkem 28TB/, rozlišení záznamu 720x576 při 200fps na systém. OS LINUX, současně lze nahrávat 8 AUDIO kanálů, digitální ZOOM, ovládání PTZ, možnost vzdáleného ovládání pomoci klávesnice a vzájemně propojit až 99 DVR, podpora externí klávesnice, video výstup HDMI a VGA s vysokým rozlišením 1024x768, 2 x BNC video výstup, 1 x AUDIO výstup, 16 poplachových vstupů a 4 výstupy, ETHERNET, USB, dodávané dálkové IR ovládání, dodávané DVD-RW, SW pro dálkovou zprávu až 64 kamer. Cena bez HDD. |  |  |  |  | 0 | 0
PDR-X5016 | 16 kanálové AUDIO/VIDEO QUADRAPLEX DVR, H264, HDMI, 2x SATA II, rozlišení záznamu 720x576 při 100fps a nebo 360x288 při 400fps na systém. Lze o doplnit DVD RW mechaniku. OS LINUX, současně lze nahrávat 1 AUDIO kanál, digitální ZOOM, ovládání PTZ, možnost vzdáleného ovládání pomoci klávesnice a vzájemně propojit až 99 DVR, podpora externí klávesnice, video výstup HDMI a VGA s vysokým rozlišením 1024x768, 2 x BNC video výstup, 1 x AUDIO výstup, 16 poplachových vstupů a 4 výstupy, ETHERNET, USB, dodávané dálkové IR ovládání, SW pro dálkovou zprávu až 64 kamer. Cena bez HDD a DVD-RW mechaniky. |  |  |  |  | 1 | 0
HDD 2000 GB | Harddisk 2 Terrabite |  |  |  |  | 2 | 0
Žlab PVC 18/14 | Nosný mat pro kabeláž |  |  |  |  | 60 | 0
Trubka PVC Js 25 | Nosný mat pro kabeláž |  |  |  |  | 110 | 0
Kabel RG-6U | Kabel koaxiální 75 OHM. |  |  |  |  | 750 | 0
Kabel CYKY2Ax1,5 Kabel napájecí 12V, 2x2x0,5 | [5 empty] | 210 | 0
UTP 4x2x0,5 | Kabel datový-nap. A ovl. |  |  |  |  | 350 | 0
1sada | Drobný materiál |  |  |  |  | 8 | 0
Hod | Uvedení do provozu |  |  |  |  | 10 | 0
SW | Program |  |  |  |  | 6 | 0
| Stavební přípomoc |  |  |  |  | 100 | 0
1cesta | Režíe |  |  |  |  | 8 | 0
SZ12/5 | Spínaný zdroj 12V, 5,14A |  |  |  |  | 5 | 0
| Vrtání průrazů |  |  |  |  | 7 | 0
| zakončení kabeláze |  |  |  |  | 70 | 0
| Montáž a zprovoznění v monitor. prostoru |  |  |  |  | 9 | 0
| Zaškolení obsluhy,zkušební provoz |  |  |  |  | 5 | 0
Cena celkem bez DPH(14% ?) | [6 empty] | 0
0
s DPH14%???
Pozn.: Délky žlabů a kabelů stanoveny odhadem,budou kalkulovány dle skut provedení
V ceně je zahrnuto budování tras pro vedení kabeláže z budovy na sloupy venkovního osvětlení od hlavní komunikace, pokud neexistují !
Kamery do vchodů