## KL
Stupeň projektu: | DPS
Datum: | 2014-06-17
Část: | Slepý rozpočet - podklad pro nabídku
Investor:
Gen. projektant:
Cenový dozor:
Zhotovitel:

## Pokyn
POKYNY PRO OCENĚNÍ VÝKAZU A VYPRACOVÁNÍ NABÍDKY
1 | Jednotlivé kapitoly Zhotovitel ocení dle výkazu výměr/slepého rozpočtu.
2 | Práce a dodávky, které Zhotovitel považuje za podstatné doplnit nad rámec předloženého výkazu doplní do kapitoly Položky doplněné Zhotovitelem.
3 | Zhotovitel je zodpovědný za kontrolu výkazu ve smyslu výměr položek, úplnosti a kompletnosti položek prací a dodávek uvedených ve výkazu.
4 | Celková cena díla musí obsahovat veškeré náklady nutné k provedení a předání funkčního díla tak, jak je požadováno projektovou dokumentací vč. textových a tabulkových částí, a musí splňovat podmínky vymezené územním rozhodnutím a stavebním povolením
(má se za to, že práce nebo dodávka je předmětem díla, je-li obsažena ve výkresové, textové nebo tabulkové části).
5 | Všechny použité stavební materiály a technická zařízení musí splňovat požadavky příslušných norem ČSN a zhotovitel je povinen doložit jejich certifikáty o vhodnosti pro použití pro dané stavební konstrukce.
6 | Při zpracování nabídky musí nabízející předpokládat použití veškerých zařízení a materiálů, které bude považovat za účelné nebo nezbytné, tak aby zajistil dokonalou realizaci předmětu díla vyplývající z jeho účelu a požadované funkce při zajištění potřeb
7 | Pokud není výslovně uvedeno jinak, cenou se rozumí cena za dodávku a montáž včetně všech nezbytných pomocných, montážních a kotevních materiálů, stejně jako veškerých funkčních souvisejících prvků.
8 | Pokud jsou v této dokumentaci uvedena jména konkrétních výrobců či výrobků, znamená to specifikaci požadovaného technického standardu. Nabízené zařízení musí být s uvedeným standardem minimálně srovnatelné.
9 | Manipulace s prvkem a uložení do depozitu znamená zejména následující úkony: svislý a vodorovný přesun prvku od/na místa výskytu v konstrukci do/z místa úpravy prvku nebo do depozitu. Uložením do depozitu se rozumí uložení prvku včetně procesu evidence do projektu odstrojení.
10 | Odbornou demontáží prvku se rozumí takové úkony, které nepoškodí samotný prvek ani ostatní dotčené prvky a konstrukce nad nezbytně nutnou míru. Předpokládá se jednak zachování prvků pro opětovné použití v konstrukci, jednak uložení do depozitu s možností využití v budoucnu.
11 | Montáž a osazení do konstrukce znamená vždy včetně veškerého pomocného a montážního materiálu, včetně přípravy otvorů, případně jejich zaplnění či zakrytí.
Zhotovitel provede všechny povinné zkoušky rozvodů a zařízení technického vybavení budov a připojek , vyhotoví potřebné protokoly o nich, zajistí revizní zprávy, návody na obsluhu zařízení v českém jazyce, a zajistí pokud je to nutné, odsouhlasení a převzetí díla správci sítí.

## Rekapitulace
Investor: PPH PECHÁČKOVA s.r.o., Letenská 121/8, Praha 1
Gen. projektant: B. B. D. s.r.o., Rokycanova 30, Praha 3
Stupeň: DPS |  | Cenový dozor: NASTA GROUP s.r.o., Dr. Zikmunda Wintra 5, Praha 6
Část: Slepý rozpočet |  | Zhotovitel: bude vybrán
Datum: 17/6/2014
CELKOVÁ REKAPITULACE TECHNICKÝCH ZAŘÍZENÍ BUDOVY
|  | Díl | Cena celkem bez DPH (Kč)
CELKOVÁ REKAPITULACE TECHNICKÝCH ZAŘÍZENÍ BUDOVY |  |  | 0
SILNOPROUD |  |  | 0
| Hl. rozvody | Zdravotechnika | 0
| Byty | Vodovod vnitřní | 0
| Společná spotřeba | Kanalizace vnitřní | 0
| Obchodní jednotky č.1 a č.2 | Plynovod | 0
| Hromosvod | Vzduchotechnika | 0
Vytápění objektu
SLABOPROUDÁ ELEKTROTECHNIKA |  | Silnoproudé instalace | 0
| Strukturovaná kabeláž | Slaboproudé instalace | 0
| Telefonní rozvod | Doplňkové hasící zařízení | 0
| Společná televizní anténa | Položky doplněné zhotovitelem | 0
| Elektrická požární signalizace |  | 0
| Autonomní požární hlásiče |  | 0
| Videotelefon |  | 0
KANALIZACE |  |  | #REF!
KANALIZACE SPLAŠKOVÁ |  |  | #REF!
| Ležaté potrubí (tvarovky vč. montáže) |  | #REF!
| Připojovací potrubí (tvarovky vč. montáže) |  | #REF!
| Svislé potrubí, připojovací potrubí společné prostory - (tvarovky vč. montáže) |  | #REF!
| Zařizovací předměty - společné prostory |  | #REF!
KANALIZACE DEŠŤOVÁ |  |  | #REF!
| Ležaté potrubí (tvarovky vč. montáže) |  | #REF!
| Vnitřní potrubí (tvarovky vč. montáže) |  | #REF!
VODOVOD |  |  | #REF!
| Připojovací potrubí (tvarovky vč. montáže), zařizovací předměty |  | #REF!
| Svislé potrubí, připojovací potrubí společné prostory - (tvarovky vč. montáže) |  | #REF!
| Zařizovací předměty, armatury - společné prostory |  | #REF!
ZAŘIZOVACÍ PŘEDMĚTY |  |  | #REF!
VZDUCHOTECHNIKA |  |  | #REF!
| Vzduchotechnika byty |  | #REF!
| Vzduchotechnika - společné pro všechny byty |  | #REF!
| Vzduchotechnika - komerční prostory |  | #REF!
| Větrání kotelny |  | #REF!
| Sklepní prostory |  | #REF!
VYTÁPĚNÍ OBJEKTU |  |  | #REF!
| Společné prostory |  | #REF!
| Obchodní jednotky a byty |  | #REF!
VÝTAH |  |  | #REF!
POLOŽKY DOPLNĚNÉ ZHOTOVITELEM |  |  | #REF!

## Hl.rozvody
Stupeň: DPS
Část: Slepý rozpočet |  | Zhotovitel: bude vybrán
Datum: 17/6/2014
DÍL: HLAVNÍ DOMOVNÍ ROZVODY
Kód položky | Popis / materiál | MJ | Množství celkem | Cena jednotková | Cena celkem | Cena za montáž | Celková cena za montáž
| HLAVNÍ DOMOVNÍ ROZVODY - PODROBNOSTI |  |  |  | Celkem
| HLAVNÍ DOMOVNÍ ROZVODY |  |  |  | 0
| Elektroinstalace vč. svítidla a zdrojů - materiál |  |  |  | 0
| Elektroinstalace vč. svítidla a zdrojů - montáž |  |  |  | 0
| Elektroměrový rozvaděč RE (10kA) |  |  |  | 0
HLAVNÍ DOMOVNÍ ROZVODY
| Elektroinstalace včetně svítidla a zdrojů - materiál a montáže |  |  |  | 0 |  | 0
1 | CXKH-R 4Bx10 | m | 650 |  | 0 |  | 0
2 | Kabel CYKY 4Bx25 | m | 8 |  | 0 |  | 0
3 | Kabel CYKY 3x 95+50 | m | 25 |  | 0 |  | 0
4 | Vodič CY25 zelenožlutý | m | 8 |  | 0 |  | 0
5 | Vodič CY6 zelenožlutý bezhalogenové provedení B2s1d0 | m | 650 |  | 0 |  | 0
6 | Pásek FeZn 30/4 uložení v zemi s izolací spojů | m | 45 |  | 0 |  | 0
7 | Svorka pásek/pásek | ks | 8 |  | 0 |  | 0
8 | Protipožární prostup E60 ve stavební konstrukci | m2 | 0.2 |  | 0 |  | 0
9 | Ekvipotencionální svorkovnice, slouží pro hlavní pospojování, k vyrovnání nulového potenciálu. | ks | 1 |  | 0 |  | 0
10 | Trubka s vysokou mechanickou odolností 120/100 | m | 20 |  | 0 |  | 0
11 | Drátěný kabelový žlab 250/200 pozinkovaný + výložník + nosná konstrukce žlabu | m | 8 |  | 0 |  | 0
12 | Hmoždinka HM8 + vrut | ks | 160 |  | 0 |  | 0
13 | Kovová hmoždinka HM8 + vrut | ks | 200 |  | 0 |  | 0
14 | Vysekání rýhy v podlaze hloubka 40cm šířka do 20cm včetně úklidu sutě | m | 13.5 |  |  |  | 0
15 | Vyplnění rýhy v podlaze hloubka 40cm šířka do 20cm, včetně materiálu | m | 13.5 |  |  |  | 0
16 | Vysekání rýhy v cihelných zdech hloubka 3cm šířka do 7cm včetně úklidu sutě | m | 105 |  |  |  | 0
17 | Vyplnění a omítnutí rýhy v cihelných zdech hloubka 3cm šířka do 7cm, včetně materiálu | m | 105 |  |  |  | 0
18 | Vysekání rýhy v cihelných zdech hloubka 15cm šířka do 30cm včetně úklidu sutě | m | 32 |  |  |  | 0
19 | Vyplnění a omítnutí rýhy v cihelných zdech hloubka 15cm šířka do 30cm, včetně materiálu | m | 32 |  |  |  | 0
20 | Průraz cihelnou zdí 300-500mm. Včetně úklidu sutě. | ks | 17 |  |  |  | 0
21 | Průraz stropní konstrukcí hloubka 300-400x150x300mm. Včetně úklidu sutě. | ks | 12 |  |  |  | 0
22 | Ukončení drátu do 6mm2 | ks | 17 |  |  |  | 0
23 | Ukončení drátu do 35mm2 | ks | 2 |  |  |  | 0
24 | Ukončení kabelu do 4x25mm2 | ks | 18 |  |  |  | 0
25 | Ukončení kabelu 3x 95+50 | ks | 2 |  |  |  | 0
26 | Montáž rozvodnice do 100kg | ks | 2 |  |  |  | 0
| Celkem |  |  |  | 0 |  | 0
27 | Drobný pomocný materiál (3% z celk. ceny materiálu) | % | 3 |  | 0
28 | Přesun materiálu (2,5% z celk. ceny materiálu) | % | 2.5 |  | 0
29 | Stavební přípomoci (2% z celk. ceny montáží) | % | 2 |  |  |  | 0
30 | Revize | ks | 1 |  |  |  | 0
| Celkový součet |  |  |  | 0 |  | 0
| Elektroměrový rozvaděč RE (10kA) |  |  |  | 0
31 | Rám+dveře Schrack 3U-39 | ks | 1 |  | 0
32 | Rám+dveře Schrack 4U-39 | ks | 1 |  | 0
33 | Protipožární sada Schrack EI 3U-39 | ks | 1 |  | 0
34 | Protipožární sada Schrack EI 4U-39 | ks | 1 |  | 0
35 | Konstrukce el. měř. Schrack 3U-39 3.řadá | ks | 1 |  | 0
36 | Konstrukce el. měř. Schrack 4U-39 3.řadá | ks | 1 |  | 0
37 | Jistič B25/3 | ks | 17 |  | 0
38 | Jistič B80/3 | ks | 1 |  | 0
39 | Svorka 10 mm2 | ks | 51 |  | 0
40 | Svorka 25 mm2 | ks | 3 |  | 0
41 | Štítek bez nápisu | ks | 18 |  | 0
42 | Popis přístrojů | ks | 36 |  | 0
43 | Lišta propojovací 3pól/16mm2 | ks | 2 |  | 0
44 | Lišta nulová,16mm2 | ks | 2 |  | 0
| Celkem materiál |  |  |  | 0
45 | Drobný pomocný materiál (10% z celkové ceny materiálu) | % | 10 |  | 0
46 | Montáž a zapojení rozvodnice (30% z celkové ceny materiálu) | % | 30 |  | 0
47 | Protokol o kusové zkoušce a kompletnosti rozvaděče | ks | 1 |  | 0
48 | Výrobní štítek | ks | 1 |  | 0
| Celkový součet |  |  |  | 0

## Byty
Stupeň: DPS
Část: Slepý rozpočet |  | Zhotovitel: bude vybrán
Datum: 17/6/2014
DÍL: SILNOPROUD - BYTY č. 1-15
Kód položky | Popis / materiál | MJ | Množství celkem | Cena jednotková | Cena celkem | Cena za montáž | Celková cena za montáž | Byt č. 1 | Byt č. 2 | Byt č.3 | Byt č.4 | Byt č. 5 | Byt č. 6 | Byt č. 7 | Byt č.8 | Byt č. 9 | Byt č. 10 | Byt č. 11 | Byt č. 12 | Byt č. 13 | Byt č. 14 | Byt č.15
| SILNOPROUD - PODROBNOSTI |  |  |  | Celkem
| SILNOPROUD |  |  |  | 0
| Elektroinstalace vč. svítidla a zdrojů - materiál |  |  |  | 0
| Elektroinstalace vč. svítidla a zdrojů - montáž |  |  |  | 0
| Rozvaděče |  |  |  | 0
| SILNOPROUD |  |  |  | 0 |  | 0
Elektroinstalace včetně svítidla a zdrojů - materiál a montáže
B1 | RV19-OP - Vestavné svítidlo, těleso kov, rámeček šedostříbrná, difuzor sklo opál mat, 1x26W, G24q-3, EVG,230V, IP20, d=190mm, h=105mm | ks | 71 |  | 0 |  | 0 | 4 | 5 | 5 | 5 | 5 | 2 | 2 | 5 | 5 | 5 | 5 | 4 | 8 | 3 | 8
B2 | RV19-OP - Vestavné svítidlo, těleso kov, rámeček šedostříbrná, difuzor sklo opál mat, 1x26W, G24q-3, EVG,230V, IP43, d=190mm, h=105mm | ks | 61 |  | 0 |  | 0 | 2 | 4 | 5 | 4 | 5 | 3 | 2 | 5 | 6 | 5 | 4 | 4 | 4 | 4 | 4
B3 | ALBA - Vestavné svítidlo kruhové, těleso kov, povrch šedostříbrná, difuzor sklo opál mat, 1x50W, MR16, 12V, IP65, d=80mm, h=50mm. | ks | 9 |  | 0 |  | 0 | 0 | 1 | 1 | 1 | 1 | 0 | 0 | 1 | 1 | 1 | 1 | 1 | 0 | 0 | 0
B4 | EOS SQUARE - Svítidlo vestavné do stěny těleso hliník, barva černá, zářivka 1x18W, G24d-2, KVG, 230V, IP65, 230x195, h=115mm, včetně montážního boxu | ks | 22 |  | 0 |  | 0 | 2 | 1 | 1 | 1 | 1 | 1 | 0 | 1 | 1 | 1 | 1 | 1 | 4 | 2 | 4
B5 | NELA 1 - Nástěnné svítidlo, základna kov, povrch bílá, difuzor sklo triplex opál mat, zářivka 1x13W, G24q-1, EVG, 230V, IP43, 250x140x120mm | ks | 3 |  | 0 |  | 0 | 0 | 0 | 0 | 0 | 0 | 0 | 0 | 0 | 0 | 0 | 0 | 0 | 1 | 1 | 1
1 | Přístrojová instalační krabice plastová, v provedení pod omítku. | ks | 1362 |  | 0 |  | 0 | 47 | 70 | 63 | 70 | 63 | 474 | 47 | 63 | 63 | 63 | 70 | 61 | 73 | 62 | 73
2 | Rozvodná instalační krabice plastová, samozhášivá, pr. 68 mm, v provedení pod omítku, pro svorkování a odbočování kabelů typu CYKY, se svorkovnicí a víčkem. | ks | 336 |  | 0 |  | 0 | 16 | 24 | 23 | 24 | 23 | 15 | 16 | 23 | 24 | 23 | 24 | 21 | 29 | 22 | 29
3 | Krabice nástěná IP54 | ks | 6 |  | 0 |  | 0 | 0 | 0 | 0 | 0 | 0 | 0 | 0 | 0 | 0 | 0 | 0 | 0 | 2 | 2 | 2
4 | Svorkovnice 2-6 (lustr svorka pro připojení svítidla) | ks | 156 |  | 0 |  | 0 | 7 | 11 | 11 | 11 | 11 | 7 | 7 | 11 | 11 | 11 | 11 | 11 | 13 | 10 | 13
5 | Připojení VZT | ks | 53 |  | 0 |  | 0 | 3 | 4 | 4 | 4 | 4 | 1 | 2 | 4 | 4 | 4 | 4 | 3 | 5 | 2 | 5
6 | Připojení digestoře | ks | 15 |  | 0 |  | 0 | 1 | 1 | 1 | 1 | 1 | 1 | 1 | 1 | 1 | 1 | 1 | 1 | 1 | 1 | 1
7 | Ventilátorové relé | ks | 53 |  | 0 |  | 0 | 3 | 4 | 4 | 4 | 4 | 1 | 2 | 4 | 4 | 4 | 4 | 3 | 5 | 2 | 5
Koncové prvky elektroinstalace (zásuvky, vypínače…) budou provedeny v typové řadě ABB TIME , barva bílá
8 | Spínač jednopólový v provedení pod omítku, 10A/230V, plastové provedení, zapojení 1, krytí IP20 | ks | 129 |  | 0 |  | 0 | 7 | 9 | 9 | 9 | 9 | 7 | 7 | 9 | 9 | 9 | 9 | 8 | 11 | 6 | 11
9 | Dvojitý spínač v provedení pod omítku, 10A/230V, plastové provedení, zapojení 5, krytí IP20 | ks | 39 |  | 0 |  | 0 | 0 | 3 | 3 | 3 | 3 | 1 | 0 | 3 | 3 | 3 | 3 | 3 | 4 | 3 | 4
10 | Přepínač schodišťový v provedení pod omítku, 10A/230V, plastové provedení, zapojení 6, krytí IP20 | ks | 66 |  | 0 |  | 0 | 4 | 4 | 4 | 4 | 4 | 4 | 4 | 4 | 4 | 4 | 4 | 4 | 5 | 8 | 5
11 | Dvojitý přepínač schodišťový v provedení pod omítku, 10A/230V, plastové provedení, zapojení 6+6, krytí IP20 | ks | 13 |  | 0 |  | 0 | 2 | 1 | 1 | 1 | 1 | 0 | 2 | 1 | 1 | 1 | 1 | 1 | 0 | 0 | 0
12 | Schodišťový přepínač + jednopólový spínač v provedení pod omítku, 10A/230V, plastové provedení, zapojení 6+1, krytí IP20 |  | 2 |  | 0 |  | 0 | 0 | 0 | 0 | 0 | 0 | 0 | 0 | 0 | 0 | 0 | 0 | 0 | 1 | 0 | 1
13 | Přepínač křížový v provedení pod omítku, 10A/230V, plastové provedení, zapojení 7, krytí IP20 | ks | 44 |  | 0 |  | 0 | 1 | 4 | 3 | 4 | 3 | 2 | 2 | 3 | 4 | 3 | 4 | 3 | 3 | 2 | 3
14 | Tlačítko spínací v provedení pod omítku, 10A/230V, plastové provedení, krytí IP20 | ks | 38 |  | 0 |  | 0 | 2 | 3 | 3 | 3 | 3 | 1 | 1 | 3 | 3 | 3 | 3 | 2 | 3 | 2 | 3
15 | Žaluziové tlačítko s aretací v provedení pod omítku, 10A/230V, plastové provedení, krytí IP20 |  | 5 |  | 0 |  | 0 | 0 | 0 | 0 | 0 | 0 | 0 | 0 | 0 | 0 | 0 | 0 | 0 | 2 | 1 | 2
16 | Zásuvka jednonásobná jednofázová s ochranným kolíkem v provedení pod omítku, 16A/230V, plastové provedení, krytí IP 40 | ks | 620 |  | 0 |  | 0 | 29 | 49 | 41 | 51 | 43 | 33 | 33 | 43 | 42 | 43 | 49 | 41 | 42 | 39 | 42
17 | Zásuvka jednonásobná jednofázová s ochranným kolíkem v provedení pod omítku, 16A/230V, plastové provedení, krytí IP 44 | ks | 3 |  | 0 |  | 0 | 1 | 0 | 0 | 0 | 0 | 0 | 0 | 0 | 0 | 0 | 0 | 0 | 1 | 0 | 1
18 | Sporáková kombinace ABB Tango | ks | 15 |  | 0 |  | 0 | 1 | 1 | 1 | 1 | 1 | 1 | 1 | 1 | 1 | 1 | 1 | 1 | 1 | 1 | 1
19 | Kabel CYKY 2Ax1,5 | m | 538 |  | 0 |  | 0 | 28 | 36 | 36 | 36 | 36 | 28 | 28 | 36 | 36 | 36 | 36 | 36 | 50 | 30 | 50
20 | Kabel CYKY 3Ax1,5 | m | 1215 |  | 0 |  | 0 | 75 | 90 | 75 | 90 | 75 | 50 | 65 | 75 | 75 | 75 | 90 | 75 | 105 | 95 | 105
21 | Kabel CYKY 3Cx1,5 | m | 4020 |  | 0 |  | 0 | 205 | 305 | 260 | 305 | 260 | 180 | 180 | 260 | 260 | 260 | 305 | 260 | 350 | 280 | 350
22 | Kabel CYKY 3Cx2,5 | m | 6280 |  | 0 |  | 0 | 290 | 475 | 405 | 475 | 405 | 280 | 280 | 405 | 405 | 405 | 475 | 405 | 540 | 495 | 540
23 | Kabel CYKY 5Cx1,5 | m | 595 |  | 0 |  | 0 | 10 | 30 | 30 | 30 | 30 | 10 | 10 | 30 | 30 | 30 | 30 | 30 | 105 | 85 | 105
24 | Kabel CYKY 5Cx2,5 | m | 280 |  | 0 |  | 0 | 10 | 20 | 20 | 20 | 20 | 12 | 10 | 20 | 20 | 20 | 20 | 20 | 25 | 18 | 25
25 | Vodič CY6 zelenožlutý | m | 1020 |  | 0 |  | 0 | 50 | 65 | 65 | 65 | 65 | 65 | 65 | 65 | 65 | 65 | 65 | 65 | 85 | 85 | 85
26 | Protipožární prostup E60 ve stavební konstrukci | m2 | 1.5 |  | 0 |  | 0 | 0.1 | 0.1 | 0.1 | 0.1 | 0.1 | 0.1 | 0.1 | 0.1 | 0.1 | 0.1 | 0.1 | 0.1 | 0.1 | 0.1 | 0.1
27 | Příchytky samozhášivé provedení, pro použití v mezistropech s hmoždinkou a šroubem max. pro 8 kabelů 3x2,5mm² | ks | 225 |  | 0 |  | 0 | 15 | 15 | 15 | 15 | 15 | 15 | 15 | 15 | 15 | 15 | 15 | 15 | 15 | 15 | 15
28 | Trubka Monoflex 1423 | m | 100 |  | 0 |  | 0 | 5 | 5 | 5 | 5 | 5 | 5 | 5 | 5 | 5 | 5 | 5 | 5 | 15 | 10 | 15
29 | Hmoždinka HM8 + vrut | ks | 1800 |  | 0 |  | 0 | 120 | 120 | 120 | 120 | 120 | 120 | 120 | 120 | 120 | 120 | 120 | 120 | 120 | 120 | 120
30 | Vysekání rýhy v cihelných zdech hloubka 3cm šířka do 7cm včetně úklidu sutě | m | 375 |  | 0 |  | 0 | 25 | 25 | 25 | 25 | 25 | 25 | 25 | 25 | 25 | 25 | 25 | 25 | 25 | 25 | 25
31 | Vyplnění a omítnutí rýhy v cihelných zdech hloubka 3cm šířka do 7cm, včetně materiálu | m | 375 |  | 0 |  | 0 | 25 | 25 | 25 | 25 | 25 | 25 | 25 | 25 | 25 | 25 | 25 | 25 | 25 | 25 | 25
32 | Vysekání rýhy v cihelných zdech hloubka 3cm šířka do 3cm včetně úklidu sutě | m | 2175 |  | 0 |  | 0 | 145 | 145 | 145 | 145 | 145 | 145 | 145 | 145 | 145 | 145 | 145 | 145 | 145 | 145 | 145
33 | Vyplnění a omítnutí rýhy v cihelných zdech hloubka 3cm šířka do 3cm, včetně materiálu | m | 2175 |  | 0 |  | 0 | 145 | 145 | 145 | 145 | 145 | 145 | 145 | 145 | 145 | 145 | 145 | 145 | 145 | 145 | 145
34 | Vyvrtání otvoru do stěny, pro rozvodnou nebo přístrojovou krabici pr.68mm včetně úklidu sutě | ks | 1271 |  | 0 |  | 0 | 63 | 94 | 86 | 94 | 86 | 62 | 63 | 86 | 87 | 86 | 94 | 82 | 102 | 84 | 102
35 | Průraz cihelnou zdí 300-500mm. Včetně úklidu sutě. | ks | 48 |  | 0 |  | 0 | 3 | 3 | 3 | 3 | 3 | 3 | 3 | 3 | 3 | 3 | 3 | 3 | 4 | 4 | 4
36 | Ukončení drátu do 6mm2 | ks | 66 |  | 0 |  | 0 | 4 | 4 | 4 | 4 | 4 | 4 | 4 | 4 | 4 | 4 | 4 | 4 | 6 | 6 | 6
37 | Ukončení kabelu do 3x4mm2 | ks | 246 |  | 0 |  | 0 | 14 | 17 | 16 | 17 | 16 | 14 | 14 | 16 | 17 | 16 | 17 | 16 | 19 | 18 | 19
38 | Ukončení kabelu do 5x4mm2 | ks | 15 |  | 0 |  | 0 | 1 | 1 | 1 | 1 | 1 | 1 | 1 | 1 | 1 | 1 | 1 | 1 | 1 | 1 | 1
39 | Ukončení kabelu do 4x25mm2 | ks | 15 |  | 0 |  | 0 | 1 | 1 | 1 | 1 | 1 | 1 | 1 | 1 | 1 | 1 | 1 | 1 | 1 | 1 | 1
40 | Montáž rozvodnice do 50kg | ks | 15 |  | 0 |  | 0 | 1 | 1 | 1 | 1 | 1 | 1 | 1 | 1 | 1 | 1 | 1 | 1 | 1 | 1 | 1
| Celkem |  |  |  | 0 |  | 0
41 | Drobný pomocný materiál (3% z celk. ceny materiálu) | % | 3 |  | 0 |  | 0 | 3 | 3 | 3 | 3 | 3 | 3 | 3 | 3 | 3 | 3 | 3 | 3 | 3 | 3 | 3
42 | Přesun materiálu (2,5% z celk. ceny materiálu) | % | 2.5 |  | 0 |  | 0 | 2.5 | 2.5 | 2.5 | 2.5 | 2.5 | 2.5 | 2.5 | 2.5 | 2.5 | 2.5 | 2.5 | 2.5 | 2.5 | 2.5 | 2.5
43 | Stavební přípomoci (2% z celk. ceny montáží) | % | 2 |  | 0 |  | 0 | 2 | 2 | 2 | 2 | 2 | 2 | 2 | 2 | 2 | 2 | 2 | 2 | 2 | 2 | 2
44 | Revize včetně zařízení přihlášky s PRE | ks | 15 |  | 0 |  | 0 | 1 | 1 | 1 | 1 | 1 | 1 | 1 | 1 | 1 | 1 | 1 | 1 | 1 | 1 | 1
| Celkový součet |  |  |  | 0 |  | 0
| Rozvaděč pro byty č. 1. - 15. |  |  |  | 0
45 | Zapuštěná plastová rozvodnice pro 36 modulů Schrack BK 070003 | ks | 15 |  | 0 |  |  | 1 | 1 | 1 | 1 | 1 | 1 | 1 | 1 | 1 | 1 | 1 | 1 | 1 | 1 | 1
46 | Vypínač 40A 3pólový | ks | 15 |  | 0 |  |  | 1 | 1 | 1 | 1 | 1 | 1 | 1 | 1 | 1 | 1 | 1 | 1 | 1 | 1 | 1
47 | Svodič přepětí FLP-12,5 V/3 | ks | 15 |  | 0 |  |  | 1 | 1 | 1 | 1 | 1 | 1 | 1 | 1 | 1 | 1 | 1 | 1 | 1 | 1 | 1
48 | Jistič jednopólový B10/1 | ks | 44 |  | 0 |  |  | 2 | 3 | 3 | 3 | 3 | 2 | 3 | 3 | 3 | 3 | 3 | 3 | 3 | 4 | 3
49 | Jistič jednopólový + chránič 10/0,03A | ks | 31 |  | 0 |  |  | 2 | 2 | 2 | 2 | 2 | 2 | 1 | 2 | 2 | 2 | 2 | 2 | 3 | 2 | 3
50 | Jistič jednopólový B16/1 | ks | 168 |  | 0 |  |  | 10 | 12 | 11 | 12 | 11 | 10 | 10 | 11 | 12 | 11 | 12 | 11 | 12 | 11 | 12
51 | Jistič jednopólový C16/1 | ks | 3 |  | 0 |  |  | 0 | 0 | 0 | 0 | 0 | 0 | 0 | 0 | 0 | 0 | 0 | 0 | 1 | 1 | 1
52 | Jistič třípólový B16/3 | ks | 15 |  | 0 |  |  | 1 | 1 | 1 | 1 | 1 | 1 | 1 | 1 | 1 | 1 | 1 | 1 | 1 | 1 | 1
53 | Proudový chránič 4Z/40/0,03A | ks | 15 |  | 0 |  |  | 1 | 1 | 1 | 1 | 1 | 1 | 1 | 1 | 1 | 1 | 1 | 1 | 1 | 1 | 1
54 | Lišta propojovací, 3pól/10mm2/1m | ks | 11.25 |  | 0 |  |  | 0.75 | 0.75 | 0.75 | 0.75 | 0.75 | 0.75 | 0.75 | 0.75 | 0.75 | 0.75 | 0.75 | 0.75 | 0.75 | 0.75 | 0.75
55 | Přídavná sběrna PA do rozvaděče | ks | 15 |  | 0 |  |  | 1 | 1 | 1 | 1 | 1 | 1 | 1 | 1 | 1 | 1 | 1 | 1 | 1 | 1 | 1
56 | Popis přístrojů a okruhů | ks | 675 |  | 0 |  |  | 45 | 45 | 45 | 45 | 45 | 45 | 45 | 45 | 45 | 45 | 45 | 45 | 45 | 45 | 45
| Celkem materiál |  |  |  | 0
57 | Drobný pomocný materiál (10% z celkové ceny materiálu) | % | 10 |  | 0 |  |  | 10 | 10 | 10 | 10 | 10 | 10 | 10 | 10 | 10 | 10 | 10 | 10 | 10 | 10 | 10
58 | Montáž a zapojení rozvodnice (30% z celkové ceny materiálu) | % | 30 |  | 0 |  |  | 30 | 30 | 30 | 30 | 30 | 30 | 30 | 30 | 30 | 30 | 30 | 30 | 30 | 30 | 30
59 | Protokol o kusové zkoušce a kompletnosti rozvaděče | ks | 15 |  | 0 |  |  | 1 | 1 | 1 | 1 | 1 | 1 | 1 | 1 | 1 | 1 | 1 | 1 | 1 | 1 | 1
60 | Výrobní štítek | ks | 15 |  | 0 |  |  | 1 | 1 | 1 | 1 | 1 | 1 | 1 | 1 | 1 | 1 | 1 | 1 | 1 | 1 | 1
| Celkový součet |  |  |  | 0

## Spol.spotřeba
Stupeň: DPS
Část: Slepý rozpočet |  | Zhotovitel: bude vybrán
Datum: 17/6/2014
DÍL: ROZVODY SPOLEČNÉ SPOTŘEBY
Kód položky | Popis / materiál | MJ | Množství celkem | Cena jednotková | Cena celkem | Cena za montáž | Celková cena za montáž
| ROZVODY SPOLEČNÉ SPOTŘEBY - PODROBNOSTI |  |  |  | Celkem
| ROZVODY SPOLEČNÉ SPOTŘEBY |  |  |  | 0
| Elektroinstalace vč. svítidla a zdrojů - materiál |  |  |  | 0
| Elektroinstalace vč. svítidla a zdrojů - montáž |  |  |  | 0
| Elektroměrový rozvaděč RE (10kA) |  |  |  | 0
ROZVODY SPOLEČNÉ SPOTŘEBY
| Elektroinstalace včetně svítidla a zdrojů - materiál a montáže |  |  |  | 0 |  | 0
A1 | Osvětlení společných chodeb - přisazené svítidlo s bronzovou monturou a opálovým skleněným sklem, svítidlo má mít secesní charakter. Obsahovat musí dva světelné zdroje, z nichž v některých svítidlech musí být jeden se zdrojů opatřen nouzovým invertérem. Počítá se s výrobou na zakázku (zohlednit cenu v cenové nabídce), dle specifického požadavku architekta. Technické parametry svítidla musí splnit parametry dle ČSN EN 12464-1. | ks | 30 |  | 0 |  | 0
A2 | Osvětlení společných chodeb - nástěnné svítidlo s bronzovou monturou a opálovým skleněným sklem, svítidlo má mít secesní charakter. Obsahovat musí dva světelné zdroje, z nichž v některých svítidlech musí být jeden se zdrojů opatřen nouzovým invertérem. Počítá se s výrobou na zakázku (zohlednit cenu v cenové nabídce), dle specifického požadavku architekta. Technické parametry svítidla musí splnit parametry dle ČSN EN 12464-1. | ks | 3 |  | 0 |  | 0
A3 | FIMX 300-Y02 - Přisazené svítidlo kruhové, základna kov, povrch bílá, difuzor plast opál bílá, 22W, G10q, vč. zářivky teplá bílá 2700K, EVG/SS, 230V, IP20 d=300 mm, v=92 mm. | ks | 23 |  | 0 |  | 0
A4 | Svítidlo průmyslové, prachotěsné, těleso polykarbonát, barva šedá, difuzor plast, 2x36W, G5, EVG, 230V, IP65, 1270x90x136mm | ks | 5 |  | 0 |  | 0
A5 | ANETA - Svítidlo exteriérové, venkovní, nástěné, materiál plast, v provedení: černá, zářivka 26W/G24d-2, 230V, IP54, d=271mm, h=155mm | ks | 2 |  | 0 |  | 0
A6 | ANETA - Svítidlo exteriérové, venkovní, přisazené, materiál plast, v provedení: černá, zářivka 26W/G24d-2, 230V, IP54, d=271mm, h=155mm | ks | 3 |  | 0 |  | 0
LED | Hliníkový profil přisazený, povrch bílá, LED pásk s příkonem max 15W/m, difuzor plexi opál mat, pro pásky šířky max 16mm, 20x20mm, l=1500mm, set včetně zdroje | ks | 9 |  | 0 |  | 0
N | Nouzové svítidlo s piktogramu, kód 43144 TREVOS HELIOS IP65 118 NM1hAt, Inverter AT-SE (autotest) - zdroj 1 hod / akumulátor 1Ah | ks | 2 |  | 0 |  | 0
1 | Nouzový modul (invertér) pro univerzální využití, baterie - Ni-Cd, samostatnost - 1hod, příkon - 7VA, napájení - 230V/50Hz, doba potřebná k nabití 12 hodin, min. autonomnost 1 hodina. | ks | 19 |  | 0 |  | 0
2 | Přístrojová instalační krabice plastová, v provedení pod omítku. | ks | 9 |  | 0 |  | 0
3 | Rozvodná instalační krabice plastová, samozhášivá, pr. 68 mm, v provedení pod omítku, pro svorkování a odbočování kabelů typu CYKY, se svorkovnicí a víčkem. | ks | 4 |  | 0 |  | 0
4 | Krabice nástěná IP54 | ks | 6 |  | 0 |  | 0
5 | Rozvodná instalační krabice plastová, samozhášivá, pr. 68 mm, v provedení pod omítku , pro svorkování a odbočování kabelů typu CYKY, se svorkovnicí a víčkem. Bezhalogenové provedení. | ks | 13 |  | 0 |  | 0
Koncové prvky elektroinstalace (zásuvky, vypínače…) budou provedeny v typové řadě ABB TIME , barva bílá
6 | Spínač jednopólový v provedení pod omítku, 10A/230V, plastové provedení, zapojení 1, krytí IP20 | ks | 1 |  | 0 |  | 0
7 | Spínač jednopólový v provedení pod omítku, 10A/230V, plastové provedení, zapojení 1, krytí IP44 | ks | 1 |  | 0 |  | 0
8 | Zásuvka jednonásobná jednofázová s ochranným kolíkem v provedení pod omítku, 16A/230V, plastové provedení, krytí IP 40 | ks | 5 |  | 0 |  | 0
9 | Zásuvka jednonásobná jednofázová s ochranným kolíkem v provedení pod omítku, 16A/230V, plastové provedení, krytí IP 44 | ks | 2 |  | 0 |  | 0
10 | Zásuvkový box servisní vybavený proudovým chráničem s jističem, 1x zásuvkou 16A/230V a 1x zásuvkou 16A/400V IP44 | ks | 1 |  | 0 |  | 0
11 | Infrapasivní automatiký spínač 180 stupňů IP44 | ks | 31 |  | 0 |  | 0
12 | Infrapasivní automatiký spínač 360 stupňů | ks | 19 |  | 0 |  | 0
13 | CXKH-R 2Ax1,5 | m | 5 |  | 0 |  | 0
14 | CXKH-R 3Ax1,5 | m | 15 |  | 0 |  | 0
15 | CXKH-R 3Cx1,5 | m | 960 |  | 0 |  | 0
16 | CXKH-R 5Cx1,5 | m | 285 |  | 0 |  | 0
17 | CXKH-R 3Cx2,5 | m | 325 |  | 0 |  | 0
18 | CXKH-R 5Cx2,5 | m | 68 |  | 0 |  | 0
19 | CXKH-R 5Cx4 | m | 65 |  | 0 |  | 0
20 | CXKH-R 5Cx6 | m | 48 |  | 0 |  | 0
21 | CXKH-R 4Bx16 | m | 45 |  | 0 |  | 0
22 | CXKH-R 4Bx25 | m | 8 |  | 0 |  | 0
23 | Vodič CY6 zelenožlutý | m | 115 |  | 0 |  | 0
24 | Topný kabel 74 metrů / 1340W (18W/m), montáž za pomoci fixačních prvků na atiku. | ks | 1 |  | 0 |  | 0
25 | Topný kabel 29 metrů / 535W (18W/m). Montáž za pomoci fixačních prvků do okapového svodu. | ks | 2 |  | 0 |  | 0
26 | Snímač kombi, teplotně - vlhkostní do okapů (pro devireg 850) | ks | 1 |  | 0 |  | 0
27 | Vodič CY6 zelenožlutý bezhalogenové provedení B2s1d0 | m | 80 |  | 0 |  | 0
28 | Vodič CY10 zelenožlutý bezhalogenové provedení B2s1d0 | m | 25 |  | 0 |  | 0
29 | Protipožární prostup E60 ve stavební konstrukci | m2 | 0.8 |  | 0 |  | 0
30 | Ekvipotencionální svorkovnice, slouží pro hlavní pospojování, k vyrovnání nulového potenciálu. | ks | 1 |  | 0 |  | 0
31 | Trubka s vysokou mechanickou odolností 40/32 | m | 45 |  | 0 |  | 0
32 | Drátěný kabelový žlab 125/50 pozinkovaný + výložník + nosná konstrukce žlabu | m | 15 |  | 0 |  | 0
33 | Hmoždinka HM8 + vrut | ks | 160 |  | 0 |  | 0
34 | Kovová hmoždinka HM8 + vrut | ks | 200 |  | 0 |  | 0
35 | Vysekání rýhy v cihelných zdech hloubka 3cm šířka do 7cm včetně úklidu sutě | m | 35 |  |  |  | 0
36 | Vyplnění a omítnutí rýhy v cihelných zdech hloubka 3cm šířka do 7cm, včetně materiálu | m | 35 |  |  |  | 0
37 | Vysekání rýhy v cihelných zdech hloubka 3cm šířka do 3cm včetně úklidu sutě | m | 180 |  |  |  | 0
38 | Vyplnění a omítnutí rýhy v cihelných zdech hloubka 3cm šířka do 3cm, včetně materiálu | m | 180 |  |  |  | 0
39 | Vyvrtání otvoru do stěny, pro rozvodnou nebo přístrojovou krabici pr.68mm včetně úklidu sutě | ks | 32 |  |  |  | 0
40 | Průraz cihelnou zdí 300-500mm. Včetně úklidu sutě. | ks | 12 |  |  |  | 0
41 | Ukončení drátu do 6mm2 | ks | 12 |  |  |  | 0
42 | Ukončení drátu do 35mm2 | ks | 1 |  |  |  | 0
43 | Ukončení kabelu do 3x4mm2 | ks | 18 |  |  |  | 0
44 | Ukončení kabelu do 5x4mm2 | ks | 5 |  |  |  | 0
45 | Ukončení kabelu do 5x6mm2 | ks | 2 |  |  |  | 0
46 | Ukončení kabelu do 4x25mm2 | ks | 3 |  |  |  | 0
47 | Montáž rozvodnice do 50kg | ks | 1 |  |  |  | 0
| Celkem |  |  |  | 0 |  | 0
48 | Drobný pomocný materiál (3% z celk. ceny materiálu) | % | 3 |  | 0
49 | Přesun materiálu (2,5% z celk. ceny materiálu) | % | 2.5 |  | 0
50 | Stavební přípomoci (2% z celk. ceny montáží) | % | 2 |  |  |  | 0
51 | Revize včetně zařízení přihlášky s PRE | ks | 1 |  |  |  | 0
| Celkový součet |  |  |  | 0 |  | 0
| Rozvaděč spol. spotřeby RS (10kA) |  |  |  | 0
52 | Rám+dveře Schrack 2U-21 | ks | 1 |  | 0
53 | Protipožární sada Schrack EI 2U-21 | ks | 1 |  | 0
54 | Konstrukce instalační. Schrack 2U-21 | ks | 1 |  | 0
55 | Vypínač 100A 3pólový | ks | 1 |  | 0
56 | Kompaktní svodič přepětí FLP-B+C MAXI VS/3 | ks | 1 |  | 0
57 | Jistič jednopólový B2/1 | ks | 2 |  | 0
58 | Jistič jednopólový B6/1 | ks | 3 |  | 0
59 | Jistič jednopólový B10/1 | ks | 8 |  | 0
60 | Jistič jednopólový B16/1 | ks | 11 |  | 0
61 | Jistič třípólový B16/3 | ks | 1 |  | 0
62 | Jistič třípólový B20/3 | ks | 2 |  | 0
63 | Jistič třípólový C25/3 | ks | 1 |  | 0
64 | Jistič třípólový B40/3 | ks | 2 |  | 0
65 | Jistič třípólový C50/3 | ks | 1 |  | 0
66 | Proudový chránič 4Z/40/0,03A | ks | 2 |  | 0
67 | Stykač 4kW/3Z/230V výkonový | ks | 1 |  | 0
68 | Stykač 5,5kW/3Z/230V výkonový | ks | 1 |  | 0
69 | Programovací jednotka Devireg 850 včetně zdroje 24V | ks | 1 |  | 0
70 | Kontrolka na lištu | ks | 1 |  | 0
71 | Přepinač (1-0-2) 20A jednopólový na lištu | ks | 1 |  | 0
72 | Lišta propojovací, 3pól/10mm2/1m | ks | 2 |  | 0
73 | Svorka 2 až 4 mm2 | ks | 40 |  | 0
74 | Svorka 6 mm2 | ks | 3 |  | 0
75 | Svorka 16 mm2 | ks | 3 |  | 0
76 | Svorka 25 mm2 | ks | 3 |  | 0
77 | Přídavná sběrna PA do rozvaděče | ks | 1 |  | 0
78 | Popis přístrojů a okruhů | ks | 70 |  | 0
| Celkem materiál |  |  |  | 0
79 | Drobný pomocný materiál (10% z celkové ceny materiálu) | % | 10 |  | 0
80 | Montáž a zapojení rozvodnice (30% z celkové ceny materiálu) | % | 30 |  | 0
81 | Protokol o kusové zkoušce a kompletnosti rozvaděče | ks | 1 |  | 0
82 | Výrobní štítek | ks | 1 |  | 0
| Celkový součet |  |  |  | 0

## Obch.jedn.1,2
Stupeň: DPS
Část: Slepý rozpočet |  | Zhotovitel: bude vybrán
Datum: 17/6/2014
DÍL: SILNOPROUD - OBCHODNÍ JEDNOTKA Č.1 a 2
Kód položky | Popis / materiál | MJ | Množství celkem | Cena jednotková | Cena celkem | Cena za montáž | Celková cena za montáž | Obch.jedn.č.1 | Obch.jedn.č.2
| SILNOPROUD - PODROBNOSTI |  |  |  | Celkem
| SILNOPROUD |  |  |  | 0
| Elektroinstalace vč. svítidla a zdrojů - materiál |  |  |  | 0
| Elektroinstalace vč. svítidla a zdrojů - montáž |  |  |  | 0
| Rozvaděče |  |  |  | 0
| SILNOPROUD |  |  |  | 0 |  | 0
Elektroinstalace včetně svítidla a zdrojů - materiál a montáže
C1 | SANDI PAR PŘISAZENÉ - Přisazené svítidlo, těleso kov, povrch bílá, mřížka PAR MAT, 12 hladkých příček, 2x 36W, G13, EVG/TS, 230V, IP20, 1245x360x66mm | ks | 4 |  | 0 |  | 0 | 4 | 0
C2 | EDNA 4 - Svítidlo přisazené těleso kov, povrch bílá, difizor sklo, triplex opál mat, zářivka 2x 32W, GX24q-3, EVG, 230V, IP43, tř.I, d=420mm, h=115mm | ks | 6 |  | 0 |  | 0 | 3 | 3
C3 | AURA 10 - Přisazené svítidlo základna kov, povrch bílá, difuzor sklo triplex opál, 2x 26W, G24q-3, EVG, 230V, IP20, tř. zař. I., d=360mm, h=125mm | ks | 14 |  | 0 |  | 0 | 5 | 9
C4 | AURA 10 - Přisazené svítidlo základna kov, povrch bílá, difuzor sklo triplex opál, 1x 26W, G24q-3, EVG, 230V, IP20, tř. zař. I., d=360mm, h=125mm | ks | 9 |  | 0 |  | 0 | 5 | 4
C5 | BOLOGNA 240 - Nástěnné svítidlo, sádrové, barva bílá, 2x50W, GU10, 230V, IP20, 120x240x140mm, svítí nahoru/dolů | ks | 12 |  | 0 |  | 0 | 7 | 5
N | Nouzové svítidlo s piktogramu, kód 43144 TREVOS HELIOS IP65 118 NM1hAt, Inverter AT-SE (autotest) - zdroj 1 hod / akumulátor 1Ah | ks | 8 |  | 0 |  | 0 | 4 | 4
1 | Nouzový modul (invertér) pro univerzální využití, baterie - Ni-Cd, samostatnost - 1hod, příkon - 7VA, napájení - 230V/50Hz, doba potřebná k nabití 12 hodin, min. autonomnost 1 hodina. | ks | 2 |  | 0 |  | 0 | 1 | 1
2 | Přístrojová instalační krabice plastová, v provedení pod omítku. | ks | 111 |  | 0 |  | 0 | 56 | 55
3 | Rozvodná instalační krabice plastová, samozhášivá, pr. 68 mm, v provedení pod omítku, pro svorkování a odbočování kabelů typu CYKY, se svorkovnicí a víčkem. | ks | 31 |  | 0 |  | 0 | 16 | 15
4 | Krabice instalační, plastová, samozhášivá, pr. 97 mm, v provedení pod omítku, pro svorkování a odbočování kabelů typu CYKY, se svorkovnicí a víčkem. | ks | 4 |  | 0 |  | 0 | 2 | 2
5 | Připojení VZT | ks | 4 |  | 0 |  | 0 | 2 | 2
Koncové prvky elektroinstalace (zásuvky, vypínače…) budou provedeny v typové řadě ABB TIME , barva bílá
6 | Spínač jednopólový v provedení pod omítku, 10A/230V, plastové provedení, zapojení 1, krytí IP20 | ks | 6 |  | 0 |  | 0 | 3 | 3
7 | Dvojitý spínač v provedení pod omítku, 10A/230V, plastové provedení, zapojení 5, krytí IP20 | ks | 4 |  | 0 |  | 0 | 1 | 3
8 | Přepínač schodišťový v provedení pod omítku, 10A/230V, plastové provedení, zapojení 6, krytí IP20 | ks | 16 |  | 0 |  | 0 | 8 | 8
9 | Schodišťový přepínač + jednopólový spínač v provedení pod omítku, 10A/230V, plastové provedení, zapojení 6+1, krytí IP20 | ks | 2 |  | 0 |  | 0 | 2 | 0
10 | Přepínač křížový v provedení pod omítku, 10A/230V, plastové provedení, zapojení 7, krytí IP20 | ks | 5 |  | 0 |  | 0 | 2 | 3
11 | Zásuvka jednonásobná jednofázová s ochranným kolíkem v provedení pod omítku, 16A/230V, plastové provedení, krytí IP 40 | ks | 78 |  | 0 |  | 0 | 40 | 38
12 | Infrapasivní automatiký spínač 360 stupňů | ks | 4 |  | 0 |  | 0 | 3 | 1
13 | Kabel CYKY 2Ax1,5 | m | 30 |  | 0 |  | 0 | 15 | 15
14 | Kabel CYKY 3Ax1,5 | m | 290 |  | 0 |  | 0 | 155 | 135
15 | Kabel CYKY 3Cx1,5 | m | 980 |  | 0 |  | 0 | 490 | 490
16 | Kabel CYKY 3Cx2,5 | m | 815 |  | 0 |  | 0 | 420 | 395
17 | Kabel CYKY 5Cx1,5 | m | 290 |  | 0 |  | 0 | 145 | 145
18 | Vodič CY6 zelenožlutý | m | 130 |  | 0 |  | 0 | 65 | 65
19 | Vodič CY6 zelenožlutý bezhalogenové provedení B2s1d0 | m | 38 |  | 0 |  | 0 | 18 | 20
20 | Protipožární prostup E60 ve stavební konstrukci | m2 | 0.2 |  | 0 |  | 0 | 0.1 | 0.1
21 | Příchytky samozhášivé provedení, pro použití v mezistropech s hmoždinkou a šroubem max. pro 8 kabelů 3x2,5mm² | ks | 40 |  | 0 |  | 0 | 20 | 20
22 | Příchytky samozhášivé provedení, pro použití v mezistropech s hmoždinkou a šroubem max. pro 15 kabelů 3x2,5mm² | ks | 40 |  | 0 |  | 0 | 20 | 20
23 | Hmoždinka HM8 + vrut | ks | 240 |  | 0 |  | 0 | 120 | 120
24 | Vysekání rýhy v cihelných zdech hloubka 3cm šířka do 7cm včetně úklidu sutě | m | 68 |  | 0 |  | 0 | 34 | 34
25 | Vyplnění a omítnutí rýhy v cihelných zdech hloubka 3cm šířka do 7cm, včetně materiálu | m | 68 |  | 0 |  | 0 | 34 | 34
26 | Vysekání rýhy v cihelných zdech hloubka 3cm šířka do 3cm včetně úklidu sutě | m | 330 |  | 0 |  | 0 | 165 | 165
27 | Vyplnění a omítnutí rýhy v cihelných zdech hloubka 3cm šířka do 3cm, včetně materiálu | m | 330 |  | 0 |  | 0 | 165 | 165
28 | Vyvrtání otvoru do stěny, pro rozvodnou nebo přístrojovou krabici pr.68mm včetně úklidu sutě | ks | 142 |  | 0 |  | 0 | 72 | 70
29 | Průraz cihelnou zdí 300-500mm. Včetně úklidu sutě. | ks | 24 |  | 0 |  | 0 | 12 | 12
30 | Ukončení drátu do 6mm2 | ks | 12 |  | 0 |  | 0 | 6 | 6
31 | Ukončení kabelu do 3x4mm2 | ks | 34 |  | 0 |  | 0 | 17 | 17
32 | Ukončení kabelu do 4x10mm2 | ks | 2 |  | 0 |  | 0 | 1 | 1
33 | Montáž rozvodnice do 50kg | ks | 2 |  | 0 |  | 0 | 1 | 1
| Celkem |  |  |  | 0 |  | 0
34 | Drobný pomocný materiál (3% z celk. ceny materiálu) | % | 3 |  | 0 |  | 0 | 3
35 | Přesun materiálu (2,5% z celk. ceny materiálu) | % | 2.5 |  | 0 |  | 0 | 2.5
36 | Stavební přípomoci (2% z celk. ceny montáží) | % | 2 |  | 0 |  | 0 | 2
37 | Revize včetně zařízení přihlášky s PRE | ks | 2 |  | 0 |  | 0 | 1 | 1
| Celkový součet |  |  |  | 0 |  | 0
| Rozvaděč pro obchodní jednotku č.1 a 2 |  |  |  | 0
38 | Zapuštěná plastová rozvodnice pro 48 modulů Schrack BK 070004 | ks | 2 |  | 0 |  |  | 1 | 1
39 | Vypínač 40A 3pólový | ks | 2 |  | 0 |  |  | 1 | 1
40 | Svodič přepětí FLP-12,5 V/3 | ks | 2 |  | 0 |  |  | 1 | 1
41 | Jistič jednopólový B10/1 | ks | 14 |  | 0 |  |  | 7 | 7
42 | Jistič jednopólový B16/1 | ks | 26 |  | 0 |  |  | 13 | 13
43 | Jistič jednopólový C16/1 | ks | 2 |  | 0 |  |  | 1 | 1
44 | Proudový chránič 4Z/40/0,03A | ks | 4 |  | 0 |  |  | 2 | 2
45 | Lišta propojovací, 3pól/10mm2/1m | ks | 2 |  | 0 |  |  | 1 | 1
46 | Přídavná sběrna PA do rozvaděče | ks | 2 |  | 0 |  |  | 1 | 1
47 | Popis přístrojů a okruhů | ks | 90 |  | 0 |  |  | 45 | 45
| Celkem materiál |  |  |  | 0
48 | Drobný pomocný materiál (10% z celkové ceny materiálu) | % | 10 |  | 0 |  |  | 10
49 | Montáž a zapojení rozvodnice (30% z celkové ceny materiálu) | % | 30 |  | 0 |  |  | 30
50 | Protokol o kusové zkoušce a kompletnosti rozvaděče | ks | 2 |  | 0 |  |  | 1 | 1
51 | Výrobní štítek | ks | 2 |  | 0 |  |  | 1 | 1
| Celkový součet |  |  |  | 0

## Hromosvod
Projekt: RIVERVIEW HOUSE |  | Investor: PPH PECHÁČKOVA s.r.o., Letenská 121/8, Praha 1
Místo: Pecháčkova 3, Praha 5 - Smíchov |  | Gen. projektant: B. B. D. s.r.o., Rokycanova 30, Praha 3
Stupeň: DPS |  | Cenový dozor: NASTA GROUP s.r.o., Dr. Zikmunda Wintra 5, P6
Část: Slepý rozpočet |  | Zhotovitel: bude vybrán
Datum: 17/6/2014
DÍL: HROMOSVOD (Ochrana před bleskem)
Kód položky | Popis / materiál | MJ | Množství celkem | Cena jednotková | Cena celkem | Cena za montáž | Celková cena za montáž
| HROMOSVOD - PODROBNOSTI |  |  |  | Celkem
| HROMOSVOD |  |  |  | 0
| Hromosvod - materiál |  |  |  | 0
| Hromosvod - montáž |  |  |  | 0
| HROMOSVOD |  |  |  | 0 |  | 0
Celá nadzemní část hromosvodu je z ušlechtilých materiálů - nerez, AlMgSi
Střecha
1 | Aktivní jímač (Franklinplus WAT 421) | ks | 1 |  | 0 |  | 0
2 | Stožár výška 3m | ks | 1 |  | 0 |  | 0
3 | Hadicová spona nerez | ks | 4 |  | 0 |  | 0
4 | Samonosná konstrukce-trojnožka pro stožár vysoký 3m | ks | 1 |  | 0 |  | 0
5 | SP nerez | ks | 4 |  | 0 |  | 0
6 | Vodič AlMgSi 8mm | m | 85 |  | 0 |  | 0
7 | Podpěra drátu (nerez). Pro svody i svislá vedení na střechách. | ks | 255 |  | 0 |  | 0
8 | MV svorka pro spojení drát-drát | ks | 2 |  | 0 |  | 0
9 | SP - svorka připojovací | ks | 6 |  | 0 |  | 0
10 | Svorka zkušební | ks | 2 |  | 0 |  | 0
11 | Označovací štítek pro svod ke ZS | ks | 2 |  | 0 |  | 0
Uzemnění
12 | Pásek FeZn 30x3,5 | m | 115 |  | 0 |  | 0
13 | Drát FeZn 10 | m | 35 |  | 0 |  | 0
14 | SP - svorka připojovací | ks | 6 |  | 0 |  | 0
15 | Svorka klínová napojení pásek-pásek | ks | 38 |  | 0 |  | 0
16 | Svorka klínová napojení pásek-drát | ks | 10 |  | 0 |  | 0
17 | Zemnící tyč | ks | 3 |  | 0 |  | 0
Společné náklady
18 | Revize a měření | ks | 1 |  |  |  | 0
19 | Dílenská dokumentace | ks | 1 |  |  |  | 0
20 | Dokumentace skutečného stavu | ks | 1 |  |  |  | 0
21 | Přesun materiálu | ks | 1 |  |  |  | 0
| Celkový součet |  |  |  | 0 |  | 0

## Slaboproud
Stupeň: DPS
Část: Slepý rozpočet |  | Zhotovitel: bude vybrán
Datum: 17/6/2014
DÍL: SLABOPROUDÁ ELEKTROTECHNIKA
Kód položky | Popis / materiál | MJ | Množství celkem | Cena jednotková | Cena celkem | Obch. jedn. č.1 | Obch.jedn. č.2 | Byt č. 1 | Byt č. 2 | Byt č.3 | Byt č.4 | Byt č. 5 | Byt č. 6 | Byt č. 7 | Byt č.8 | Byt č. 9 | Byt č. 10 | Byt č. 11 | Byt č. 12 | Byt č. 13 | Byt č. 14 | Byt č.15
| SLABOPROUDÁ ELEKTROTECHNIKA - PODROBNOSTI |  |  |  | Celkem
| SLABOPROUDÁ ELEKTROTECHNIKA |  |  |  | 0
| Strukturovaná kabeláž |  |  |  | 0
| Telefonní rozvod |  |  |  | 0
| Společná televizní anténa |  |  |  | 0
| Elektrická požární signalizace |  |  |  | 0
| Autonomní požární hlásiče |  |  |  | 0
| Videotelefon |  |  |  | 0
| 1. Strukturovaná kabeláž |  |  |  | 0
1.01 | Nástěnný rozvaděč strukturované kabeláže 19", 400mm, 9U, prosklená dvířka,Triton | ks | 2 |  | 0 | 1 | 1 | 0 | 0 | 0 | 0 | 0 | 0 | 0 | 0 | 0 | 0 | 0 | 0 | 0 | 0 | 0
1.02 | Patch panel 24 portový Cat. 5E nestíněný KEline | ks | 2 |  | 0 | 1 | 1 | 0 | 0 | 0 | 0 | 0 | 0 | 0 | 0 | 0 | 0 | 0 | 0 | 0 | 0 | 0
1.03 | Police do racku 250 mm | ks | 2 |  | 0 | 1 | 1 | 0 | 0 | 0 | 0 | 0 | 0 | 0 | 0 | 0 | 0 | 0 | 0 | 0 | 0 | 0
1.04 | Napájecí panel 5x230V - 1U s přepěťovou ochranou | ks | 2 |  | 0 | 0 | 2 | 0 | 0 | 0 | 0 | 0 | 0 | 0 | 0 | 0 | 0 | 0 | 0 | 0 | 0 | 0
1.05 | Kryt zásuvky komunikační s popisovým polem s rámečkem, ABB Time bílá, bílá | ks | 76 |  | 0 | 6 | 8 | 3 | 5 | 4 | 5 | 4 | 3 | 3 | 4 | 4 | 4 | 5 | 4 | 5 | 4 | 5
1.06 | Nosná maska pro 2 RJ keystone | ks | 76 |  | 0 | 6 | 8 | 3 | 5 | 4 | 5 | 4 | 3 | 3 | 4 | 4 | 4 | 5 | 4 | 5 | 4 | 5
1.07 | Modulární zásuvka pro 1xRJ 45 na DIN lištu neosazená, KEline | ks | 77 |  | 0 | 0 | 0 | 4 | 6 | 5 | 6 | 5 | 4 | 4 | 5 | 5 | 5 | 6 | 5 | 6 | 5 | 6
1.08 | Keystone UTP Cat. 5E, KEline | ks | 167 |  | 0 | 12 | 16 | 7 | 11 | 9 | 11 | 9 | 7 | 7 | 9 | 9 | 9 | 11 | 9 | 11 | 9 | 11
1.09 | Napájecí panel 5x230V - 1U s přepěťovou ochranou | ks | 2 |  | 0 | 1 | 1 | 0 | 0 | 0 | 0 | 0 | 0 | 0 | 0 | 0 | 0 | 0 | 0 | 0 | 0 | 0
1.10 | Kabel UTP Cat.5E KEline | m | 2485 |  | 0 | 240 | 300 | 90 | 175 | 130 | 175 | 130 | 100 | 110 | 130 | 100 | 130 | 175 | 130 | 130 | 105 | 135
1.11 | Rozvodnice zapuštěná, 4-řadá, plech dveře, bílá, Schrack BK 070004 | ks | 15 |  | 0 | 0 | 0 | 1 | 1 | 1 | 1 | 1 | 1 | 1 | 1 | 1 | 1 | 1 | 1 | 1 | 1 | 1
1.12 | Zásuvka 230V úzké provedení (na vnitřní bok rozvaděče), ABB Praktik | ks | 15 |  | 0 | 0 | 0 | 1 | 1 | 1 | 1 | 1 | 1 | 1 | 1 | 1 | 1 | 1 | 1 | 1 | 1 | 1
2013-01-01 | Trubka PVC 2323/LPE-1 - společná s STA, viz níže | m | 0 |  | 0 | 0 | 0 | 0 | 0 | 0 | 0 | 0 | 0 | 0 | 0 | 0 | 0 | 0 | 0 | 0 | 0 | 0
2014-01-01 | Krabice KU 68 pod zásuvku | ks | 76 |  | 0 | 6 | 8 | 3 | 5 | 4 | 5 | 4 | 3 | 3 | 4 | 4 | 4 | 5 | 4 | 5 | 4 | 5
2015-01-01 | Instalační materiál | sada | 17 |  | 0 | 1 | 1 | 1 | 1 | 1 | 1 | 1 | 1 | 1 | 1 | 1 | 1 | 1 | 1 | 1 | 1 | 1
2016-01-01 | Instalace kabeláže Obch.jednotka č. 1 | komplet | 1 |  | 0 | 1
2017-01-01 | Zapojení, měření Obch.jednotka č. 1 | komplet | 1 |  | 0 | 1
2018-01-01 | Instalace kabeláže Obch.jednotka č. 2 | komplet | 1 |  | 0 |  | 1
2019-01-01 | Zapojení, měření Obch.jednotka č. 2 | komplet | 1 |  | 0 |  | 1
2020-01-01 | Instalace kabeláže Byt č.1 | komplet | 1 |  | 0 |  |  | 1
2021-01-01 | Zapojení, měření Byt č.1 | komplet | 1 |  | 0 |  |  | 1
2022-01-01 | Instalace kabeláže Byt č.2 | komplet | 1 |  | 0 |  |  |  | 1
2023-01-01 | Zapojení, měření Byt č.2 | komplet | 1 |  | 0 |  |  |  | 1
2024-01-01 | Instalace kabeláže Byt č.3 | komplet | 1 |  | 0 |  |  |  |  | 1
2025-01-01 | Zapojení, měření Byt č.3 | komplet | 1 |  | 0 |  |  |  |  | 1
2026-01-01 | Instalace kabeláže Byt č.4 | komplet | 1 |  | 0 | [5 empty] | 1
2027-01-01 | Zapojení, měření Byt č.4 | komplet | 1 |  | 0 | [5 empty] | 1
2028-01-01 | Instalace kabeláže Byt č.5 | komplet | 1 |  | 0 | [6 empty] | 1
2029-01-01 | Zapojení, měření Byt č.5 | komplet | 1 |  | 0 | [6 empty] | 1
2030-01-01 | Instalace kabeláže Byt č.6 | komplet | 1 |  | 0 | [7 empty] | 1
2031-01-01 | Zapojení, měření Byt č.6 | komplet | 1 |  | 0 | [7 empty] | 1
2032-01-01 | Instalace kabeláže Byt č.7 | komplet | 1 |  | 0 | [8 empty] | 1
2033-01-01 | Zapojení, měření Byt č.7 | komplet | 1 |  | 0 | [8 empty] | 1
2034-01-01 | Instalace kabeláže Byt č.8 | komplet | 1 |  | 0 | [9 empty] | 1
2035-01-01 | Zapojení, měření Byt č.8 | komplet | 1 |  | 0 | [9 empty] | 1
2036-01-01 | Instalace kabeláže Byt č.9 | komplet | 1 |  | 0 | [10 empty] | 1
2037-01-01 | Zapojení, měření Byt č.9 | komplet | 1 |  | 0 | [10 empty] | 1
2038-01-01 | Instalace kabeláže Byt č.10 | komplet | 1 |  | 0 | [11 empty] | 1
2039-01-01 | Zapojení, měření Byt č.10 | komplet | 1 |  | 0 | [11 empty] | 1
2040-01-01 | Instalace kabeláže Byt č.11 | komplet | 1 |  | 0 | [12 empty] | 1
2041-01-01 | Zapojení, měření Byt č.11 | komplet | 1 |  | 0 | [12 empty] | 1
2042-01-01 | Instalace kabeláže Byt č.12 | komplet | 1 |  | 0 | [13 empty] | 1
2043-01-01 | Zapojení, měření Byt č.12 | komplet | 1 |  | 0 | [13 empty] | 1
2044-01-01 | Instalace kabeláže Byt č.13 | komplet | 1 |  | 0 | [14 empty] | 1
2045-01-01 | Zapojení, měření Byt č.13 | komplet | 1 |  | 0 | [14 empty] | 1
2046-01-01 | Instalace kabeláže Byt č.14 | komplet | 1 |  | 0 | [15 empty] | 1
2047-01-01 | Zapojení, měření Byt č.14 | komplet | 1 |  | 0 | [15 empty] | 1
2048-01-01 | Instalace kabeláže Byt č.15 | komplet | 1 |  | 0 | [16 empty] | 1
2049-01-01 | Zapojení, měření Byt č.15 | komplet | 1 |  | 0 | [16 empty] | 1
| 2. Telefonní rozvod |  |  |  | 0
Společná část - přívody do rozvaděčů v obchodních a bytových jednotkách, ve výtahu, v kotelně a k ZDP EPS
2.01 | Kabel UTP Cat.5E | m | 1000 |  | 0
2.02 | Trubka PVC 2316/LPE-1 (rozvaděče 1.PP a 1.NP) | m | 150 |  | 0
2.03 | Trubka PVC Monoflex 1436/1 (ÚR - rozvaděč R-STA) | m | 20 |  | 0
2.04 | Trubka PVC 2329/LPE-2 - stoupačky do bytů společně s STA, viz níže | m | 0 |  | 0
2.05 | Instalační materiál | sada | 1 |  | 0
2.06 | Instalace kabeláže | komplet | 1 |  | 0
2.07 | Zapojení, měření | komplet | 1 |  | 0
| 3. Společná televizní anténa |  |  |  | 0
Společná část
3.01 | Stožár STA 2,5 m (pro 2 sat. antény 90cm a pozemní antény) včetně úchytů na stěnu | ks | 1 |  | 0
3.02 | Anténa Fagor DIGI 75 | ks | 2 |  | 0
3.03 | Anténa VKV FM10V | ks | 1 |  | 0
3.04 | Satelitní anténa SAT Fuba 80A | ks | 2 |  | 0
3.05 | LNB konvertor quatro | ks | 2 |  | 0
3.06 | SBK 9935NF | ks | 1 |  | 0
3.07 | SMK 99169F | ks | 3 |  | 0
3.08 | SMS 9982 NFI | ks | 2 |  | 0
3.09 | SMK9989F | ks | 1 |  | 0
3.10 | Programovatelný zesilovač Televes 532910 Avant HD | ks | 1 |  | 0
3.11 | Programátor PCT 5.0 | ks | 1 |  | 0
3.12 | Koax. kabel KH21D | m | 3600 |  | 0
2013-03-01 | Zapuštěný rozvaděč s požární odolností EI 30 D1, Schrack 4-33, hloubka 250 mm | ks | 1 |  | 0
2014-03-01 | Trubka monoflex 1450 | m | 50 |  | 0
2015-03-01 | Trubka PVC 2329/LPE-2 | m | 480 |  | 0
2016-03-01 | Trubka PVC 2323/LPE-2 | m | 70 |  | 0
2017-03-01 | Venkovní roozvaděč, Schrack Minipol 500x400x200 pro kabelové rezervy na střeše | ks | 1 |  | 0
2018-03-01 | Konektor F kompresní | ks | 12 |  | 0
2019-03-01 | Konektor F krimpovací | ks | 152 |  | 0
2020-03-01 | F násuvná rychlospojka, ZSV 2 S | ks | 36 |  | 0
2021-03-01 | F zakončovací odpor, ZFR 75 DC | ks | 9 |  | 0
2022-03-01 | Instalační materiál | sada | 1 |  | 0
2023-03-01 | Instalace kabeláže | komplet | 1 |  | 0
2024-03-01 | Zapojení, nastavení | komplet | 1 |  | 0
Obchodní jednotky č.: 1-2, byty č. 1.-15.
2025-03-01 | Zásuvka TV+R+SAT koncová, DSE 650 | ks | 98 |  | 0 | 3 | 3 | 5 | 7 | 6 | 7 | 6 | 5 | 5 | 6 | 6 | 6 | 7 | 6 | 7 | 6 | 7
2026-03-01 | Kryt TV/SAT/R s rámečkem ABB Time bílá, bílá | ks | 98 |  | 0 | 3 | 3 | 5 | 7 | 6 | 7 | 6 | 5 | 5 | 6 | 6 | 6 | 7 | 6 | 7 | 6 | 7
2027-03-01 | Spojka F-F female | ks | 98 |  | 0 | 3 | 3 | 5 | 7 | 6 | 7 | 6 | 5 | 5 | 6 | 6 | 6 | 7 | 6 | 7 | 6 | 7
2028-03-01 | Konektor F krimpovací | ks | 196 |  | 0 | 6 | 6 | 10 | 14 | 12 | 14 | 12 | 10 | 10 | 12 | 12 | 12 | 14 | 12 | 14 | 12 | 14
2029-03-01 | Koax. kabel KH21D | m | 1660 |  | 0 | 70 | 65 | 80 | 130 | 100 | 130 | 100 | 85 | 90 | 100 | 100 | 100 | 130 | 100 | 85 | 105 | 90
2030-03-01 | Trubka PVC 2323/LPE-1 | m | 1610 |  | 0 | 120 | 220 | 70 | 100 | 80 | 100 | 80 | 55 | 60 | 80 | 75 | 80 | 100 | 80 | 100 | 110 | 100
2031-03-01 | Krabice KU 68 pod zásuvku | ks | 98 |  | 0 | 3 | 3 | 5 | 7 | 6 | 7 | 6 | 5 | 5 | 6 | 6 | 6 | 7 | 6 | 7 | 6 | 7
2032-03-01 | Instalační materiál | sada | 17 |  | 0 | 1 | 1 | 1 | 1 | 1 | 1 | 1 | 1 | 1 | 1 | 1 | 1 | 1 | 1 | 1 | 1 | 1
2033-03-01 | Instalace kabeláže - obch.jedn.č. 1,2, byt č. 1, 6, 13 | komplet | 5 |  | 0 | 1 | 1 | 1 | 0 | 0 | 0 | 0 | 1 | [6 empty] | 1
2034-03-01 | Zapojení, měření - obchodní jednotky | komplet | 2 |  | 0 | 1 | 1 | 0 | 0 | 0 | 0 | 0
2035-03-01 | Zapojení, měření - byt č. 1, 6, 7 | komplet | 3 |  | 0 |  |  | 1 | 0 | 0 | 0 | 0 | 1 | 1
2036-03-01 | Instalace kabeláže - byt č. 2, 4, 11 | komplet | 3 |  | 0 |  |  |  | 1 | 0 | 1 | 0 | [5 empty] | 1
2037-03-01 | Zapojení, měření - byt č. 2, 4, 11, 13, 15 | komplet | 5 |  | 0 |  |  |  | 1 | 0 | 1 | 0 | [5 empty] | 1 |  | 1 |  | 1
2038-03-01 | Instalace kabeláže - byt č. 3, 5, 7, 8, 9, 10, 12, 14, 15 | komplet | 9 |  | 0 |  |  |  | 0 | 1 | 0 | 1 |  | 1 | 1 | 1 | 1 |  | 1 |  | 1 | 1
2039-03-01 | Zapojení, měření - byt č. 3, 5, 8, 9, 10, 12, 14 | komplet | 7 |  | 0 |  |  |  | 0 | 1 | 0 | 1 |  |  | 1 | 1 | 1 |  | 1 |  | 1
| 4. Elektrická požární signalizace |  |  |  | 0
Společná část
4.01 | Ústředna EPS, 2 okruhy, Esser IQ8Control C, 808003 | ks | 1 |  | 0
4.02 | Čelní ovládací panel v českém jazyce, 786009 | ks | 1 |  | 0
4.03 | Periferní karta IQ8Control C/M rozhraní pro OPPO a 1MM pozice, 772477 | ks | 1 |  | 0
4.04 | Mikromodulová karta kruhového vedení esserbus, 784382.D0 | ks | 2 |  | 0
4.05 | Zařízení dálkového přenosu, dodávka firmy M-connection | ks | 1 |  | 0
4.06 | Tools 8000 isnatalační sada, 789860.1 | ks | 1 |  | 0
4.07 | Koppler 4/2, 808623 | ks | 3 |  | 0
4.08 | Koppler 12 relé, 808610.10 | ks | 1 |  | 0
4.09 | Skříň pro koppler na omítku, 788600 | ks | 4 |  | 0
4.10 | Lineární teplotní hlásič LWM-1, 761290 | ks | 1 |  | 0
4.11 | Reset modul zpětného nastavení pro lineární hlásič, 781332 | ks | 1 |  | 0
4.12 | Detekční kabel modrý, PVC, 761245 | m | 70 |  | 0
2013-04-01 | Sada pro zakončení detekčního kabelu, 761243 | ks | 1 |  | 0
2014-04-01 | Optickokouřový/termodiferenciální hlásič OT IQ8Quad, 802373 | ks | 4 |  | 0
2015-04-01 | Patice pro hlásiče IQ8Quad, 805590 | ks | 4 |  | 0
2016-04-01 | Elektronika tlačítka IQ8, 804905 | ks | 3 |  | 0
2017-04-01 | Kryt tlačítka rudý, 704900 | ks | 3 |  | 0
2018-04-01 | Sada pro zvýšení krytí na IP 65, 704917 | ks | 2 |  | 0
2019-04-01 | Paralelní indikační panel, LCD-IP 785109 | ks | 1 |  | 0
2020-04-01 | Obslužné pole PO, 784710.CZ | ks | 1 |  | 0
2021-04-01 | Klíčový trezor PO, Trezor FAB | ks | 1 |  | 0
2022-04-01 | Zámek EVA pro region Praha do trezoru FAB | ks | 1 |  | 0
2023-04-01 | Klíč do zámku EVA pro region Praha | ks | 2 |  | 0
2024-04-01 | Maják červený 9-60V, 766410 | ks | 1 |  | 0
2025-04-01 | Patice přívod z boku, IP65 červená, 766237 | ks | 1 |  | 0
2026-04-01 | Siréna s majákem, červená, 766240.20 | ks | 3 |  | 0
2027-04-01 | Patice přívod z boku, IP65 červená, 766237 | ks | 3 |  | 0
2028-04-01 | Akumulátor 12V/12Ah, 18011 | ks | 2 |  | 0
2029-04-01 | zdroj 24V/2A/17Ah, 960000.10.BG | ks | 2 |  | 0
2030-04-01 | Akumulátor 12V/2 Ah, 18002 | ks | 4 |  | 0
2031-04-01 | Kabel J-Y(St)Y 1x2x0,8 rudý | m | 160 |  | 0
2032-04-01 | Ohniodolný kabel 1x2x0.8, min. EI 15, PRAFlaGuard 1x2x0.8 | m | 100 |  | 0
2033-04-01 | Ohniodolný kabel 2x2x0.8, min. EI 15, PRAFlaGuard 2x2x0.8 | m | 200 |  | 0
2034-04-01 | Požárně odolné příchytky 6 mm se šroubem, Kopos 6706 + šroub do betonu 6.3x35 | ks | 150 |  | 0
2035-04-01 | Požárně odolné příchytky 8 mm se šroubem, Kopos 6708 + šroub do betonu 6.3x35 | ks | 300 |  | 0
2036-04-01 | Trubka pevná 16 včetně objímek na strop, Kopos 1516KA + 5316E KB | m | 110 |  | 0
2037-04-01 | Instalační materiál | sada | 1 |  | 0
2038-04-01 | Instalace kabeláže | kpl | 1 |  | 0
2039-04-01 | Osazení, zapojení | kpl | 1 |  | 0
2040-04-01 | Programování | kpl | 1 |  | 0
2041-04-01 | Provozní zkoušky | kpl | 1 |  | 0
| 5. Autonomní požární hlásiče |  |  |  | 0
Byty č. 1-15
5.01 | Autonomní optokouřový detektor 9V, včetně baterie, SD-728-I | ks | 18 |  | 0 |  |  | 1 | 1 | 1 | 1 | 1 | 1 | 1 | 1 | 1 | 1 | 1 | 1 | 2 | 2 | 2
5.03 | Instalace byt č. 1.-12 | komplet | 12 |  | 0 |  |  | 1 | 1 | 1 | 1 | 1 | 1 | 1 | 1 | 1 | 1 | 1 | 1
5.05 | Testování byt č. 1.-12 | komplet | 12 |  | 0 |  |  | 1 | 1 | 1 | 1 | 1 | 1 | 1 | 1 | 1 | 1 | 1 | 1
5.07 | Instalace byt č. 13.-15. | komplet | 3 |  | 0 | [14 empty] | 1 | 1 | 1
5.09 | Testování byt č. 13.-15. | komplet | 3 |  | 0 | [14 empty] | 1 | 1 | 1
| 6. Videotelefon |  |  |  | 0
Elektromechanický zámek s kováním klika-klika a kabeláží dodává a montuje dodavatel dveří.
Společná část
2014-01-06 | Skyline modul audio/video VDS FERMAX 7421 | ks | 1 |  | 0
2014-02-06 | Skyline modul 4x 2tlačítko VDS FERMAX 7371 | ks | 2 |  | 0
2014-03-06 | Skyline modul 1x 2tlačítko VDS FERMAX 7376 | ks | 1 |  | 0
2014-04-06 | Skyline panel serie 9, 130x436,5 mm, Fermax7338 | ks | 1 |  | 0
2014-05-06 | Modul s bezkontaktní čtečkou Fermax7440 | ks | 1 |  | 0
2014-06-06 | Instalační krabice pod omítku pro panel serie 9 FERMAX8982 | ks | 1 |  | 0
2014-07-06 | Povětrnostní kryt panelu serie 9, Fermax8480 | ks | 1 |  | 0
2014-08-06 | Napájecí zdroj 230V/18Vss/3,5A, 6 DIN modulů FERMAX4830 | ks | 1 |  | 0
2014-09-06 | Videodistributor pro 2 monitory FERMAX2448 | ks | 4 |  | 0
2014-10-06 | Videodistributor pro 4 monitory FERMAX2449 | ks | 3 |  | 0
2014-11-06 | Protizákmitová ochrana zámku, S-4 | ks | 1 |  | 0
2014-12-06 | Programovací modul dekodérů přes USB, Fermax24661 | ks | 1 |  | 0
2013-06-01 | Bezkontaktní EM přívěšek s gravírovaným číslem, Tear shape Index | ks | 68 |  | 0
2014-06-01 | Lineární zdroj v krytu 13,8V/2A ZBPK13,8/2A-K7 | ks | 1 |  | 0
2015-06-01 | Akumulátor 12V/7Ah | ks | 1 |  | 0
2016-06-01 | Svorkovnice 4x4 kontakty do rozváděče | ks | 5 |  | 0
2017-06-01 | Svorkovnice 4x5 kontaktů do rozváděče | ks | 2 |  | 0
2018-06-01 | Kabel JYSTY 2x2x0.8 | m | 100 |  | 0
2019-06-01 | Kabel koaxiální Cavel SAT501 | m | 100 |  | 0
2020-06-01 | Kabel JYTY 2x1(pro zámek) | m | 30 |  | 0
2021-06-01 | Trubka PVC 2316/LPE-1 | m | 60 |  | 0
2022-06-01 | Trubka PVC 2323/LPE-1 | m | 26 |  | 0
2023-06-01 | Krabice KO 125 | ks | 6 |  | 0
2024-06-01 | Instalační materiál | sada | 1 |  | 0
2025-06-01 | Instalace kabeláže | komplet | 1 |  | 0
2026-06-01 | Zapojení, oživení | komplet | 1 |  | 0
Obchodní jednotky č.: 1-2, byty č. 1.-15.
2027-06-01 | Videotelefon color 3,5", handsfree, na povrch, Loft VDS TFT , FERMAX3753 | ks | 20 |  | 0 | 1 | 1 | 1 | 1 | 1 | 1 | 1 | 1 | 1 | 1 | 1 | 1 | 1 | 1 | 2 | 2 | 2
2028-06-01 | Instalační konektor pro VDS Loft videotelefon FERMAX3742 | ks | 20 |  | 0 | 1 | 1 | 1 | 1 | 1 | 1 | 1 | 1 | 1 | 1 | 1 | 1 | 1 | 1 | 2 | 2 | 2
2029-06-01 | Kabel J-Y(St)Y 2x2x0,8 šedý | m | 255 |  | 0 | 25 | 35 | 20 | 4 | 13 | 4 | 13 | 5 | 8 | 13 | 4 | 13 | 4 | 13 | 28 | 29 | 24
2030-06-01 | Kabel koaxiální Cavel SAT501 | m | 255 |  | 0 | 25 | 35 | 20 | 4 | 13 | 4 | 13 | 5 | 8 | 13 | 4 | 13 | 4 | 13 | 28 | 29 | 24
2031-06-01 | Zvonkové tlačítko,spínač jednopólový,šroub. svorky,krytka s popisem,rámeček,ABB Time bílá,bílá | ks | 19 |  | 0 | 2 | 2 | 1 | 1 | 1 | 1 | 1 | 1 | 1 | 1 | 1 | 1 | 1 | 1 | 1 | 1 | 1
2032-06-01 | Kabel J-Y(St)Y 1x2x0,8 šedý | m | 222 |  | 0 | 28 | 45 | 5 | 8 | 5 | 8 | 5 | 6 | 6 | 6 | 8 | 6 | 8 | 6 | 25 | 24 | 23
2033-06-01 | Trubka PVC 2316/LPE-1 | m | 430 |  | 0 | 50 | 70 | 22 | 10 | 16 | 10 | 16 | 9 | 12 | 17 | 10 | 17 | 10 | 17 | 50 | 50 | 44
2034-06-01 | Krabice KU 68 | ks | 39 |  | 0 | 3 | 3 | 2 | 2 | 2 | 2 | 2 | 2 | 2 | 2 | 2 | 2 | 2 | 2 | 3 | 3 | 3
2035-06-01 | Instalace kabeláže - obch.jedn.č.1, byt č.13,14,15 | komplet | 4 |  | 0 | 1 | 0 | [12 empty] | 1 | 1 | 1
2036-06-01 | Osazení, zapojení | komplet | 2 |  | 0 | 1 | 1
2037-06-01 | Nastavení, odzkoušení | komplet | 3 |  | 0 | 1 | 1 | 1
2038-06-01 | Instalace kabeláže - obch.jedn.č.2 | komplet | 1 |  | 0 |  | 1
2039-06-01 | Instalace kabeláže - byt č.1 | komplet | 1 |  | 0 |  |  | 1
2040-06-01 | Osazení, zapojení - byt č. 1, 2, 3, 4, 5,6,7,8,9,10,11,12 | komplet | 12 |  | 0 |  |  | 1 | 1 | 1 | 1 | 1 | 1 | 1 | 1 | 1 | 1 | 1 | 1
2041-06-01 | Instalace kabeláže - byt č.2,3,4,5,6,7,8,9,10,11,12 | komplet | 11 |  | 0 |  |  |  | 1 | 1 | 1 | 1 | 1 | 1 | 1 | 1 | 1 | 1 | 1
2042-06-01 | Nastavení, odzkoušení - byt č. 2, 3,4,5,6,7,8,9,10,11,12 | komplet | 11 |  | 0 |  |  |  | 1 | 1 | 1 | 1 | 1 | 1 | 1 | 1 | 1 | 1 | 1
2043-06-01 | Osazení, zapojení - byt č.13,14,15 | komplet | 3 |  | 0 | [14 empty] | 1 | 1 | 1
2044-06-01 | Nastavení, odzkoušení - byt č. 13, 14, 15 | komplet | 3 |  | 0 | [14 empty] | 1 | 1 | 1