## Zelená strecha
Zelená strecha
Č. | Kód položky | Popis | MJ | Množstvo celkom
| 712 | Izolácie striech
186 | 716111001 | Montáž ochrannej,separačnej rohože RMS500 | m2 | 333.33
|  | "St01,St02" 29,03+38,41+211,72+71,76+33,72+27,69- 79,0 |  | 333.33
187 | 716111001.1 | Montáž ochrannej,separačnej rohože SSV 800 | m2 | 79
|  | "St11" 79,0 |  | 79
188 | 716111002 | Montáž drenážnych panelov FKD 40 | m2 | 333.33
|  | "St01,St02" 29,03+38,41+211,72+71,76+33,72+27,69- 79,0 |  | 333.33
189 | 716111003 | Montáž filtračnej folie 105 | m2 | 412.33
|  | "St01,St02,St11" 29,03+38,41+211,72+71,76+33,72+27,69 |  | 412.33
190 | 716111004 | Rozprestretie substrátu vrátane vibrácie | m3 | 133.574
|  | "St01,St02,St11" (0,28+0,20)/2*(29,03+38,41+211,72+71,76+33,72+27,69)*1,25+ 79,0*0,10*1,25 |  | 133.574
191 | 716111005 | Osadenie kontrolnych šachiet Optigreen | ks | 8
192 | 6937251102 | Filtračná textilia OPTIGREEN typ 105 hr.5mm | m2 | 432.947
|  | "St01,St02,St11" (29,03+38,41+211,72+71,76+33,72+27,69)*1,05 |  | 432.947
193 | 6937251103 | Nopový drenážny panel OPTIGREEN typ FKD 40 hr.40mm | m2 | 343.33
|  | "St01,St02" (29,03+38,41+211,72+71,76+33,72+27,69- 79,0)*1,03 |  | 343.33
194 | 6937251104 | Ochranná vodoakumulačná textilia typ RMS 500 hr.5mm | m2 | 349.997
|  | "St01,St02" (29,03+38,41+211,72+71,76+33,72+27,69- 79,0)*1,05 |  | 349.997
195 | 6937251104.1 | Ochranná vodoakumulačná textilia typ RMS SSV 800 hr.5mm | m2 | 82.95
|  | "St11" 79,0*1,05 |  | 82.95
196 | 6937251105 | Extenzivny substrat OPTIGREEN typ E-na výšku 10cm po utlačeni ,koef.utlačenia 1,25 | m3 | 133.574
|  | "St01,St02,St11" (0,28+0,20)/2*(29,03+38,41+211,72+71,76+33,72+27,69)*1,25+ 79,0*0,10*1,25 |  | 133.574
197 | 6937251107 | Výsadba trvaliek-zmes osiva Optigreen Typ E | ks | 21
198 | 6937251108 | Optigreen-kontrolná šachta s bočným nadstavcom | ks | 8
199 | 6937251109 | Štrk-valune | m3 | 1.5
200 | 716111006 | Montáž oddelovacich "L" profilov - Z/23 | m | 19.93
|  | "Z/23" 6,80+6,60+6,53 |  | 19.93
|  | Súčet |  | 19.93
202 | 6937251106 | Profily Optigreen typ "L" výška 80mm vrátane spojok | m | 19.93
|  | "Z/23" 6,80+6,60+6,53 |  | 19.93
|  | Súčet |  | 19.93
203 | 716111006.2 | Montáž plastových stabilizačných tvaroviek Optigrun-zádržný system "N" - Z/24 | m2 | 83
204 | 6937251106.1 | Plastove stabilizačné tvartovky Optigrun-zádržný system "N" - poz Z/24 | m2 | 87.15
|  | "poz.Z/24" 83,0*1,05 |  | 87.15
|  | Súčet |  | 87.15
205 | 998712203 | Presun hmôt pre izoláciu povlakovej krytiny v objektoch výšky nad 12 do 24 m | % | 7.5