## Hárok1
Popis prác
|  |  | m. j. | výmera | jed. cena | cena celkom
1 | Búracie práce
| 1 | Demontáž pálenej krytiny | m2 | 90
| 2 | Demontáž strešných lát | bm | 200
| 3 | Vyhodenie starého sena z podkrovia | kontajner | 1
| 4 | Demontáž okien 65/60, 130/75 a 2 ks 45/40 | ks | 4
| 5 | Demontáž dverí vchodových 100/200 | ks | 1
| 6 | Demontáž dverí od chlievov | ks | 3
| 7 | Vybúranie vnútornej priečky hr. 30 cm | m2 | 15
| 8 | Obitie vadnej omietky vnútornej aj vonkajšej - približmá výmera | m2 | 20
| 9 | Demontáž trámového medzistropu v chlievoch - dosky | m2 | 10
| 10 | Demontáž trámového medzistropu v chlievoch - trámy 16/20 dl. 210 cm | ks | 6
| 11 | Demontáž doskovania z uličného štítu | m2 | 21
2 | Strecha
Zníženie krovu z výšky 260 na 150 cm
| 12 | Krokvy z dl. 3,8 m skrátiť na 3,3 m | ks | 9
| 13 | Kleštiny skrátiť na potrebnú dĺžku | ks | 9
| 14 | Zrušenie valby | ks | 1
| 15 | Dorobenie nových krokiev a kleštín približná výmera | ks | 3 až 5
Revízia stropných trámov, pomúrnic, a doskového stropu, prípadná výmena
| 16 | Nové latovanie vo vzdielenostiach podľa krytiny | bm | 200
| 17 | Paropriepustná strešná fólia | m2 | 10
| 18 | Plechová krytina | m2 | 100
| 19 | Trapézové štíty | m2 | 7.5
| 20 | Pozinkované žľaby | bm | 22
| 21 | Zvody pozinkované s vyústením na terén | bm | 7
| 22 | Tepelná izolácia nad stropom hr. 20 cm z minerálnej vlny | m2 | 30
3 | Rám od ulice
| 23 | Výmena spodného trámu 16/20 dl 5 bm za 3 PZ kotvy do bet. pätiek | kompl. | 1
4 | Murárske a betonárake práce
| 24 | Domurovanie obvodových múrov po otvoroch na chlievoch /CPP je na stavbe/ | m2 | 6
| 25 | Vytvorenie nových otvorov pre nové okná | ks | 4
| 26 | Omietky vnútorné | m2 | 49
| 27 | Omietky vonkajšie - len dopnenie po vybúraní | m2 | 10
| 28 | Vonkajšie zateplenie polystyrén 10 cm so sieťkou | m2 | 66
| 29 | Komín Schiedel DN 200 alebo podobný v tej kvalite vrátane prestupov cez strop a strechu | bm | 6
5 | Základy
| 30 | Betónové pätky pod komím a trámy na ráme na štíte B20 | m3 | 1.1
6 | Podlahy
| 31 | Podsyp z triedeného štrku 16/32 bez piesku | m3 | 5
| 32 | Parozábrana - PE fólia | m2 | 24
| 33 | Podkladný betón hr. 7 cm | m2 | 24
| 34 | Hydroizolácia - astaltová lepenka napojiť na porezanie | m2 | 24
| 35 | Tepelná izolácia pod podlahy Styrodur min hr. 6 cm | m2 | 24
7 | Dokončovacie práce
| 37 | Prebrúsenie a nátery drevených prvkov | m2 | 100
| 38 | Podlaha - drevená palubovka /dlážka/, pri komíne dlažba pod pec | m2 | 24
| 39 | Okná drevené izolačné s okenicami, parapetmi vonk. aj vnút. 80/120 | ks | 4
| 40 | Dvere vonkajšie s obložkovou zárubňou 100/297 tepelne izolované, bezp. | ks | 1
| 41 | Krbová pec na tuhé palivo s dymovodom do komína
8 | Fasáda
| 42 | Sokel marmolit výšky 50 cm | m2 | 10.5
| 43 | Omietka dvojfarebná šúchaná, zrno 2,5 mm | m2 | 55
9 | Elektro
| 44 | Domový rozvádzač do interiéru | ks | 1
| 45 | NN prívod Cu od plota vrátane chráničky cez murivo | bm | 20
| 46 | Vnútorný rozvod 230v Cu , 2 lampy interiérové, 1 ex. a 6 zásuviek, 1 ex. pod vonk. prestr. | kpl | 1
10 | Voda a kanalizácia
| 47 | Príprava pre vodu - len chránička končiaca v podlahe pri stene | kpl | 1
| 48 | WC suché - Latrína vonku | kpl | 1
11 | Vonkajšie práce
| 49 | Záhradný obrubník hr. 5 cm výšky 20 cm pre okapový chodník do betónu | bm | 20
| 50 | Triedený štrk bez piesku 16/32 do okapového chodníka | m3 | 2
| 51 | Podlaha poukladaná z CPP (na stavbe) do šp lôžka /pod vonk. prestrešenie/ | m2 | 25
12 | Odvoz odpadu
| 52 | Kontajner z Bystrého na odvoz krytiny, sute ai. Treba triediť!!! | ks | 3
Výmery sú orientačné,