## List1
Výkaz výměr
Číslo | Popis | MJ | Výměra
Stavební práce
Základy (podle výkresu Základů)
01 | Beton do základového pasu C16/20 | m3 | 15.98
02 | Beton do základové desky C20/25 | m3 | 15.78
03 | Ztracené bednění | ks | 96
04 | Beton do bednění (podle typu bednění) | m3
Svislé konstrukce
05 | KVH profily 60/160 mm - Obvodové stěny | m | 569.31
06 | KVH profily 60/100 mm - Příčky | m | 147.83
07 | OSB desky 18 mm | m2 | 233.4675
08 | Stavební SDK desky (bílé) | m2 | 249.437
09 | Impregnované SDK desky (zelené) | m2 | 27.283
10 | Tepelná Izolace 160 mm - obvodové stěny | m2 | 113.19
11 | Tepelná izolace 50 mm - obvodové stěny | m2 | 123.69
12 | Kontaktní zateplovací systém, tepelná izolace tl. min. 100 mm | m2 | 152.6375
13 | Tepelná/zvuková izolace 100 mm - příčky | m2 | 83.8
Vodorovné konstrukce
14 | KVH profily - Stropní konstrukce 80/200 mm | m | 160.472
15 | KVH profily - Stropní konstrukce 60/200 mm | m | 31.72
16 | Střešní konstrukce
17 | KVH profily - krokve 100/160 mm | m | 134.4
18 | KVH profily - kleštiny 80/160 mm | m | 72
19 | KVH profily - pozednice 140/140 mm | m | 20.2
20 | KVH profily - vaznice středová 140/180 mm | m | 19.2
21 | KVH profily - sloupek krovu 140/140 mm | m | 6.9
22 | KVH profily - výměna 100/160 mm | m | 4
23 | KVH profily - vzpěra krovu 140/140 mm | m | 5.6
Konstrukce podlah
Skladba A
24 | Nášlapné souvrství | m2 | 53.3
25 | Anhydritová mazanina tl. 50 mm | m3 | 2.665
26 | Polystyrén EPS 100 Z tl. 2x 100 mm | m2 | 53.3
27 | Protiradonová izolace + hydroizolace (200 mm vytažená) | m2 | 73.1
28 | Penetrační nátěr | m2 | 66.5
Skladba B
29 | Nášlapné souvrství | m2 | 47.9
30 | Desky Rigidur E20 tl. 20 mm | m2 | 47.9
31 | Separační PE folie | m2 | 47.9
32 | Izolace proti vodě (koupelna) | m2 | 7.422
33 | Dřevovláknitá deska objem H. 160 kg/m3 tl. 40 mm | m2 | 47.9
34 | Záklop z OSB desek tl. 24 mm | m2 | 47.9
35 | Prostor mezi profily vyplněn minerální plstí tl. cca 200 mm | m2 | 38.748
36 | SDK konstrukce s pozinkovaných profilů CD 27x60 mm | m2 | 47.9
37 | Stavební SDK desky (bílé) | m2 | 47.9
Skladba D
38 | Difůzní folie | m2 | 86.0827
39 | Tepelná izolace tl. min. 250 mm (100+100+50, překrýt) | m2 | 86.0827
40 | SDK konstrukce s pozinkovaných profilů CD 27x60 mm | m2 | 86.0827
41 | Parotěsná folie | m2 | 86.0827
42 | Stavební SDK desky (bílé) | m2 | 77.6587
43 | Impregnované SDK desky (zelené) | m2 | 8.424