## 6. Zadanie s výkazom výmer a po
ZADANIE S VÝKAZOM VÝMER
Stavba: Oprava fasády
Objekt:
Objednávateľ:
Zhotoviteľ: |  |  |  |  | Spracoval: Stanovčák
Miesto. Humenné |  |  |  |  | Dátum: 25. 6. 2018
Č. | Kód položky | Popis | MJ | Množstvo celkom | Jednotková cena zadania | Celková cena zadania
1 | 2 | 3 | 4 | 5 | 6 | 7
| HSV | Práce a dodávky HSV
| 1 | Zemné práce
1 | 132211111 | Hĺbenie rýh šírky do 600 mm v hornine tr.3 nesúdržných - ručným náradím | m3 | 3.36
|  | 3,5*1,2*0,8 |  | 3.36
2 | 162301101 | Vodorovné premiestnenie výkopku po spevnenej ceste z horniny tr.1-4, do 100 m3 na vzdialenosť do 500 m | m3 | 3.36
3 | 171101101 | Uloženie sypaniny do násypu súdržnej horniny s mierou zhutnenia podľa Proctor-Standard na 95 % | m3 | 3
4 | 175101102 | Obsyp potrubia sypaninou z vhodných hornín 1 až 4 s prehodením sypaniny | m3 | 0.36
| 2 | Zakladanie
5 | 273313521 | Betón základových dosiek, prostý tr. C 12/15 | m3 | 0.42
|  | 3,5*1,2*0,1" podkladný betón kanalika pre VZT |  | 0.42
6 | 273321311 | Betón základových dosiek, železový (bez výstuže), tr. C 16/20 | m3 | 4.2
|  | 3,5*1,2" strop nad kanálikom VZT |  | 4.2
7 | 273362021 | Výstuž základových dosiek zo zvár. sietí KARI | t | 0.1
8 | 274351215 | Debnenie stien základových pásov, zhotovenie-dielce | m2 | 3.5
|  | 3,5*0,5*2 |  | 3.5
9 | 279313521 | Betón základových múrov, prostý tr. C 12/15 | m3 | 0.504
|  | (3,5*0,6*0,12)*2" betónová stena kanalika VZT |  | 0.504
10 | 279351101 | Debnenie základových múrov jednostranné zhotovenie-dielce | m2 | 11.08
|  | 3,5*0,5*2*2" debnenie stien kanálika VZT |  | 7
|  | 1,2*0,6" debnenie čelnej steny kanálika VZT |  | 0.72
|  | 3,5*0,96" debnenie stropu kanálika VZT |  | 3.36
|  | Súčet |  | 11.08
| 6 | Úpravy povrchov, podlahy, osadenie
11 | 610991111 | Zakrývanie výplní vnútorných okenných otvorov, predmetov a konštrukcií | m2 | 178.315
12 | 622463055 | Vonkajšia omietka stien jadrová, vápennocementová, strojné miešanie, ručné nanášanie, hr. 10 mm | m2 | 0.48
|  | 1,2*0,4" čelná stena terasy okolo vyustenia VZT |  | 0.48
13 | 622491401 | Fasádny náter BAUMIT NanoporColor | m2 | 397.716
pohľad čelný
|  | 10,4*3,5 |  | 36.4
|  | (4,2*2,8+4,2*1,4/2)*2 |  | 29.4
|  | 12*1,5+12*4,3/2 |  | 43.8
|  | (2,4+5,4+6,5)*3,5 |  | 50.05
odpočet otvorov
|  | -3,6*2,0-1,1*2,0-3,6*2,0-2,1*2,2*2-1,4*2,0*2-2,3*2,0-1,4*1,7/2 |  | -37.23
ostenie
|  | (3,6+2)*2*0,15*2+(1,1+2,0)*2*0,15+(2,1+2,2)*2*0,15*2+(1,4+2,1*2)*0,15*2+(2,3+2*2)*0,15 |  | 9.495
|  | (4,2+3,2*2)*0,15 |  | 1.59
zadný pohľad
|  | 7,5*3,5+1,6*1,5 |  | 28.65
|  | (4,2*2,8+4,2*1,4/2)*2 |  | 29.4
|  | 4,8*5*2+3,4*2,1*0,5*2+2,2*1,2*0,5*2 |  | 57.78
|  | 1,6*1,2+12*3,7 |  | 46.32
odpočet otvorov
|  | -3,6*2-1,4*2,9*4-2,2*2*2-1,19*1,5 |  | -34.025
ostenia
|  | (3,6+2)*2*0,15+(1,4+2,9*2)*0,15*4+(2,2+2)*2*0,15*2+(1,19+1,5)*2*0,15 |  | 9.327
bočné pohľady
|  | (2,059+0,551*2+1*2+0,571*2)*3,1 |  | 19.539
|  | 2,5*3,1*2+3,5*4,3*2 |  | 45.6
|  | 12,0*3,7/2*2 |  | 44.4
|  | 2*1,4/2*2*4 |  | 11.2
|  | 3,5*1,5*2 |  | 10.5
odpočet otvorov
|  | -1*1,5*2-1,4*2,9 |  | -7.06
ostenia
|  | (1+1,5)*2*0,15*2+(1,4+2,9*2)*0,15 |  | 2.58
|  | Súčet |  | 397.716
14 | 625251372 | Kontaktný zatepľovací systém ostenia hr. 30 mm BAUMIT STAR - minerálne riešenie | m2 | 22.992
ostenia čelný pohľad
|  | (3,6+2)*2*0,15*2+(1,1+2)*2*0,15+(2,1+2,2)*2*0,15*2+(1,4+2,1*2)*0,15*2+(2,3+2*2)*0,15 |  | 9.495
|  | (4,2+3,2*2)*0,15 |  | 1.59
ostenia zadný pohľad
|  | (3,6+2)*2*0,15+(1,4+2,9*2)*0,15*4+(2,2+2)*2*0,15*2+(1,19+1,5)*2*0,15 |  | 9.327
ostenia bočné pohľady
|  | (1+1,5)*2*0,15*2+(1,4+2,9*2)*0,15 |  | 2.58
|  | Súčet |  | 22.992
15 | 625251573 | Kontaktný zatepľovací systém hr. 60 mm BAUMIT PRO - minerálne riešenie, skrutkovacie kotvy, s nano povrchovou úpravou | m2 | 58.206
čelný podľad
|  | (2,4+1,015+5,1)*3,5 |  | 29.803
|  | -0,5*0,9-1,1*2 "odpočet otvorov |  | -2.65
pohľad zadný
|  | 11,858*3,5 |  | 41.503
|  | -1,1*1,5-2,2*2*2 "odpočet otvorov |  | -10.45
|  | Súčet |  | 58.206
| 9 | Ostatné konštrukcie a práce-búranie
16 | 941941031 | Montáž lešenia ľahkého pracovného radového s podlahami šírky od 0,80 do 1,00 m, výšky do 10 m | m2 | 441.839
pohľad čelný
|  | 10,4*3,5 |  | 36.4
|  | ((4,2*2,8)+(4,2*1,4/2))*2 "vikier |  | 29.4
|  | (12*1,5)+(12*4,3/2) |  | 43.8
|  | (2,4+5,4+6,5)*3,5 |  | 50.05
zadný pohľad
|  | 7,5*3,5+1,6*1,5 |  | 28.65
|  | (4,2*2,8+4,2*1,4*0,5)*2 "vikier |  | 29.4
|  | 4,8*5*2+3,4*2,1*0,5*2+2,2*1,2*0,5*2 |  | 57.78
|  | 1,6*1,2 |  | 1.92
|  | 12*3,7 |  | 44.4
bočné pohľady
|  | (2,059+0,551*2+1*2+0,571*2)*3,1 |  | 19.539
|  | 2,5*3,1*2+3,5*4,3*2 |  | 45.6
|  | 12*3,7*0,5*2 |  | 44.4
|  | 3,5*1,5*2 |  | 10.5
|  | Súčet |  | 441.839
17 | 941941831 | Demontáž lešenia ľahkého pracovného radového s podlahami šírky nad 0,80 do 1,00 m, výšky do 10 m | m2 | 441.839
18 | 944944103 | Ochranná sieť na boku lešenia zo siete Baumit | m2 | 441.839
19 | 952901411 | Vyčistenie ostatných objektov (kanálov, zásobníkov a pod.) akejkoľvek výšky | m2 | 200
20 | 952901221 | Vyčistenie budov priemyselných objektov akejkoľvek výšky | m2 | 78.315
21 | 965024121 | Búranie kamenných podláh alebo dlažieb z dosiek alebo mozaiky, -0,19200t | m2 | 5.25
|  | 3,5*1,5 "pre kanálik VZT |  | 5.25
22 | 965043341 | Búranie podkladov pod dlažby, mazanín,betón s poterom,teracom hr.do 100 mm, plochy nad 4 m2 -2,20000t | m3 | 0.84
|  | 3,5*1,2*0,2 " kanálik pre VZT |  | 0.84
23 | 971055014 | Rezanie konštrukcií zo železobetónu hr.panelu 200mm stenovou pílou -0,02400t | m | 2
|  | 0,8+0,6+0,6" vyrezanie otvoru pre VZT v bočnej steny terasy |  | 2
24 | 978065051 | Odstránenie kontaktného zateplenia vrátane povrchovej úpravy z dosiek z minerálnej vlny hrúbky nad 30 -80 mm -0,03304 t | m2 | 58.206
pohľad čelný
|  | (2,4+1,015+5,1)*3,5 |  | 29.803
|  | -(0,5*0,9+1,1*2) " odpočet okná |  | -2.65
pohľad zadný
|  | 11,858*3,5 |  | 41.503
|  | -(1,1*1,5+2,2*2,0*2) |  | -10.45
|  | Súčet |  | 58.206
25 | 978065101 | Odstránenie kontaktného zateplenia ostenia vrátane povrchovej úpravy z dosiek z minerálnej vlny hrúbky 20 -30 mm -0,02588 t | m2 | 22.992
26 | 979081111 | Odvoz sutiny a vybúraných hmôt na skládku do 1 km | t | 5.406
| 99 | Presun hmôt HSV
27 | 998009101 | Presun hmôt samostatne budovaného lešenia bez ohľadu na výšku | t | 37.295
28 | 998009193 | Príplatok k cene za zväčšený presun cez vymedzenú najväčšiu dopravnú vzdialenosť do 500 m | t | 37.295
29 | 998011002 | Presun hmôt pre budovy (801, 803, 812), zvislá konštr. z tehál, tvárnic, z kovu výšky do 12 m | t | 37.295
30 | 998011018 | Príplatok za zväčšený presun (801,803,812) zvislá konštr. z tehál, tvárnic, z kovu nad vymedzenú najväčšiu dopravnú vzdialenosť do 5000 m | t | 37.295
| PSV | Práce a dodávky PSV
| 711 | Izolácie proti vode a vlhkosti
31 | 711210220 | Zhotovenie izol. stierky dvojnásobnej hr. 4 mm balkónov a terás na ploche vodorovnej | m2 | 5.25
|  | 3,5*1,5" izolácia proti vode nad novým kanálikom VZT |  | 5.25
32 | 245650001300 | Malta vystužená vláknami SIKAlastic - 152 hydroizolačná /A+B/, 33 kg | kg | 37.8
|  | 5,25 * 7,2 |  | 37.8
33 | 711210225 | Zhotovenie izol. stierky dvojnásobnej hr. 4 mm balkónov a terás na ploche zvislej | m2 | 0.96
|  | 1,2*0,8" izolácia vyustenia kanálika VZT |  | 0.96
34 | 245650001300 | Malta vystužená vláknami SIKAlastic - 152 hydroizolačná /A+B/, 33 kg | kg | 6.912
|  | 0,96 * 7,2 |  | 6.912
35 | 998711101 | Presun hmôt pre izoláciu proti vode v objektoch výšky do 6 m | t | 0.045
| 764 | Konštrukcie klampiarske
36 | 764259241 | Ochranné oplechovanie strešného zvodu na žľabe z medeného plechu pre rúry s priemerom do 150 mm | ks | 5
|  | 5 " úprava rohu žľabu na čelnej strane |  | 5
37 | 764259931 | Žľaby z medeného Cu plechu doplnky žľabov, kotlík štvorhranný, rozmerov 200 x 250 x 350 mm | ks | 1
38 | 764410850 | Demontáž oplechovania parapetov rš od 100 do 330 mm, -0,00135t | m | 23.7
39 | 764510250 | Oplechovanie parapetov z medeného Cu plechu, vrátane rohov r.š. 330 mm | m | 23.7
|  | 3,6*3 "pol 1 |  | 10.8
|  | 2,2*2 " pol 4 |  | 4.4
|  | 1,1*2 "pol 5 a 6 |  | 2.2
|  | 1*3 " pol 7 |  | 3
|  | 0,5 " pol 11 |  | 0.5
|  | 1,4*2 "pol 15 |  | 2.8
|  | Súčet |  | 23.7
40 | 998764102 | Presun hmôt pre konštrukcie klampiarske v objektoch výšky nad 6 do 12 m | t | 0.059
| 769 | Montáže vzduchotechnických zariad.
41 | 769021088 | Montáž štvorhranného potrubia tesnosti III vodotesného dĺžky 1000 mm do obvodu 1800 mm | m2 | 7
42 | 429820001800 | Potrubie štvorhranné 600*400, rovné, vodotesné dĺ. 1000 mm, rozmer do obvodu 1800 mm, TZB GLOBAL | m2 | 7
Rozmer potrubia sa počíta do obvodu. Vo výrobnom sortimente je i výroba celozváraného potrubia spájaného oceľovými L prírubami. Ceny sú poskytované individuálne pre konkrétnu špecifikáciu. Plošná výmera je určovaná podľa DIN 18379.
|  | (0,6+0,4)*2*3,5 |  | 7
43 | 283310013700 | Izolácia VZT potrubia hr. 30 mm | m | 7
Polyetyl.pena s uzavr.bunk.štrukt.,nenasiak.vody pri kondenz.potrubí,použ.:izol.rozv.vody(ústr.kúr.),chlad.,tepl.-40+95°C
44 | 769036048 | Montáž pretlakovej žalúzie prierezu 0.120-0.250 m2 | ks | 1
45 | 429720105800 | Žalúzia pretlaková sacia PTZ-S, rozmery šxv 315x400 mm, plast | ks | 1
46 | 998769201 | Presun hmôt pre montáž vzduchotechnických zariadení v stavbe (objekte) výšky do 7 m | %
47 | 998769291 | Príplatok za zväčšený presun nad vymedzenú najväčšiu dopravnú vzdialenosť po stavenisku do 1 km | %
| 772 | Podlahy z prírod.a konglomer.kameňa
48 | 772501150 | Kladenie dlažby z kameňa z dosiek pieskovcových hr. 40 - 50 mm | m2 | 4.5
|  | 3*1,5 |  | 4.5
49 | 583840011100 | Doska obkladová kamenná brúsená, stupeň 2602, hrúbka 40 mm, z usadených hornín | m2 | 4.68
|  | 4,5 * 1,04 |  | 4.68
50 | 998772101 | Presun hmôt pre kamennú dlažbu v objektoch výšky do 6 m | t | 1.114
Celkom