## Zadanie
Odberateľ: Karol Mácsay a Zuzana Mácsayová | [7 empty] | Spracoval: | [15 empty] | V module | Hlavička1 | Mena | Hlavička2 | Obdobie
Projektant: Ing. arch. Juraj Zelman | [7 empty] | JKSO : | [15 empty] | Rozpočet | Prehľad rozpočtových nákladov v | EUR
Dodávateľ: | [7 empty] | Dátum: 26.08.2011 | [15 empty] | Čerpanie | Súpis vykonaných prác a dodávok v | SKK | za obdobie | Mesiac 1999
[24 empty] | VK | Prehľad kalkulovaných nákladov v | SKK
Stavba : Rodinný dom Batislava - Vrakuňa, parc.č. 1906,1905 | [23 empty] | VF | Súpis vykonaných prác a dodávok v | SKK | za obdobie | Mesiac 1999
Objekt : Hrubá stavba
Prehľad rozpočtových nákladov v EUR
Por. | Kód | Kód položky | Popis položky, stavebného dielu, remesla, | Množstvo | Merná | Jednotková | Konštrukcie | Špecifikovaný | Spolu | Hmotnosť v tonách |  | Suť v tonách |  | Pozícia | Množstvo | Množstvo | Množstvo | Vyňatý | Vysoká sadzba | Typ | Nh | X | Y | Klasifikácia | Katalógové
číslo | cenníka |  | výkaz-výmer | výmera | jednotka | cena | a práce | materiál |  | Jednotková | Spolu | Jednotková | Spolu |  | rozpočtované | od začiatku | dodatok | z režimu stavba | DPH ( materiál ) | položky |  |  |  | produkcie | číslo
PRÁCE A DODÁVKY HSV
1 - ZEMNE PRÁCE
1 | 272 | 12110-1101 | Odstránenie ornice s premiestnením do 50 m | 57.528 | m3 | [8 empty] | E1 | [5 empty] | E |  |  |  | 45.11.21
+"zhrnutie ornice na kótu -0,385" 0,185*((19,8+14)*18,4/2) = 57,528
2 | 272 | 13220-1101 | Hĺbenie rýh šírka do 60 cm v horn. tr. 3 do 100 m3 | 0.993 | m3 | [8 empty] | E1 | [5 empty] | E |  |  |  | 45.11.24
+2*0,51*0,75*0,755+1,26*0,55*0,6 = 0,993
3 | 272 | 13220-1109 | Príplatok za lepivosť horniny tr. 3 v rýhach š. do 60 cm | 0.993 | m3 | [8 empty] | E1 | [5 empty] | E |  |  |  | 45.11.24
4 | 272 | 13220-1201 | Hĺbenie rýh šírka do 2 m v horn. tr. 3 do 100 m3 | 36.08 | m3 | [8 empty] | E1 | [5 empty] | E |  |  |  | 45.11.24
+"obvodové ryhy" 0,65*0,75*(13,74+10,93+12,12+2,885+9,105) = 23,780
+"vnútorné ryhy" 0,85*0,6*(3,3+2,06) = 2,734
+"vnútorné ryhy" 1*0,75*(2,36+3,76+6,635) = 9,566
5 | 272 | 13220-1209 | Príplatok za lepivosť horniny tr.3 v rýhach š. do 200 cm | 36.08 | m3 | [8 empty] | E1 | [5 empty] | E |  |  |  | 45.11.24
6 | 253 | 16220-7111 | Vodor. premiestnenie výkop. horn. 1-4 50 m | 37.073 | m3 | [8 empty] | E1 | [5 empty] | E |  |  |  | 45.21.22
+36,080+0,993 = 37,073
7 | 272 | 16270-1105 | Vodorovné premiestnenie výkopu do 10000 m horn. tr. 1-4 | 37.073 | m3 | [8 empty] | E1 | [5 empty] | E |  |  |  | 45.11.21
8 | 272 | 16710-1101 | Nakladanie výkopku do 100 m3 v horn. tr. 1-4 | 37.073 | m3 | [8 empty] | E1 | [5 empty] | E |  |  |  | 45.11.21
9 | 272 | 17120-1201 | Uloženie sypaniny na skládku | 37.073 | m3 | [8 empty] | E1 | [5 empty] | E |  |  |  | 45.11.24
10 | 001 | 18130-1102 | Rozprestretie ornice, sklon do 1:5 do 500 m2 hr. do 15 cm | 383.52 | m2 | [8 empty] | E1 | [5 empty] | E |  |  |  | 45.11.21
+"rozprestretie ornice na pozemku investora" 57,528/0,15 = 383,520
1 - ZEMNE PRÁCE spolu :
2 - ZÁKLADY
11 | 011 | 27431-3611 | Základové pásy z betónu prostého tr. B 20 (C16/20) | 27.642 | m3 | [8 empty] | E2 | [5 empty] | E |  |  |  | 45.25.32
+"obvodové pásy" 1,035*0,55*0,5*(13,74+10,93+12,12+2,885+9,105) = 13,884
+"vnútorné pásy" 1,035*0,85*0,6*(3,3+2,06) = 2,829
+"vnútorné pásy" 1,035*1*0,75*(2,36+3,76+6,635) = 9,901
+1,035*(2*0,51*0,75*0,755+1,26*0,55*0,6) = 1,028
2 - ZÁKLADY spolu :
3 - ZVISLÉ A KOMPLETNÉ KONŠTRUKCIE
12 | 011 | 31123-1820 | Murivo nosné z tehál POROTHERM Profi 38 P+D P10/8 | 74.842 | m3 | [8 empty] | E3 | [5 empty] | E |  |  |  | 45.25.50
+"1.NP" 0,38*2,75*(13,57+12,29+10,784+9,2+3,505) = 51,570
-"odpočet otvorov a prekladov" 0,38*2,75*(3*1,06+0,92+3+3,56) = -11,140
-0,38*(0,75*1,66+1,5*1,66+1,5*0,66+0,5*1,66) = -2,111
-0,38*(0,36*1,66+0,36*1,66+0,36*0,66+0,36*1,66) = -0,772
+"2.NP" 0,38*2,75*(2*15,53+2*7,68) = 48,509
-"odpočet otvorov a prekladov" 0,38*2,75*(2*1,96+4*1,06+0,66) = -9,217
-0,38*(1,4*1,96+0,75*1,66+0,35*1,96+0,35*1,66) = -1,997
13 | 011 | 31123-1840 | Murivo nosné z tehál POROTHERM Profi 25P+D P15 | 17.827 | m3 | [8 empty] | E3 | [5 empty] | E |  |  |  | 45.25.50
+"1.NP" 0,25*2,885*(6,768+1,86+0,435+0,115+1,05+0,7+0,72+7,02+2*1) = 14,907
-"odpočet otvorov" 0,25*(0,8*2,1+0,6*2,1+1,86*2,1) = -1,712
+"2.NP" 0,25*2,85*7,68 = 5,472
-"odpočet otvorov" 0,25*2,1*0,8*2 = -0,840
14 | 011 | 31127-2202 | Murivo nosné z bet.tvárnic PREMAC DT25 hr.250mm s výplňou B20 | 9.896 | m3 | [8 empty] | E3 | [5 empty] | E |  |  |  | 45.25.50
+"základ.pásy" 0,25*0,25*(2*0,05+2,36+2,06+2,76+1+3,3+0,05+6,635+0,3) = 1,160
+0,25*0,25*(2*0,7+2*0,375+1,16) = 0,207
+"atikové murivo" 0,25*0,5*(5,253+3,94+9,581+2,521+2*15,53+2*7,94) = 8,529
15 | 011 | 31127-2204 | Murivo nosné z bet.tvárnic PREMAC DT40 hr.400mm s výplňou B20 | 9.756 | m3 | [8 empty] | E3 | [5 empty] | E |  |  |  | 45.25.50
+"základ.pásy" 0,4*0,5*(13,74+12,12+10,93+9,105+2,885) = 9,756
16 | 011 | 31716-1110 | Preklady POROTHERM 120/65/850 mm | 3 | kus | [8 empty] | E3 | [5 empty] | E |  |  |  | 45.25.50
+"1.NP" 2 = 2,000
+"2.NP" 1 = 1,000
17 | 011 | 31716-1111 | Preklady POROTHERM 120/65/1000 mm | 12 | kus | [8 empty] | E3 | [5 empty] | E |  |  |  | 45.25.50
+"1.NP" 6 = 6,000
+"2.NP" 6 = 6,000
18 | 011 | 31716-1112 | Preklady POROTHERM 120/65/1250 mm | 3 | kus | [8 empty] | E3 | [5 empty] | E |  |  |  | 45.25.50
+"1.NP" 3 = 3,000
19 | 011 | 31716-1115 | Preklady POROTHERM 120/65/2000 mm | 3 | kus | [8 empty] | E3 | [5 empty] | E |  |  |  | 45.25.50
+"1.NP" 3 = 3,000
20 | 011 | 31732-1611 | Preklady zo železobetónu C 30/37 | 7.743 | m3 | [8 empty] | E3 | [5 empty] | E |  |  |  | 45.25.32
+"1.NP" 0,34*(3,6*0,56+2,035*0,56+1,36*0,56+2,06*0,56+0,96*0,935+1,95*0,435) = 2,318
+ 0,34*(1,34*0,56+4,36*0,56+1,25*0,56+1,22*0,56) = 1,556
+0,25*0,35*4,96+0,34*0,3*5,02 = 0,946
+"2.NP" 0,34*(2,36*0,55+0,96*0,55+2,06*0,55+2*2,36*0,55+2*1,36*0,55+2,81*0,55) = 2,923
21 | 011 | 31735-1107 | Debnenie prekladov s podper. konštr. do 4m zhotovenie | 47.268 | m2 | [8 empty] | E3 | [5 empty] | E |  |  |  | 45.25.32
+"1.NP" (3,6+1,25)*(0,56+0,38+0,36)+(2,035+1,36+2,06+1,34+4,36)*(2*0,36+0,38) = 18,576
+0,96*(0,935+0,38+0,66)+1,95*(0,435+0,38+0,135)+(1,22)*(0,56+0,38+0,36) = 5,335
+4,96*(2*0,15+0,25)+5,02*(0,38+2*0,1) = 5,640
+"2.NP" (2,36*+0,96+2,06+2*2,36)*(0,55+0,38+0,35)+(2*1,36+2,81)*(0,38+0,38+0,35) = 17,717
22 | 011 | 31735-1108 | Debnenie prekladov s podper. konštr. do 4m odstránenie | 47.268 | m2 | [8 empty] | E3 | [5 empty] | E |  |  |  | 45.25.32
23 | 011 | 31736-1821 | Výstuž prekladov, ríms BSt 500 (10505) |  | t | [8 empty] | E3 | [5 empty] | E |  |  |  | 45.25.32
"výstuž ocenená spoločne s výstužou stropov v pol.č. 41136-1821"
24 | 011 | 34224-2130 | Priečky z tehál POROTHERM TPH Profi 11,5 presných na tenkovrstvú maltu | 136.436 | m2 | [8 empty] | E3 | [5 empty] | E |  |  |  | 45.25.50
+"1.NP" 2,885*(4,905+0,115+2,905+2+5,02+2,92+2,76+0,9+1,95+1,8) = 72,918
-"odpočet otvorov" 2,1*(2*0,8+2*0,9+2*0,7) = -10,080
+"2.NP" 2,85*(3,395+7,68+1,65+2,57+2,81+1,37+2,13+0,45+6,26) = 80,698
-"odpočet otvorov" (0,5*2,57+0,5*2,81+0,6*2,1+0,7*2,1+0,8*2,1) = -7,100
25 | 011 | 34224-3110 | Priečky POROTHERM P10 HR140mm 14X50X23,8 P+D | 16.491 | m2 | [8 empty] | E3 | [5 empty] | E |  |  |  | 45.25.50
+"1.NP" 2,885*(2,045+0,45+1,125+1,61)-0,9*2,1 = 13,199
+"2.NP" 2,85*1,155 = 3,292
3 - ZVISLÉ A KOMPLETNÉ KONŠTRUKCIE spolu :
4 - VODOROVNÉ KONŠTRUKCIE
26 | 011 | 41132-1414 | Stropy doskové zo železobetónu tr. B 25-B 30 | 55.248 | m3 | [8 empty] | E4 | [5 empty] | E |  |  |  | 45.25.32
+"1.NP" 0,2*(2*0,86*7,68+7,64*7,02+7,64*5,02+(4,92+2,06)*8,785/2+4,92*3,505) = 30,620
-"odpočet schodiskového otvoru" 0,2*3,35*1,8 = -1,206
+"2.NP" 0,2*(7,68*14,77)+(0,17+0,125)/2*(1,7*12,55) = 25,834
27 | 011 | 41135-1101 | Debnenie stropov doskových zhotovenie | 283.984 | m2 | [8 empty] | E4 | [5 empty] | E |  |  |  | 45.25.32
+"1.NP" 2*0,86*7,68+7,64*7,02+7,64*5,02+(4,92+2,06)*8,785/2+4,92*3,505 = 153,099
-"odpočet schodiskového otvoru" 3,35*1,8 = -6,030
+"2.NP" (7,68*14,77)+(0,17*1,7*2)+(0,125*12,55)+(1,7*12,55) = 136,915
28 | 011 | 41135-1102 | Debnenie stropov doskových odstránenie | 283.984 | m2 | [8 empty] | E4 | [5 empty] | E |  |  |  | 45.25.32
29 | 011 | 41135-4171 | Podperná konštr. stropov pre zaťaženie do 5 kPa zhotovenie | 283.984 | m2 | [8 empty] | E4 | [5 empty] | E |  |  |  | 45.25.32
.
30 | 011 | 41135-4172 | Podperná konštr. stropov pre zaťaženie do 5 kPa odstránenie | 283.984 | m2 | [8 empty] | E4 | [5 empty] | E |  |  |  | 45.25.32
31 | 011 | 41136-1821 | Výstuž stropov BSt 500 (10505) | 4.69 | t | [8 empty] | E4 | [5 empty] | E |  |  |  | 45.25.32
+"1.NP-podľa výkazu výstuže" 2,31342 = 2,313
+"2.NP-podľa výkazu výstuže" 2,37659 = 2,377
32 | 011 | 41136-2021 | Výstuž stropov zo zvarovaných sietí KARI | 2.293 | t | [8 empty] | E4 | [5 empty] | E |  |  |  | 45.25.32
+"1.NP-podľa výkazu výstuže" 1,3175 = 1,318
+"2.NP-podľa výkazu výstuže" 0,97495 = 0,975
33 | 011 | 41732-1515 | Betón stužujúcich pásov a vencov železový tr. B 30 (C 25/30) | 9.578 | m3 | [8 empty] | E4 | [5 empty] | E |  |  |  | 45.25.32
+"1.NP" 0,335*0,34*(5,17+3,885+9,579+2,06)+0,435*0,34*13,05 = 4,287
+0,3*0,34*(1,24*4+7,68*2)+0,34*0,3*13,05+0,2*0,38*7,68*2+0,3*0,34*7,02 = 5,287
"odpočet prekladov"
-(0,335*0,34*(3,6+1,22+1,25)+0,435*0,34*(0,96+1,95)) = -1,122
-(0,34*0,3*5,02+0,2*0,38*(2,035+1,36+2,06+1,34+4,36)) = -1,360
+"2.NP" 0,2*0,34*(15,53+2*8,06)+0,3*0,34*15,53 = 3,736
"odpočet prekladov"
-(0,2*0,34*(3*2,36+0,96+2,05)+0,3*0,34*(2*1,36+2,81)) = -1,250
34 | 011 | 41735-1115 | Debnenie stužujúcich pásov a vencov zhotovenie | 30.003 | m2 | [8 empty] | E4 | [5 empty] | E |  |  |  | 45.25.32
+"1.NP" (0,335+0,135)*(5,17+3,885+9,579+2,06)+(0,435+0,135)*13,05 = 17,165
+(0,3+0,1)*(1,24*4+7,68*2)+(2*0,1)*13,05 = 10,738
"odpočet prekladov"
-((0,335+0,135)*(3,6+1,22+1,25)+(0,435+0,135)*(0,96+1,95)) = -4,512
+"2.NP" 0,2*(15,53+2*8,06)+(0,1+0,13)*15,53 = 9,902
"odpočet prekladov"
-(0,2*(3*2,36+0,96+2,05)+(0,1+0,13)*(2*1,36+2,81)) = -3,290
35 | 011 | 41735-1116 | Debnenie stužujúcich pásov a vencov odstránenie | 30.003 | m2 | [8 empty] | E4 | [5 empty] | E |  |  |  | 45.25.32
36 | 011 | 41736-1821 | Výstuž stužujúcich pásov, vencov BSt 500 (10505) |  | t | [8 empty] | E4 | [5 empty] | E |  |  |  | 45.25.32
"výstuž ocenená spoločne s výstužou stropov v pol.č. 41136-1821"
37 | 011 | 43032-1414 | Schodišťové konštrukcie zo železobetónu tr. B 25-B 30 | 1.395 | m3 | [8 empty] | E4 | [5 empty] | E |  |  |  | 45.25.32
+0,15*(3+4,2+2,1) = 1,395
38 | 011 | 43036-1821 | Výstuž schodišťových konštrukcií BSt 500 (10505) | 0.077 | t | [8 empty] | E4 | [5 empty] | E |  |  |  | 45.25.32
+"podľa výkazu výstuže" 0,07694 = 0,077
39 | 011 | 43135-1121 | Debnenie podest priamočiar. s podpernou konštr. do 4 m zhotovenie | 9.3 | m2 | [8 empty] | E4 | [5 empty] | E |  |  |  | 45.25.32
+1*(3+4,2+2,1) = 9,300
40 | 011 | 43135-1122 | Debnenie podest priamočiar. s podpernou konštr. do 4 m odstránenie | 0.3 | m2 | [8 empty] | E4 | [5 empty] | E |  |  |  | 45.25.32
41 | 011 | 43435-1141 | Debnenie stupňov priamočiarych zhotovenie | 3.264 | m2 | [8 empty] | E4 | [5 empty] | E |  |  |  | 45.25.32
+17*1*0,17+2*1,1*0,17 = 3,264
42 | 011 | 43435-1142 | Debnenie stupňov priamočiarych odstránenie | 3.264 | m2 | [8 empty] | E4 | [5 empty] | E |  |  |  | 45.25.32
4 - VODOROVNÉ KONŠTRUKCIE spolu :
6 - ÚPRAVY POVRCHOV, PODLAHY, VÝPLNE
43 | 011 | 61147-3112 | Omietka vnút. stropov zo suchých zmesí štuková Baumit | 240.68 | m2 | [8 empty] | E6 | [5 empty] | E |  |  |  | 45.41.10
+"1.NP-podľa PD" 101,67+31,73 = 133,400
+"2.NP-podľa PD" 107,28 = 107,280
44 | 011 | 61246-5111 | Príprava podkl.BAUMIT,pod omietky vnút.stien, strojne, nanášanie ručne hr.2 mm | 606.38 | m2 | [8 empty] | E6 | [5 empty] | E |  |  |  | 45.41.10
+"m.č.0.01" 2,77*2*(2,92+2,505)-(0,9*2,4+0,8*2,1+0,9*2,1) = 24,325
+"m.č.0.02" 2,77*2*(3,95+1,86+0,685)-(0,9*2,1+0,8*2,1+2*0,7*2,1+1,86*2,1+1*2,77) = 22,796
+"m.č.0.03" 2,77*2*(4,905+2,905)-(1,66*1,5+0,8*2,1) = 39,097
+"m.č.0.04" 2,77*2*(2+2,22)-(0,6*2,1+0,66*1,5) = 21,129
+"m.č.0.05a" 2,77*2*(5,02+2,47)-(0,6*2,1+0,9*2,1+1,66*0,5+1,06*2,4) = 34,971
+"m.č.0.05b" 2,77*(5,02+5,25+7,537+9,063)-(0,9*2,1+1,86*2,1+3,56*2,4+1,06*2,4) = 57,546
+"m.č.0.06" 2,77*2*(1,61+0,92+0,115+1,8+1,8)-(0,7*2,1+0,9*2,77) = 30,634
+"m.č.0.07" 2,77*2*(0,9+2,645)-(0,7*2,1) = 18,169
+"m.č.0.08" 2,77*2*(2,92+2)-(2*0,8*2,1+1,66*0,75) = 22,652
+"m.č.0.09" 2,77*(4,84+6,94+3,754+3,737+3,449)-(0,8*2,1+0,8*2,4+3*2,4) = 52,134
+"m.č.1.01" 2,75*2*(3,95+4,905)-(0,8*2,1*3+0,7*2,1+0,6*2,1+2*1,06*2,275) = 36,110
+"m.č.1.02" 2,75*2*(2,66+2,68+0,08+1,19)-(0,7*2,1+1,66*0,75) = 33,640
+"m.č.1.03" 2,75*2*(1,155+1,45)-(0,6*2,1) = 13,068
+"m.č.1.04" 2,75*2*(4,645+3,86)+2,75*(1,615+0,115)-(0,8*2,1+1,96*2,275) = 45,396
+"m.č.1.04a" 2,75*2*(2,76)+2,75*1,5 = 19,305
+"m.č.1.05" 2,75*2*(3,705+4,645)+2,75*(1,615+0,115) = 50,683
-(0,8*2,1+1,96*2,275+1,06*2,275) = -8,551
+"m.č.1.05a" 2,75*2*(2,57)+2,75*1,5 = 18,260
+"m.č.1.06" 2,75*2*(4,195+5,47)-(0,8*2,1+0,8*2,75+1,06*2,275+1,96*1,4) = 44,122
+"m.č.1.06a" 2,75*2*(4,195+2,095)-(0,66*2,275+0,8*2,75) = 30,894
45 | 011 | 61246-5134 | Vnútorná omietka stien BAUMIT,MVC,mieš. strojne,nanášanie ručne,jadr.ľahká 1 cm | 606.38 | m2 | [8 empty] | E6 | [5 empty] | E |  |  |  | 45.41.10
46 | 011 | 61246-5138 | Vnútorná omietka stien BAUMIT,váp.biela,jemná štuk.,strojne, nanáš.ručne hr.4 mm | 529.038 | m2 | [8 empty] | E6 | [5 empty] | E |  |  |  | 45.41.10
+"m.č.0.01" 2,77*2*(2,92+2,505)-(0,9*2,4+0,8*2,1+0,9*2,1) = 24,325
+"m.č.0.02" 2,77*2*(3,95+1,86+0,685)-(0,9*2,1+0,8*2,1+2*0,7*2,1+1,86*2,1+1*2,77) = 22,796
+"m.č.0.03" 2,77*2*(4,905+2,905)-(1,66*1,5+0,8*2,1) = 39,097
+"m.č.0.04" 2,77*2*(2+2,22)-(0,6*2,1+0,66*1,5) = 21,129
+"m.č.0.05a" 2,77*2*(5,02+2,47)-(0,6*2,1+0,9*2,1+1,66*0,5+1,06*2,4) = 34,971
+"m.č.0.05b" 2,77*(5,02+5,25+7,537+9,063)-(0,9*2,1+1,86*2,1+3,56*2,4+1,06*2,4) = 57,546
+"m.č.0.07" 2,77*2*(0,9+2,645)-(0,7*2,1) = 18,169
+"m.č.0.08" 2,77*2*(2,92+2)-(2*0,8*2,1+1,66*0,75) = 22,652
+"m.č.0.09" 2,77*(4,84+6,94+3,754+3,737+3,449)-(0,8*2,1+0,8*2,4+3*2,4) = 52,134
+"m.č.1.01" 2,75*2*(3,95+4,905)-(0,8*2,1*3+0,7*2,1+0,6*2,1+2*1,06*2,275) = 36,110
+"m.č.1.04" 2,75*2*(4,645+3,86)+2,75*(1,615+0,115)-(0,8*2,1+1,96*2,275) = 45,396
+"m.č.1.04a" 2,75*2*(2,76)+2,75*1,5 = 19,305
+"m.č.1.05" 2,75*2*(3,705+4,645)+2,75*(1,615+0,115) = 50,683
-(0,8*2,1+1,96*2,275+1,06*2,275) = -8,551
+"m.č.1.05a" 2,75*2*(2,57)+2,75*1,5 = 18,260
+"m.č.1.06" 2,75*2*(4,195+5,47)-(0,8*2,1+0,8*2,75+1,06*2,275+1,96*1,4) = 44,122
+"m.č.1.06a" 2,75*2*(4,195+2,095)-(0,66*2,275+0,8*2,75) = 30,894
47 | 011 | 62525-6113 | Zateplovací systém hr. 80 mm bez povrchovej tenkovrstvej omietky | 27.942 | m2 | [8 empty] | E6 | [5 empty] | E |  |  |  | 45.41.10
"zateplenie stien garáže, omietka ocenená v pol.č. 61246-51"
+2,77*(6,94+3,754)-0,8*2,1 = 27,942
48 | 011 | 62598-1112 | Obklad vonk. bet. konštrukcií doskami drevocem. Lignos hr. 35 mm | 74.809 | m2 | [8 empty] | E6 | [5 empty] | E |  |  |  | 45.41.10
+"1.NP" 0,835*(5,17+3,885+9,579+2,06)+0,435*13,05 = 22,956
+0,3*(1,24*4+8,48*2)+0,36*7,68*2 = 12,106
"prípočet prekladov"
+0,225*(3,6+1,22+1,25)+0,525*(0,96+1,95) = 2,894
+"2.NP" 0,7*(15,53+2*8,06)+0,63*15,53 = 31,939
"prípočet prekladov"
+0,35*(3*2,36+0,96+2,05)+0,25*(2*1,36+2,81) = 4,914
.
49 | 011 | 62599-1203 | Zatepl. vonk. stien omietka such. zmesí a polystyrén hr. 60 mm | 21.335 | m2 | [8 empty] | E6 | [5 empty] | E |  |  |  | 45.41.10
+"markíza" 1,7*12,55 = 21,335
50 | 011 | 62599-1209 | Zatepl. vonk. stien omietka such. zmesí a polystyrén hr.150 mm | 276.523 | m2 | [8 empty] | E6 | [5 empty] | E |  |  |  | 45.41.10
+"južná fasáda" 3,36*(4,1+9,741)-0,8*2,4+2*3,935*1,2+3,19*13,4-4*1,06*2,275 = 87,130
+"severná fasáda" 3,935*15,53+2,475*13,05-(0,66*1,5+1,66*0,5+1,66*0,75) = 90,344
+"východná fasáda" 3,36*2,521+6,41*8,76-(2*1,06*2,4+3,56*2,4+2*1,96*2,275) = 42,072
+"západná fasáda" 3,36*5,253+6,41*8,76-(3*2,4+1,66*0,75+1,06*2,4+1,06*1,5) = 61,223
-(1,96*1,4+0,66*2,275) = -4,246
51 | 011 | 63131-3511 | Mazanina z betónu prostého tr. B 12,5-B 15 (C12/15) hr. 8-12 cm | 16.553 | m3 | [8 empty] | E6 | [5 empty] | E |  |  |  | 45.25.32
+"podkladný betón" 0,12*(12,74*3,485+(12,74+9,93)*8,735/2) = 17,209
"odpočet vnútorných základ.múrov"
-0,12*0,25*(2*0,05+2,36+2,06+2,76+1+3,3+0,05+6,635+0,3) = -0,557
-0,12*0,25*(2*0,7+2*0,375+1,16) = -0,099
52 | 011 | 63131-9153 | Príplatok za prehlad. povrchu mazaniny tr. B10 ocel. hlad. hr. do 12 cm | 16.553 | m3 | [8 empty] | E6 | [5 empty] | E |  |  |  | 45.25.32
53 | 011 | 63157-1002 | Násyp pod podlahy z kameniva ťaženého 0-4 tr. I | 1.868 | m3 | [8 empty] | E6 | [5 empty] | E |  |  |  | 45.25.50
+"terasa" 0,04*(3,55*4,725+(4,725+2)*8,9/2) = 1,868
54 | 011 | 63157-1004 | Násyp zo štrkopiesku 0-32 tr. I | 17.932 | m3 | [8 empty] | E6 | [5 empty] | E |  |  |  | 45.25.50
+"podkla" 0,13*(12,74*3,485+(12,74+9,93)*8,735/2) = 18,643
"odpočet vnútorných základ.múrov"
-0,13*0,25*(2*0,05+2,36+2,06+2,76+1+3,3+0,05+6,635+0,3) = -0,603
-0,13*0,25*(2*0,7+2*0,375+1,16) = -0,108
55 | 011 | 63292-1411 | Dlažba z betónových dlaždíc hr. 4 cm kladených do cem malty MC-1O | 46.7 | m2 | [8 empty] | E6 | [5 empty] | E |  |  |  | 45.25.50
+"terasa" 3,55*4,725+(4,725+2)*8,9/2 = 46,700
6 - ÚPRAVY POVRCHOV, PODLAHY, VÝPLNE spolu :
9 - OSTATNÉ KONŠTRUKCIE A PRÁCE
56 | 003 | 94194-1031 | Montáž lešenia ľahk. radového s podlahami š. do 1 m v. do 10 m | 252.265 | m2 | [8 empty] | E9 | [5 empty] | E |  |  |  | 45.25.10
+6,5*(17,53+2*9,44+2*1,2) = 252,265
57 | 003 | 94194-1191 | Príplatok za prvý a každý ďalší mesiac použitia lešenia k pol. -1031 | 252.265 | m2 | [8 empty] | E9 | [5 empty] | E |  |  |  | 45.25.10
58 | 003 | 94194-1831 | Demontáž lešenia ľahk. radového s podlahami š. do 1 m v. do 10 m | 252.265 | m2 | [8 empty] | E9 | [5 empty] | E |  |  |  | 45.25.10
59 | 003 | 94195-5001 | Lešenie ľahké prac. pomocné výš. podlahy do 1,2 m | 51.995 | m2 | [8 empty] | E9 | [5 empty] | E |  |  |  | 45.25.10
+1*(2*8,44+13,5+5,253+4,1+9,741+2,521) = 51,995
60 | 013 | 97913-1413 | Poplatok za ulož.a znešk.stav.odp na urč.sklád.-hlušina a kamenivo "O"-ost.odpad | 59.317 | t | [8 empty] | E9 | [5 empty] | E |  |  |  | 45.11.11
+37,073*1,6 = 59,317
61 | 011 | 99801-1001 | Presun hmôt pre budovy murované výšky do 6 m | 509.68 | t | [8 empty] | E9 | [5 empty] | E |  |  |  | 45.21.6*
9 - OSTATNÉ KONŠTRUKCIE A PRÁCE spolu :
PRÁCE A DODÁVKY HSV spolu :
PRÁCE A DODÁVKY PSV
71 - IZOLÁCIE
711 - Izolácie proti vode a vlhkosti
62 | 711 | 71111-1001 | Zhotov. izolácie proti vlhkosti za studena vodor. náterom asfalt. penetr. | 53.243 | m2 | [8 empty] | I71 1 | [5 empty] | I |  |  |  | 45.22.20
"izolácia ocenená len pod murivo"
+0,65*(2*0,05+2,36+2,06+2,76+1+3,3+0,05+6,635+0,3) = 12,067
+0,65*(2*0,7+2*0,375+1,16) = 2,152
+0,8*(13,74+12,12+10,93+9,105+2,885) = 39,024
63 | MAT | 111 631500 | Lak asfaltový ALP-PENETRAL sudy | 0.019 | t | [8 empty] | I71 1 | [5 empty] | D |  |  |  | 26.82.13
+0,00035*53,243 = 0,019
64 | 711 | 71114-1559 | Zhotov. izolácie proti vlhkosti pritavením NAIP vodor. | 53.243 | m2 | [8 empty] | I71 1 | [5 empty] | I |  |  |  | 45.22.20
65 | MAT | 628 322810 | Pás ťažký asfaltový HYDROBIT V 60 S 35 | 61.229 | m2 | [8 empty] | I71 1 | [5 empty] | D |  |  |  | 21.12.56
+53,243*1,15 = 61,229
66 | 711 | 99871-1101 | Presun hmôt pre izolácie proti vode v objektoch výšky do 6 m | 0.278 | t | [8 empty] | I71 1 | [5 empty] | I |  |  |  | 45.22.20
711 - Izolácie proti vode a vlhkosti spolu :
712 - Povlakové krytiny
67 | 712 | 71236-3001 | Rozvinutie a natiahnutie fólie z mäkč. PVC v ploche strechy | 195.814 | m2 | [8 empty] | I71 2 | [5 empty] | I |  |  |  | 45.22.20
+"strecha" 14,91*7,82+0,5*(2*14,91+2*7,82) = 139,326
+"terasa" 3,55*4,725+(4,725+2)*8,9/2+0,5*(4,725+3,55+2+9,3) = 56,488
68 | MAT | 283 220290 | Fólia HYDROIZOL FATRAFOL DR.803 hr. 2,0 š.1300mm | 225.186 | m2 | [8 empty] | I71 2 | [5 empty] | D |  |  |  | 25.21.30
+1,15*195,814 = 225,186
69 | 712 | 71236-3003 | Vytvor. spoja dvoch fólií z mäkč. PVC teplovzd. navarením | 178.04 | m | [8 empty] | I71 2 | [5 empty] | I |  |  |  | 45.22.20
+8*15,91+5,22*3+9*3,9 = 178,040
70 | 712 | 71236-3008 | Poistenie spoja pruhom fólie z mäkč. PVC teplovzd. navarením | 178.04 | m | [8 empty] | I71 2 | [5 empty] | I |  |  |  | 45.22.20
71 | 712 | 71236-3101 | Ukotvenie fólie tanier. hmožd. na podklad polystyren, min. vlna | 979.07 | kus | [8 empty] | I71 2 | [5 empty] | I |  |  |  | 45.22.20
+5*195,814 = 979,070
72 | 712 | 71239-1171 | Zhotov. povl. krytiny striech do 10° na sucho z podkladnej textílie | 195.814 | m2 | [8 empty] | I71 2 | [5 empty] | I |  |  |  | 45.22.12
73 | MAT | 693 A00101 | Geotextílie TATRATEX T - 200 | 215.395 | m2 | [8 empty] | I71 2 | [5 empty] | D |  |  |  | 17.20.10
+1,1*195,814 = 215,395
74 | 712 | 99871-2101 | Presun hmôt pre izolácie povlakové v objektoch výšky do 6 m | 0.572 | t | [8 empty] | I71 2 | [5 empty] | I |  |  |  | 45.22.20
712 - Povlakové krytiny spolu :
713 - Izolácie tepelné
75 | 713 | 71313-1151 | Montáž tep. izol. stien a základov volne vlož. rohože, pásy, dielce, dosky 1-vrs | 66.274 | m2 | [8 empty] | I71 3 | [5 empty] | I |  |  |  | 45.32.11
+"izolácia obvodového zákl.pásu" 1,3*(13,74+13,22+10,93+9,655+3,435) = 66,274
76 | MAT | 283 1B0206 | Polystyrén extrudovaný Styrodur 3035 CS hr.100 mm | 69.588 | m2 | [8 empty] | I71 3 | [5 empty] | D |  |  |  | 25.21.41
+1,05*66,274 = 69,588
77 | 713 | 71314-1151 | Montáž tep. izolácie striech, položenie na sucho | 312.41 | m2 | [8 empty] | I71 3 | [5 empty] | I |  |  |  | 45.32.11
+"strecha-2vrstvy" 2*14,91*7,82+0,5*(2*14,91+2*7,82) = 255,922
+"terasa" 3,55*4,725+(4,725+2)*8,9/2+0,5*(4,725+3,55+2+9,3) = 56,488
78 | MAT | 283 1B020 | Polystyrén extrudovaný Styrodur 3035 CS hr.20-180 mm - spádová vrstva | 122.426 | m2 | [8 empty] | I71 3 | [5 empty] | D |  |  |  | 25.21.41
1,05*14,91*7,82 = 122,426
79 | MAT | 283 1B0209 | Polystyrén extrudovaný Styrodur 3035 CS hr.160 mm | 156.57 | m2 | [8 empty] | I71 3 | [5 empty] | D |  |  |  | 25.21.41
+"strecha" 1,05*(14,91*7,82+0,5*(2*14,91+2*7,82)) = 146,293
+"terasa" 1,05*(0,5*(4,725+3,55+2+9,3)) = 10,277
80 | MAT | 283 1B0210 | Polystyrén extrudovaný Styrodur 3035 CS hr.180 mm | 49.035 | m2 | [8 empty] | I71 3 | [5 empty] | D |  |  |  | 25.21.41
+"terasa" 1,05*(3,55*4,725+(4,725+2)*8,9/2) = 49,035
81 | 713 | 99871-3101 | Presun hmôt pre izolácie tepelné v objektoch výšky do 6 m | 0.015 | t | [8 empty] | I71 3 | [5 empty] | I |  |  |  | 45.32.11
713 - Izolácie tepelné spolu :
71 - IZOLÁCIE spolu :
76 - KONŠTRUKCIE
764 - Konštrukcie klampiarske
82 | 764 | 76431-1301 | Klamp. AL hr. 0,8 zastrešenie hladké z tabúľ 1000mm do 30 st. | 21.335 | m2 | [8 empty] | I76 4 | [5 empty] | I |  |  |  | 45.22.12
+"oplechovanie markízy" 1,7*12,55 = 21,335
83 | 764 | 76441-0340 | Klamp. AL hr. 0,8 oplechovanie parapetov rš 250 | 19.62 | m | [8 empty] | I76 4 | [5 empty] | I |  |  |  | 45.22.13
+1,66*2+1,06+3,56+1,06+1,66+0,6+1,66+0,66+1,96+1,06*2+1,96 = 19,620
84 | 764 | 76443-0360 | Klamp. AL hr. 0,8 oplechovanie múrov rš 750 | 67.875 | m | [8 empty] | I76 4 | [5 empty] | I |  |  |  | 45.22.13
+"atika" 8,86*2+14,81*2+5,253+3,56+9,741+1,981 = 67,875
85 | 764 | 99876-4101 | Presun hmôt pre klampiarske konštr. v objektoch výšky do 6 m | 0.198 | t | [8 empty] | I76 4 | [5 empty] | I |  |  |  | 45.22.13
764 - Konštrukcie klampiarske spolu :
767 - Konštrukcie doplnk. kovové stavebné
86 | 767 | 76763-1510 | Montáž okien plastových | 84.13 | m | [8 empty] | I76 7 | [5 empty] | I |  |  |  | 45.42.11
+2*(1,66+1,5+1,66+0,75+1,06+2,4+3,56+2,4+1,06+2,4+1,66+0,5+0,66+1,5+1,66+0,75) = 50,360
+2*(0,66+2,275+1,96+1,4+1,06+2,13+1,06+2,13+1,96+2,25) = 33,770
87 | MAT | 611 436310 | Okno plastové | 33.603 | m2 | [8 empty] | I76 7 | [5 empty] | D |  |  |  | 25.23.14
+1,66*1,5+1,66*0,75+1,06*2,4+3,56*2,4+1,06*2,4+1,66*0,5+0,66*1,5+1,66*0,75 = 20,432
+0,66*2,275+1,96*1,4+1,06*2,13+1,06*2,13+1,96*2,25 = 13,171
88 | 767 | 76764-8251 | Montáž dverí vstupných, jednokrídlových | 2 | kus | [8 empty] | I76 7 | [5 empty] | I |  |  |  | 45.42.11
89 | MAT | 553 412220 | Dvere vstupné - D3 80x235 | 1 | kus | [8 empty] | I76 7 | [5 empty] | D |  |  |  | 28.12.10
90 | MAT | 553 412240 | Dvere vstupné - D1 90x235 | 1 | kus | [8 empty] | I76 7 | [5 empty] | D |  |  |  | 28.12.10
91 | 767 | 76765-7220 | Montáž vrát zdvíhacích do oceľovej zárubne, do 9 m2 | 1 | kus | [8 empty] | I76 7 | [5 empty] | I |  |  |  | 45.42.11
92 | MAT | 553 4588Ri | Vráta garážové 300x240 | 1 | kus | [8 empty] | I76 7 | [5 empty] | D |  |  |  | 28.12.10
93 | 767 | 99876-7101 | Presun hmôt pre kovové stav. doplnk. konštr. v objektoch výšky do 6 m | 0.986 | t | [8 empty] | I76 7 | [5 empty] | I |  |  |  | 45.42.12
767 - Konštrukcie doplnk. kovové stavebné spolu :
76 - KONŠTRUKCIE spolu :
PRÁCE A DODÁVKY PSV spolu :
Rozpočet celkom :

## Figury
Odberateľ: Karol Mácsay a Zuzana Mácsayová |  |  | Spracoval:
Projektant: Ing. arch. Juraj Zelman |  |  | JKSO :
Dodávateľ: |  |  | Dátum: 26.08.2011
Stavba : Rodinný dom Batislava - Vrakuňa, parc.č. 1906,1905
Objekt : Hrubá stavba
Názov figúry | Popis figúry | Aritmetický výraz | Hodnota

## Legenda
| Rozsah údaja | Povinnosť vyplnenia | Poznámka
V stĺpci A ( Por. číslo ): | 1 až 4 znaky ( len číslice ) | Povinný
V stĺpci B ( Kód cenníka ): | 1 až 3 znaky ( len číslice a písmená ) | Povinný | MAT, STR, PRO, TAR
HSV, PSV, MCE, OST ( 000 )
PSV=7.., MCE=9.., HSV=001-699
V stĺpci C ( Kód položky ): | 1 až 12 znakov ( len číslice a písmená ) | Povinný
V stĺpci D ( Popis položky, stavebného dielu, remesla ): | 1 až 120 znakov | Povinný
V stĺpci E ( Množstvo ): | 1 až 15 znakov ( len číslice ) | Povinný | 11 celých a 3 des. miesta, aspoň 0
V stĺpci F ( Merná jednotka ): | 1 až 6 znakov ( len číslice a písmená ) | Povinný
V stĺpci G ( Jednotková cena ): | 1 až 15 znakov ( len číslice ) | Povinný | 12 celých a 2 desatinné miesta, aspoň 0
V stĺpci H ( Konštrukcia a práce ): |  |  | nespracováva sa
V stĺpci I ( Špecifikovaný materiál ): |  |  | nespracováva sa
V stĺpci J ( Spolu ): |  |  | nespracováva sa
V stĺpci K ( Hmotnosť v T - jednotková ): | 1 až 10 znakov ( len číslice ) | Nepovinný | 3 celé a 5 des. miest
V stĺpci L ( Hmotnosť v T - Spolu ): |  |  | nespracováva sa
V stĺpci M ( Suť v T - Jednotková ): | 1 až 7 znakov ( len číslice ) | Nepovinný | 3 celé a 3 des. miest
V stĺpci N ( Suť v T - Spolu ): |  |  | nespracováva sa
V stĺpci O ( DPH % ): |  |  | nespracováva sa
V stĺpci P ( Pozícia ): | 1 až 20 znakov ( len číslice a písmená ) | Nepovinný
V stĺpci Q ( Množstvo rozpočtované ): |  |  | nespracováva sa
V stĺpci R ( Množstvo od začiatku ): |  |  | nespracováva sa
V stĺpci S ( Množstvo dodatok ): |  |  | nespracováva sa
V stĺpci T ( Vyňatý z režimu stavba ): |  |  | nespracováva sa
V stĺpci U ( Vysoká sadzba DPH - materiál ): |  |  | nespracováva sa
V stĺpci V ( Typ položky ): | 1 znak ( len písmená ) | Nepovinný | E-HSV, I-PSV, M-MCE, P-iné, U-ostatné
V stĺpci W ( Nh ): |  |  | nespracováva sa
V stĺpci X ( X ): |  |  | nespracováva sa
V stĺpci Y ( Y ): |  |  | nespracováva sa
V stĺpci Z ( Klasifikácia produkcie ): | 1 až 8 znakov ( len číslice a písmená ) | Nepovinný
V stĺpci AA ( Katalógové číslo ): | 1 až 20 znakov ( len číslice a písmená ) | Nepovinný
Pole musí mať rovnaký formát ( v jednej bunke nesmie byť použitý horný, dolný index, rôzne farby, fonty .... ).
Údaje musia byť v hárku ( liste ) "Prehlad".
Údaje vyplnené červeným písmom sú povinné - v prípade, že nie je niektorý vyplnený, nespracuje sa celá položka ( riadok ).
Súbor OskarR*.xls, ktorý chcete nahrať, musí byť uložený vo formáte: typ súboru: zošit Microsoft Excel 5.0/95