## Výkaz ostatní
cenová nabídka na montáže a zemní práce (bez dodávky materiálu,šachtic, žumpy,sypkých materiálu)
Ostatní materiál a nástroje | [5 empty] | montáž | celkem
1. | Připoložení datového kabelu k přípojce elektro
| Datový tel. Kabel nebo pro LAN sítě |  | m | 18 |  |  | 0
| Ochranné potrubí datového kabelu (PE100 d32) |  | m | 18 |  |  | 0
2. | Hlavní odvodňovací dren -připojen před revizní šachtu RŠD
| Dno drenážního výkopu vysypané dren. kamenivem (struska) 0,5*0,5m tl. * 9m délka |  | m3 | 2.25 |  | 400 | 900
| Geotextílie nad dren.vrstvou 2xvrstva |  | m2 | 9 |  | 40 | 360
0
3. | Materiál pro úpravy zahr.domku | [5 empty] | 0
| Nopová fólie pro obvod domku 25m, výška pásu? |  | soubor | 1 |  |  | 0 | po průzkumu v další etapě
| Zakončovací lišta nad Nopovou fólii |  | m | 25 |  |  | 0 | po průzkumu v další etapě
| Extrudovaný polystyren tl.5cm (pro obvod 25m, výška?, lepený na pur pěnu) |  | soubor | 1 |  |  | 0 | po průzkumu v další etapě
| Pur pěna pistolová k lepení polystyrénu |  | kus | 10 |  |  | 0 | po průzkumu v další etapě
| Drenážní potrubí DN100 flexibilní - dopojeno do hl. odvodňovacího drenu |  | m | 35 | + výkop | 285 | 9975
| Podsyp a obsyp dren. Potrubí, (struska) 0,3*0,3*délka potr. |  | m3 | 3.15 |  | 400 | 1260
| Geotextílie nad dren.potrubím 2xvrstva |  | m2 | 35 |  | 40 | 1400
Pozn.: Obvodové stěny po odkopání nechat před izolací řádně vysušit
4. | Ostatní materiál
| Vodoměr pro přehled odběru vody ze studny |  | kus | 1
| Elektrokabel CYKY 3 žíly Cu 1,5mm (pro čerpadlo do studny) |  | m | 30
| Značkovací sprej |  | kus | 1
| Montážní pěna studnová, pistolová |  | kus | 2
| Stavební kolečko |  | kus | 1
| Stavební provázek |  | kus | 1
5. | Potřebné nářadí
Lopata, rýč, krumpáč, kovové hrábě, kolečko
pásmo, dálkoměr, vodováha
Pila na řezání potrubí, pilník, štípačky-pákové kleště, gumová palička, pistole na mont.pěnu
Vrtačka s příklepem, sbíječka, vázací drát
6. | Osobní výbava pro každého pracovníka
| svinovací 5-metr |  | kus | 2
| tužka |  | kus | 2
| zalamovací kobercový nůž |  | kus | 2
| rukavice |  | kus | 2
| přesun hmot a materiálu |  | kpl | 1 |  | 2500 | 2500
Doprava z prodejny na adresu Ostrava Heřmanice ul. Najzarova p.č.402/21 (ca 6km)
| Objednatel: Lukáš Vintr, tel.: | 702121708
| Fakturační údaje budou na firmu… |  |  |  |  | Celkem (s DPH) | 16395