## Praha
Poptávkový list stavebních činností - plnicí vodíková stanice Praha
Veřejná zakázka: Výstavba vodíkových plnicích stanic
Záruka: 5 let
Identifikační údaje uchazeče:
Obchodní firma/název/jméno:
Sídlo:
IČ:
Právní forma:
| Číslo položky | Popis | Jednotky | Předpokládaný počet jednotek | Cena za jednotku (CZK) | Cena celkem (CZK)
Stavební a elektro činnosti při dodávce vodíkové plnicí stanice
| 1 | Základové lože pro trafostanici* | metr2 | 24 |  | 0
| 2 | Výkop pro kabelové vedení EE NN - normovaný výkop + pískové lože + folie + uložení a zásyp dle normy - nezpevněné plochy* | metr | 45 |  | 0
| 3 | Výkop pro kabelové vedení EE NN - normovaný výkop + pískové lože + folie + uložení a zásyp dle normy - zpevněné plochy* | metr | 0 |  | 0
| 4 | Opěrná zeď 32 x 2,8 m + odtěžení zeminy + vyrovnání terénu + svahování | soubor | 1 |  | 0
| 5 | Skládkování materiálů + likvidace odpadů + zabezpečení stavby (oplocení stavby, označení, dozor BOZP) | soubor | 1 |  | 0
| 6 | Trafostanice 22/0,4 kV (rozvaděč NN + měření dodá distributor) | soubor | 1 |  | 0
| 7 | Povrchová úprava asfalt (standardní zásyp štěrkem a zhutnění dle normy)* | metr2 | 100 |  | 0
| 8 | Povrchová úprava zadláždění - pochozí komunikace + obrubníky 30 m* | metr2 | 60 |  | 0
| 9 | Povrchová úprava zadláždění - pojezdová komunikace + obrubníky* | metr3 | 0 |  | 0
| 10 | Úprava pojezdové komunikace - beton 600 mm* | metr2 | 80 |  | 0
| 11 | Sadové úpravy = dodání zeminy (min. 10 cm krytí) + osetí travinou)* | metr3 | 80 |  | 0
| 12 | Pokládka rozvodů NN vedení elektřiny pro připojení technologie | metr | 20 |  | 0
| 13 | Propojovací rozvody H2 pro připojení mezi zásobníkem a technologií | soubor | 1 |  | 0
| 14 | Uzemnění zařízení (uložení v zemi) + propojení a revize | soubor | 1 |  | 0
| 15 | Základová deska pro technologie + úpravy prostoru stanice + deska pro výdejní stojan + zd pro totem* | metr2 | 200 |  | 0
| 16 | Přístřešek pro výdejní stojan s osvětlením | soubor | 3 |  | 0
| 17 | Uložení kabeláže EE a data mezi stojanem a technologií | soubor | 3 |  | 0
| 18 | Uložení VVTL potrubí MULTYTUBE pro připojení stojanu* | metr | 10 |  | 0
| 19 | Připojení výdejního stojanu na systém karet a komunikace | soubor | 1 |  | 0
| 20 | Revize a technické posouzení H2 plnicí stanici - TIČR PLYN a EE | soubor | 1 |  | 0
| 21 | Oplocení objektu plnicí stanice H2* | metr | 80 |  | 0
| 22 | Geodetické zaměření stavby + geometrický plán | soubor | 1 |  | 0
| 22 | Kolaudace, vyjádření dotčených orgánů, kompletace dokumentace | soubor | 1 |  | 0
|  | Cena celkem | 0
* množství ploch a běžných metrů jsou pouze orientační pro účely kalkulací. Přesné množství bude stanoveno na základě zpracovaných prováděcích projektů.