## Pokyny pro vyplnění
Pokyny pro vyplnění
Ve všech listech tohoto souboru můžete měnit pouze buňky s modrým pozadím. Jedná se o tyto údaje : - údaje o firmě - jednotkové ceny položek zadané na maximálně dvě desetinná místa

## Stavba
#RTSROZP# | Položkový rozpočet
| Zakázka: |  | RD Strážovice
| Misto |  | Strážovice, okres Hodonín
Rozpočet:
| Objednatel: |  | Ing. Marek Dohnálek |  |  |  | IČ:
|  |  | Pod Zvonicí 2016/22 |  |  |  | DIČ:
|  | 69701 | Kyjov
| Projektant: | [5 empty] | IČ:
DIČ:
| Zhotovitel: | [5 empty] | IČ:
DIČ:
| Vypracoval: |  | Ing. Marek Dohnálek
| Rozpis ceny |  |  | Dodávka |  | Montáž |  | Celkem
HSV | HSV |  |  | 0 |  | 0 |  | 0
PSV | PSV |  |  | 0 |  | 0 |  | 0
MON | MON |  |  | 0 |  | 0 |  | 0
VN | Vedlejší náklady |  |  | 0 |  | 0 |  | 0
ON | Ostatní náklady |  |  | 0 |  | 0 |  | 0
| Celkem |  |  | 0 |  | 0 |  | 0
Rekapitulace daní
| Základ pro sníženou DPH |  |  | 15 | % | 0 |  |  | CZK
| Snížená DPH |  |  | 15 | % | 0 |  |  | CZK
| Základ pro základní DPH |  |  | 21 | % | 0 |  |  | CZK
| Základní DPH |  |  | 21 | % | 0 |  |  | CZK
| Zaokrouhlení |  |  |  |  | 0 |  |  | CZK
| Cena celkem bez DPH |  |  |  |  | 0 |  |  | CZK
| Cena celkem s DPH |  |  |  |  | 0 |  |  | CZK
|  | v |  |  | dne |  | 2018-01-18
|  |  | Za zhotovitele |  |  |  | Za objednatele
Rekapitulace dílčích částí
#CASTI>> | Číslo | Název |  |  | Základ pro sníženou DPH | Základ pro základní DPH | DPH celkem | Cena celkem | %
1 |  |  |  |  | 0 | 0 |  | 0
| Celkem za stavbu |  |  |  | 0 | 0 | 0 | 0 | 0
Popis rozpočtu: -
| Novostavba RD. 2 Nadzemní podlaží, sedlová střecha, provedení dle PD. | [8 empty] | Novostavba RD. 2 Nadzemní podlaží, sedlová střecha, provedení dle PD.
Rekapitulace dílů
| Číslo | Název |  |  | Typ dílu | Dodávka | Montáž | Celkem
| 1 | Zemní práce |  |  | HSV | 0 | 0
| 2 | Základy,zvláštní zakládání |  |  | HSV | 0 | 0
| 3 | Svislé a kompletní konstrukce |  |  | HSV | 0 | 0
| 4 | Vodorovné konstrukce |  |  | HSV | 0 | 0
| 44 | Zastřešení |  |  | HSV | 0 | 0
| 5 | Komunikace |  |  | HSV | 0 | 0
| 62 | Upravy povrchů vnější |  |  | HSV | 0 | 0
| 63 | Podlahy a podlahové konstrukce |  |  | HSV | 0 | 0
| 8 | Trubní vedení |  |  | HSV | 0 | 0
| 90 | Přípočty |  |  | HSV | 0 | 0
| 94 | Lešení a stavební výtahy |  |  | HSV | 0 | 0
| 99 | Staveništní přesun hmot |  |  | HSV | 0 | 0
| 711 | Izolace proti vodě |  |  | PSV | 0 | 0
| 713 | Izolace tepelné |  |  | PSV | 0 | 0
| 721 | Vnitřní kanalizace |  |  | PSV | 0 | 0
| 722 | Vnitřní vodovod |  |  | PSV | 0 | 0
| 723 | Vnitřní plynovod |  |  | PSV | 0 | 0
| 726 | Instalační prefabrikáty |  |  | PSV | 0 | 0
| 730 | Ústřední vytápění |  |  | PSV | 0 | 0
| 766 | Konstrukce truhlářské |  |  | PSV | 0 | 0
| 769 | Otvorove prvky z plastu |  |  | PSV | 0 | 0
| 790 | Vnitřní vybavení |  |  | PSV | 0 | 0
| M21 | Elektromontáže |  |  | MON | 0 | 0
| VN | Vedlejší náklady |  |  | VN | 0 | 0
| Cena celkem |  |  |  |  | 0 | 0 | 0
Note on D11: Název
Note on I11: IČO
Note on D12: Ulice
Note on I12: DIČ
Note on C13: PSČ
Note on D13: Ulice

## VzorPolozky (hidden)
Položkový rozpočet
Z:
O:
R:

## Pol
Položkový rozpočet | [22 empty] | #TypZaznamu#
S: |  | RD Strážovice | [20 empty] | STA
O: |  | Strážovice, okres Hodonín | [20 empty] | OBJ
R: | [22 empty] | ROZ
C: | [22 empty] | CAS_STR
P.č. | Číslo položky | Název položky | MJ | množství | cena / MJ | Celkem | Dodávka | Dodávka celk. | Montáž | Montáž celk. | DPH | cena s DPH | hmotnost / MJ | hmotnost celk.(t) | dem. hmotnost / MJ | dem. hmotnost celk.(t) | Ceník | Cen. soustava | Nhod / MJ | Nhod celk.
Díl: | 1 | Zemní práce |  |  |  | 0 |  | 0 |  | 0 |  | 0 |  | 0 |  | 0 |  |  |  | 59.63 |  |  | DIL
1 | 121100002RA0 | Sejmutí ornice a uložení na deponii | m3 | 33.9 |  | 0 |  | 0 |  | 0 | 15 | 0 | 0 | 0 | 0 | 0 |  |  | 1.438 | 48.75 |  |  | POL2_0
|  | Základy RD:(15,5*9+4*7,5)*0,2 |  | 33.9 | [18 empty] | VV | 0
2 | 132101110R00 | Hloubení rýh š.do 60 cm v hor.2 do 50 m3, STROJNĚ | m3 | 32.979 |  | 0 |  | 0 |  | 0 | 15 | 0 | 0 | 0 | 0 | 0 |  |  | 0.33 | 10.88 |  |  | POL1_0
|  | Základové pásy:0,6*(7*0,7+2,8*0,7*2+14,95*0,7*2+7,05*0,7*4+1,3*3+0,7*2,25) |  | 32.979 | [18 empty] | VV | 0
Díl: | 2 | Základy,zvláštní zakládání |  |  |  | 0 |  | 0 |  | 0 |  | 0 |  | 269.8959 |  | 0 |  |  |  | 266.12 |  |  | DIL
3 | 274321321R00 | Železobeton základových pasů C 20/25 | m3 | 32.979 |  | 0 |  | 0 |  | 0 | 15 | 0 | 2.525 | 83.272 | 0 | 0 |  |  | 0.48 | 15.83 |  |  | POL1_0
|  | Základové pásy:0,6*(7*0,7+2,8*0,7*2+14,95*0,7*2+7,05*0,7*4+1,3*3+0,7*2,25) |  | 32.979 | [18 empty] | VV | 0
4 | 212750010RAB | Trativody z drenážních trubek, lože štěrkopís.,obsyp kamenivem,světlost trub 10cm | m | 58.8 |  | 0 |  | 0 |  | 0 | 15 | 0 | 0.4438 | 26.0954 | 0 | 0 |  |  | 0.80707 | 47.46 |  |  | POL2_0
|  | Odvodnění spodní stavby:7,7+3,5+1,75+8,45+14,95+8,45+5,5+3,5 |  | 53.8 | [18 empty] | VV | 0
|  | Rezerva 10%:5 |  | 5 | [18 empty] | VV | 0
5 | 274272140RT4 | Zdivo základové z bednicích tvárnic, tl. 30 cm, výplň tvárnic betonem C 25/30 | m2 | 48.03 |  | 0 |  | 0 |  | 0 | 15 | 0 | 0.74 | 35.5422 | 0 | 0 |  |  | 1.1 | 52.83 |  |  | POL1_0
|  | Základy ztraceného bednění:0,6*(13,55*2+8,45*4+2,25+1,3+3+7+2,8*2) |  | 48.03 | [18 empty] | VV | 0
|  | Včetně rezervy v křížení stěn: | [20 empty] | VV | 0
6 | 271100010RA0 | Polštář pod základy ze štěrkopísku | m3 | 30.5167 |  | 0 |  | 0 |  | 0 | 15 | 0 | 1.9397 | 59.1936 | 0 | 0 |  |  | 1.5605 | 47.62 |  |  | POL2_0
|  | Vrstva stěrkodrti frakce 0-32 pod základovou desku:0,3*(6,3*7,05+3,6*7,05+2,25*2,85+3,5*2,25+6,3*2,8) |  | 30.5167 | [18 empty] | VV | 0
7 | 273320140RA0 | Základová deska ŽB z betonu C 20/25, vč.bednění | m3 | 20.9636 |  | 0 |  | 0 |  | 0 | 15 | 0 | 3.1384 | 65.7927 | 0 | 0 |  |  | 4.8837 | 102.38 |  |  | POL2_0
|  | Základová deska C20/25 + síť KARI 150x150x6:(14,55*8,05+3,1*7,3)*0,15 |  | 20.9636 | [18 empty] | VV | 0
Díl: | 3 | Svislé a kompletní konstrukce |  |  |  | 0 |  | 0 |  | 0 |  | 0 |  | 73.8759 |  | 0 |  |  |  | 322.92 |  |  | DIL
8 | 311237441R00 | Zdivo z HELUZ FAMILY brouš.P10, tl. 30 cm, lepidlo | m2 | 210.4625 |  | 0 |  | 0 |  | 0 | 15 | 0 | 0.17819 | 37.5023 | 0 | 0 |  |  | 0.73 | 153.64 |  |  | POL1_0
|  | Obvodové zdivo 1S:2,5*(14,55*2+7,45*2+3,2*2) |  | 126 | [18 empty] | VV | 0
|  | Odečet otvorů oken:-(1*0,75+1*1,43+1,5*2,3+1,5*2,3+1,5*1,43+1,5*1,43) |  | -13.37 | [18 empty] | VV | 0
|  | Odečet otvorů dveří:-1*2,28 |  | -2.28 | [18 empty] | VV | 0
|  | Obvodové zdivo 1.NP:2,5*(14,55*2+7,45*2+3,2*2) |  | 126 | [18 empty] | VV | 0
|  | Odečet otvorů oken:-(1*0,75*2+1,25*0,75+1,5*1,5+1*1,45+1*2,3+1*2,3+2*2,3+1,5*0,75) |  | -16.4625 | [18 empty] | VV | 0
|  | Odečet otvorů dveří:-(1,5*2,35+2,5*2,36) |  | -9.425 | [18 empty] | VV | 0
9 | 311237445R00 | Zdivo z HELUZ broušených P15, tl. 30 cm, lepidlo | m2 | 90.6366 |  | 0 |  | 0 |  | 0 | 15 | 0 | 0.21246 | 19.2567 | 0 | 0 |  |  | 0.73 | 66.16 |  |  | POL1_0
|  | 1S - Středová stěna domu:7,75*2,5*2+5,2*2,5+1,75*2,5+3*2,5+2,65*2,5 |  | 70.25 | [18 empty] | VV | 0
|  | odečet dveří:-(1,61*2,02+0,9*2,02*3) |  | -8.7062 | [18 empty] | VV | 0
|  | 1.NP - Středová stěna domu:6,7*2,5+7,45*2,5 |  | 35.375 | [18 empty] | VV | 0
|  | odečet dveří:-(1,11*2,02+2*1*2,02) |  | -6.2822 | [18 empty] | VV | 0
10 | 342247542R00 | Příčky z cihel HELUZ broušených, lepidlo, tl.14 cm | m2 | 158.273 |  | 0 |  | 0 |  | 0 | 15 | 0 | 0.10793 | 17.0824 | 0 | 0 |  |  | 0.527 | 83.41 |  |  | POL1_0
|  | 1.S:2,75*(5,5+2,86+1+0,5+8,7+3,25+1,86+3,25+2+1,5+2,7*2) |  | 98.505 | [18 empty] | VV | 0
|  | odečet otvorů:-(0,9*2,02*5+0,8*2,02*2+1*2,02) |  | -14.342 | [18 empty] | VV | 0
|  | 1.NP:2,75*(3+1,75+6,95*2+1,81*2+2,72+3,11+1,5+1,2) |  | 84.7 | [18 empty] | VV | 0
|  | odečet otvorů:-(1,5*1+0,9*2,02*3+1*2,02+0,8*2,02) |  | -10.59 | [18 empty] | VV | 0
11 | X01 | Komín, nerez plášť, vedený po fasádě + vnitřní , od kamen | m | 11.75 |  | 0 |  | 0 |  | 0 | 15 | 0 | 0 | 0 | 0 | 0 |  |  | 0 | 0 |  |  | POL1_0
|  | Od kondenzačního kotle:6,25 |  | 6.25 | [18 empty] | VV | 0
|  | Od krbu:5,5 |  | 5.5 | [18 empty] | VV | 0
12 | 348171211R00 | Osazení oc.zábradlí na zdech a valech do 100 kg/m | m | 10.5 |  | 0 |  | 0 |  | 0 | 15 | 0 | 0.00329 | 0.03455 | 0 | 0 |  |  | 1.877 | 19.71 |  |  | POL1_0
|  | Zábradlí balkon:7,5+1,5*2 |  | 10.5 | [18 empty] | VV | 0
Díl: | 4 | Vodorovné konstrukce |  |  |  | 0 |  | 0 |  | 0 |  | 0 |  | 113.8334 |  | 0 |  |  |  | 215.67 |  |  | DIL
13 | 411120033RA0 | Strop montovaný z panelů Spiroll, tl. 26,5 cm | m2 | 254.0938 |  | 0 |  | 0 |  | 0 | 15 | 0 | 0.42839 | 108.8512 | 0 | 0 |  |  | 0.44469 | 112.99 |  |  | POL2_0
|  | 1.S:14,55*7,75+3,7*3,2+7,45*1,475 |  | 135.5913 | [18 empty] | VV | 0
|  | odečet schodiště:-(1*4+2,1*1) |  | -6.1 | [18 empty] | VV | 0
|  | 1.NP:14,55*7,75+3,7*3,2 |  | 124.6025 | [18 empty] | VV | 0
14 | 430320100RAA | Schodiště ze železobetonu, přímočaré | m DVČ | 5.8 |  | 0 |  | 0 |  | 0 | 15 | 0 | 0.75407 | 4.3736 | 0 | 0 |  |  | 9.8105 | 56.9 |  |  | POL2_0
|  | 5,8 |  | 5.8 | [18 empty] | VV | 0
15 | 416021121R00 | Podhledy SDK, kovová.kce CD. 1x deska RB 12,5 mm | m2 | 48.194 |  | 0 |  | 0 |  | 0 | 15 | 0 | 0.01186 | 0.57158 | 0 | 0 |  |  | 0.95 | 45.78 |  |  | POL1_0
|  | 1.NP:6,7*3,2 |  | 21.44 | [18 empty] | VV | 0
|  | 1.S:2*2,86+8,7*1,1+4,2*1,1+2*1,3+2,86*1,1 |  | 25.656 | [18 empty] | VV | 0
|  | 1,86*0,3+1,8*0,3 |  | 1.098 | [18 empty] | VV | 0
16 | 611407165R | Výlez střešní pl. 70x120cm | kus | 1 |  | 0 |  | 0 |  | 0 | 15 | 0 | 0.037 | 0.037 | 0 | 0 |  |  | 0 | 0 |  |  | POL3_0
Díl: | 44 | Zastřešení |  |  |  | 0 |  | 0 |  | 0 |  | 0 |  | 18.5132 |  | 0 |  |  |  | 481.85 |  |  | DIL
17 | 950200010RA0 | Střecha sedlová - krov, krytina pálená vč. přísl, komplet dle PD, hromosvod, klempířské prvky | m2 | 213.36 |  | 0 |  | 0 |  | 0 | 15 | 0 | 0.08677 | 18.5132 | 0 | 0 |  |  | 2.2584 | 481.85 |  |  | POL2_0
|  | 9,44*9,5*2+8,5*4 |  | 213.36 | [18 empty] | VV | 0
|  | Obsahuje krov, krytinu ( včetně příslušenství), pojistnou hydroizolaci, klempířské prvky dle výkaz ke projektové dokumentaci, okapový systém, oplechování: | [20 empty] | VV | 0
Díl: | 5 | Komunikace |  |  |  | 0 |  | 0 |  | 0 |  | 0 |  | 142.7112 |  | 0 |  |  |  | 143.72 |  |  | DIL
18 | 591050020RAA | Komunikace z dlažby zámkové, podklad štěrkopísek, dlažba přírodní tloušťka 8 cm | m2 | 120 |  | 0 |  | 0 |  | 0 | 15 | 0 | 1.1893 | 142.7112 | 0 | 0 |  |  | 1.1977 | 143.72 |  |  | POL2_0
|  | Úpravy kolem domu: | [20 empty] | VV | 0
|  | Nájezd garáž:2,5*6 |  | 15 | [18 empty] | VV | 0
|  | Sjezd zahrada:3*25 |  | 75 | [18 empty] | VV | 0
|  | Chodníky:30 |  | 30 | [18 empty] | VV | 0
Díl: | 62 | Upravy povrchů vnější |  |  |  | 0 |  | 0 |  | 0 |  | 0 |  | 3.1949 |  | 0 |  |  |  | 667.63 |  |  | DIL
19 | 622311350RT3 | Weber, povrchová úprava ostění KZS s EPS, s omítkou - silikonová | m2 | 304.855 |  | 0 |  | 0 |  | 0 | 15 | 0 | 0.01048 | 3.1949 | 0 | 0 |  |  | 2.19 | 667.63 |  |  | POL1_0
|  | Balkon:7,45*1,475*2+7,45*0,4 |  | 24.9575 | [18 empty] | VV | 0
|  | Jižní stěna:14,83*9-7,4*3-1*14,82/2-1*1,45-1,5*1,5-1,25*0,75-1,5*1,43-1*1,43-1*0,75 |  | 94.8975 | [18 empty] | VV | 0
|  | Severní stěna:14,83*9-3*7,415-7,4*3-1*7,3 |  | 81.725 | [18 empty] | VV | 0
|  | Západní stěna:8,2*6,5+3,6*6,85-1*3,6-0,4*7,45-1,5*1,43-1,5*2,3-1*2,28-1,5*2,3-1*2,3-2*2,3-1*2,3-1,5*0,75 |  | 49.73 | [18 empty] | VV | 0
|  | Východní stěna:3*11,49-1*0,75-1*0,75-1,5*2,35-2,5*2,36 |  | 23.545 | [18 empty] | VV | 0
|  | Ostění 10% plochy:30 |  | 30 | [18 empty] | VV | 0
Díl: | 63 | Podlahy a podlahové konstrukce |  |  |  | 0 |  | 0 |  | 0 |  | 0 |  | 67.5361 |  | 0 |  |  |  | 414.05 |  |  | DIL
20 | XCX01 | dle specifikace dlažba/PVC, včetně skladby + podlahové vytápění | m2 | 246.68 |  | 0 |  | 0 |  | 0 | 15 | 0 | 0.27378 | 67.5361 | 0 | 0 |  |  | 1.6785 | 414.05 |  |  | POL1_0
|  | 1.S:18,27+21,44+7,07+10,34+8,61+4+6,05+10,27+10,3+15,73+5,95 |  | 118.03 | [18 empty] | VV | 0
|  | 1.NP:8,98+21,44+4,2+5,95+6,76+1,9+9,13+10,26+21,78+23,12+4,92+10,21 |  | 128.65 | [18 empty] | VV | 0
Díl: | 8 | Trubní vedení |  |  |  | 0 |  | 0 |  | 0 |  | 0 |  | 11.8923 |  | 0 |  |  |  | 61.37 |  |  | DIL
21 | 831230110RAB | Vodovodní přípojka z trub polyetylénových D 40-63, hloubka 1,2 m | m | 10 |  | 0 |  | 0 |  | 0 | 15 | 0 | 0.27062 | 2.7062 | 0 | 0 |  |  | 1.5069 | 15.07 |  |  | POL2_0
22 | 831350111RAB | Kanalizační přípojka z trub PVC, D 125 mm, rýha šířky 0,8 m, hloubky 1,2 m | m | 10 |  | 0 |  | 0 |  | 0 | 15 | 0 | 0.46866 | 4.6866 | 0 | 0 |  |  | 2.0484 | 20.48 |  |  | POL2_0
23 | 841220022RAD | Plynovodní přípojka z trub PE, D 40 mm, dl.10 m, napojení na řád D 160 mm | kus | 1.5 |  | 0 |  | 0 |  | 0 | 15 | 0 | 2.9997 | 4.4995 | 0 | 0 |  |  | 17.2115 | 25.82 |  |  | POL2_0
Díl: | 90 | Přípočty |  |  |  | 0 |  | 0 |  | 0 |  | 0 |  | 5.2591 |  | 0 |  |  |  | 77.96 |  |  | DIL
24 | 900100001RA0 | Oplocení z drátěného pletiva, ocelové sloupky | 100 m | 1 |  | 0 |  | 0 |  | 0 | 15 | 0 | 5.2591 | 5.2591 | 0 | 0 |  |  | 77.9609 | 77.96 |  |  | POL2_0
Díl: | 94 | Lešení a stavební výtahy |  |  |  | 0 |  | 0 |  | 0 |  | 0 |  | 0 |  | 0 |  |  |  | 0 |  |  | DIL
25 | 2 | Komplet | set | 1 |  | 0 |  | 0 |  | 0 | 15 | 0 | 0 | 0 | 0 | 0 |  |  | 0 | 0 |  |  | POL1_0
Díl: | 99 | Staveništní přesun hmot |  |  |  | 0 |  | 0 |  | 0 |  | 0 |  | 0 |  | 0 |  |  |  | 85.2 |  |  | DIL
26 | 998011001R00 | Přesun hmot pro budovy zděné výšky do 6 m | t | 100 |  | 0 |  | 0 |  | 0 | 15 | 0 | 0 | 0 | 0 | 0 |  |  | 0.852 | 85.2 |  |  | POL1_0
Díl: | 711 | Izolace proti vodě |  |  |  | 0 |  | 0 |  | 0 |  | 0 |  | 2.8909 |  | 0 |  |  |  | 129.22 |  |  | DIL
27 | 711140024RAA | Izolace proti vodě vodorovná přitavená, 2x, 2x ALP, 2x Sklobit, 1x Na | m2 | 153.7332 |  | 0 |  | 0 |  | 0 | 15 | 0 | 0.01355 | 2.0831 | 0 | 0 |  |  | 0.57748 | 88.78 |  |  | POL2_0
|  | Základová deska:14,55*8,05+3,1*7,3 |  | 139.7575 | [18 empty] | VV | 0
|  | Natavení ve dvou vrstvách - radonová izolace: | [20 empty] | VV | 0
|  | rezerva 10%:(14,55*8,05+3,1*7,3)*0,1 |  | 13.9757 | [18 empty] | VV | 0
28 | 711150014RAA | Izolace proti vodě svislá přitavená, 1x, 1x ALP, 1x Sklobit | m2 | 124.278 |  | 0 |  | 0 |  | 0 | 15 | 0 | 0.0065 | 0.80781 | 0 | 0 |  |  | 0.32539 | 40.44 |  |  | POL2_0
|  | Svislá izolace kolem objektu: | [20 empty] | VV | 0
|  | Základy:(7,7+3,5+1,75+8,45+14,95+8,45+5,5+3,5)*0,6 |  | 32.28 | [18 empty] | VV | 0
|  | Obvodová stěna:((7,7+3,5+1,75+8,45+14,95+8,45+5,5+3,5)/2)*3 |  | 80.7 | [18 empty] | VV | 0
|  | Rezerva:(32,28+80,7)*0,1 |  | 11.298 | [18 empty] | VV | 0
29 | 998711201R00 | Přesun hmot pro izolace proti vodě, výšky do 6 m | % | 100 |  | 0 |  | 0 |  | 0 | 15 | 0 | 0 | 0 | 0 | 0 |  |  | 0 | 0 |  |  | POL1_0
Díl: | 713 | Izolace tepelné |  |  |  | 0 |  | 0 |  | 0 |  | 0 |  | 0.58276 |  | 0 |  |  |  | 18.19 |  |  | DIL
30 | 713131130R00 | XPS - izolace základů práce | m2 | 112.98 |  | 0 |  | 0 |  | 0 | 15 | 0 | 0.00023 | 0.02599 | 0 | 0 |  |  | 0.161 | 18.19 |  |  | POL1_0
|  | Tepelná izolace základů kolem objektu: | [20 empty] | VV | 0
|  | Základy:(7,7+3,5+1,75+8,45+14,95+8,45+5,5+3,5)*0,6 |  | 32.28 | [18 empty] | VV | 0
|  | Obvodová stěna:((7,7+3,5+1,75+8,45+14,95+8,45+5,5+3,5)/2)*3 |  | 80.7 | [18 empty] | VV | 0
31 | 28375430R | XPS tl. 140 mm - materiál, Provedení zateplení základů / ochrana hydroizolace | m3 | 17.3992 |  | 0 |  | 0 |  | 0 | 15 | 0 | 0.032 | 0.55677 | 0 | 0 |  |  | 0 | 0 |  |  | POL3_0
|  | Základy:(7,7+3,5+1,75+8,45+14,95+8,45+5,5+3,5)*0,6*0,14 |  | 4.5192 | [18 empty] | VV | 0
|  | Obvodová stěna:((7,7+3,5+1,75+8,45+14,95+8,45+5,5+3,5)/2)*3*0,14 |  | 11.298 | [18 empty] | VV | 0
|  | Rezerva:(4,52+11,3)*0,1 |  | 1.582 | [18 empty] | VV | 0
32 | 998713201R00 | Přesun hmot pro izolace tepelné, výšky do 6 m | % | 100 |  | 0 |  | 0 |  | 0 | 15 | 0 | 0 | 0 | 0 | 0 |  |  | 0 | 0 |  |  | POL1_0
Díl: | 721 | Vnitřní kanalizace |  |  |  | 0 |  | 0 |  | 0 |  | 0 |  | 0 |  | 0 |  |  |  | 1.69 |  |  | DIL
33 | 721290821R00 | Přesun vybouraných hmot - kanalizace, H do 6 m | t | 0.5 |  | 0 |  | 0 |  | 0 | 15 | 0 | 0 | 0 | 0 | 0 |  |  | 3.379 | 1.69 |  |  | POL1_0
34 | X001 | Provedení rozvodů vnitřní kanalizace objekt dle PD | set | 1 |  | 0 |  | 0 |  | 0 | 15 | 0 | 0 | 0 | 0 | 0 |  |  | 0 | 0 |  |  | POL1_0
Díl: | 722 | Vnitřní vodovod |  |  |  | 0 |  | 0 |  | 0 |  | 0 |  | 0 |  | 0 |  |  |  | 1.69 |  |  | DIL
35 | X01 | Vnitřní vodovod dle PD | set | 1 |  | 0 |  | 0 |  | 0 | 15 | 0 | 0 | 0 | 0 | 0 |  |  | 0 | 0 |  |  | POL1_0
36 | 722290821R00 | Přesun vybouraných hmot - vodovody, H do 6 m | t | 0.5 |  | 0 |  | 0 |  | 0 | 15 | 0 | 0 | 0 | 0 | 0 |  |  | 3.379 | 1.69 |  |  | POL1_0
Díl: | 723 | Vnitřní plynovod |  |  |  | 0 |  | 0 |  | 0 |  | 0 |  | 0 |  | 0 |  |  |  | 0.4 |  |  | DIL
37 | X002 | Rozvody vnitřního plynovodu dle PD | set | 1 |  | 0 |  | 0 |  | 0 | 15 | 0 | 0 | 0 | 0 | 0 |  |  | 0 | 0 |  |  | POL1_0
38 | 998723101R00 | Přesun hmot pro vnitřní plynovod, výšky do 6 m | t | 0.3 |  | 0 |  | 0 |  | 0 | 15 | 0 | 0 | 0 | 0 | 0 |  |  | 1.333 | 0.4 |  |  | POL1_0
Díl: | 726 | Instalační prefabrikáty |  |  |  | 0 |  | 0 |  | 0 |  | 0 |  | 0 |  | 0 |  |  |  | 0 |  |  | DIL
39 | 1 | Krbová kamna, zadní přidavač, dle specifikace v dokumentaci | set | 1 |  | 0 |  | 0 |  | 0 | 15 | 0 | 0 | 0 | 0 | 0 |  |  | 0 | 0 |  |  | POL1_0
Díl: | 730 | Ústřední vytápění |  |  |  | 0 |  | 0 |  | 0 |  | 0 |  | 0 |  | 0 |  |  |  | 0 |  |  | DIL
40 | x12 | Zdroj tepla, Kondenzační kotel, zásobník | set | 1 |  | 0 |  | 0 |  | 0 | 15 | 0 | 0 | 0 | 0 | 0 |  |  | 0 | 0 |  |  | POL1_0
Díl: | 766 | Konstrukce truhlářské |  |  |  | 0 |  | 0 |  | 0 |  | 0 |  | 0 |  | 0 |  |  |  | 0 |  |  | DIL
41 | X01 | Dveře interiérové včetně zárubní, dle specifikace v výkazu prvků | set | 17 |  | 0 |  | 0 |  | 0 | 15 | 0 | 0 | 0 | 0 | 0 |  |  | 0 | 0 |  |  | POL1_0
|  | 1.S:10 |  | 10 | [18 empty] | VV | 0
|  | 1.NP:7 |  | 7 | [18 empty] | VV | 0
Díl: | 769 | Otvorove prvky z plastu |  |  |  | 0 |  | 0 |  | 0 |  | 0 |  | 0 |  | 0 |  |  |  | 0 |  |  | DIL
42 | X002 | Plastové výrobky - okna, dveře, vrata dle specifik, včetně venkovních žaluzií, pohonu, parapetu atd.. | set | 1 |  | 0 |  | 0 |  | 0 | 15 | 0 | 0 | 0 | 0 | 0 |  |  | 0 | 0 |  |  | POL1_0
Díl: | 790 | Vnitřní vybavení |  |  |  | 0 |  | 0 |  | 0 |  | 0 |  | 0 |  | 0 |  |  |  | 0 |  |  | DIL
43 | X0001 | Zařizovací předměty | set | 1 |  | 0 |  | 0 |  | 0 | 15 | 0 | 0 | 0 | 0 | 0 |  |  | 0 | 0 |  |  | POL1_0
Díl: | M21 | Elektromontáže |  |  |  | 0 |  | 0 |  | 0 |  | 0 |  | 6.2289 |  | 0 |  |  |  | 12.33 |  |  | DIL
44 | 210100010RAB | Přípojka elektro v zemi pro rodinné domy, v chodníku, kabel CYKY 4 x 16 | m | 10 |  | 0 |  | 0 |  | 0 | 15 | 0 | 0.62289 | 6.2289 | 0 | 0 |  |  | 1.233 | 12.33 |  |  | POL2_0
45 | X003 | Vnitřní elektroinstalace a slaboproud dle PD | set | 1 |  | 0 |  | 0 |  | 0 | 15 | 0 | 0 | 0 | 0 | 0 |  |  | 0 | 0 |  |  | POL1_0
Díl: | VN | Vedlejší náklady |  |  |  | 0 |  | 0 |  | 0 |  | 0 |  | 0 |  | 0 |  |  |  | 0 |  |  | DIL
46 | 005111020R | Vytyčení stavby | Soubor | 1 |  | 0 |  | 0 |  | 0 | 15 | 0 | 0 | 0 | 0 | 0 |  |  | 0 | 0 |  |  | POL1_0
47 | 005121010R | Vybudování zařízení staveniště | Soubor | 1 |  | 0 |  | 0 |  | 0 | 15 | 0 | 0 | 0 | 0 | 0 |  |  | 0 | 0 |  |  | POL1_0
48 | 005111021R | Vytyčení inženýrských sítí | Soubor | 1 |  | 0 |  | 0 |  | 0 | 15 | 0 | 0 | 0 | 0 | 0 |  |  | 0 | 0 |  |  | POL1_0
49 | 005241020R | Geodetické zaměření skutečného provedení | Soubor | 1 |  | 0 |  | 0 |  | 0 | 15 | 0 | 0 | 0 | 0 | 0 |  |  | 0 | 0 |  |  | POL1_0
[21 empty] | 15 | 21
| 26 |  |  |  |  | 0 | [14 empty] | 0 | 0 | SUM
33
POPUZIV
END