## Zakázka
Rozpočet s výkazem výměr
[5 empty] | Poř. | Pomocný kód | Popis | MJ | Výměra | Jedn. cena | Cena | Jedn. hmotn. | Hmotnost | Jedn. suť | Suť
[7 empty] | SO_01: RD Záhořany |  |  |  | 0 |  | 629.8509
[7 empty] | 1.: Společné práce |  |  |  | 0 |  | 0
[7 empty] | 000.: Společné práce |  |  |  | 0 |  | 0
##T3##N_Catalog_catGUID | ##T3##PRO_ITEM_catID | ##T3##PRO_ITEM_iteCode | ##T3##PRO_ITEM_szvCode | ##T3##PRO_ITEM_tevCode | 1 | 1001 | Geodetické práce, vytyčení, vylavičkování atd. Vytyčení stávajících inženýrských sítí, které mohou být realizací stavby dotčeny. - komplet | kpl | 1 |  | 0 |  | 0
[5 empty] | 2 | 1002 | Dílenská projektová dokumentace, vzorky apod. - obsaženo v jednotkových cenách |  |  | 0 | 0 |  | 0
[5 empty] | 3 | 1003 | V rozpočtu není obsaženo : a) Projektové práce a dokumentace. b) Svítidla. c) Nový vestavěný, volně stojící nábytek, koupelnové doplňky a ostatní vybavení RD a garáže mimo část 5. Interiér - nábytek, dřevěný obklad stěn, zrcadla, schodiště. d) Kávovar. e) Trezor ve stěně V7. f) Dodatečné zateplení + SDK v 2.NP v m.č. 2.01 včetně malby viz skladba S2. g) Ostění střešního okna. h) Venkovní roleta střešního okna včetně ovládání. i) Sadové úpravy, zatravnění. j) Hrubé a čisté terénní úpravy. g) - Garáž - cementová omítka stěn. | [5 empty] | 0
Výkaz výměr je zpracován v rozsahu a podrobnosti projektu pro DPS. Součástí položek uvedených ve výkazu výměr jsou veškeré s nimi spojené práce. To znamená, že veškeré položky patrné z výkazů, výkresů a technických zpráv je třeba v nabídkové ceně doplnit a ocenit jako kompletně vykonané práce vč materiálu, nářadí a strojů nutných k práci, i když tyto nejsou ve výkazu výměr vypsány zvlášť. V případě, že má zhotovitel pochyby ohledně plánovaných položek ve výkazech, výkresech a technických zprávách, má za povinnost toto sdělit před odevzdáním nabídkové ceny. Po odevzdání nebude brán na zhotovitelem požadované položky navíc zřetel. Výkaz výměr neslouží jako podklad pro objednávky a nákup materiálu v rámci dodávky stavby. Do jednotkových cen jsou zahrnuty veškeré ostatní rozpočtové náklady, stavební přípomoce, přesuny hmot PSV a veškeré pomocné práce.
Poznámky :
[7 empty] | 2.: Stavební a konstrukční část - RD |  |  |  | 0 |  | 339.8882
[7 empty] | 001.: Zemní práce |  |  |  | 0 |  | 11.9996
[5 empty] | 1 | 001 | Nakypření v jednotkových cenách |  |  | 0 | 0 |  | 0
[5 empty] | 2 | 0012 | Předpoklad odvozu zeminy na skládku - dle výběru investora |  |  | 0 | 0 |  | 0
[5 empty] | 3 | 121101100 | Sejmutí ornice s přemístěním na vzdálenost do 200 m | m3 | 54.0003 |  | 0 |  | 0
[7 empty] | RD |  | 0
[7 empty] | předpoklad |  | 0
[7 empty] | zastavěna plocha |  | 0
[7 empty] | RD |  | 0
[7 empty] | ((5,35*8,75)+(1,56*2,55)+(2,8*4,05/2)+(4,95*10,1)-(0,2*1,75)+(4,2*2,8/2)+(1,28*0,8/2)+(5,91*12,79))*0,2 |  | 37.6173
[7 empty] | dřevěná terasa |  | 0
[7 empty] | 54,5*0,2 |  | 10.9
[7 empty] | okapový chodník |  | 0
[7 empty] | 0,2*(7,0+13,5+10,0+5,5+3,0+0,5+2,0+6,0+5,8+12,8)*0,2 |  | 2.644
[7 empty] | rezerva |  | 0
[7 empty] | 51,16/100*5 |  | 2.558
[7 empty] | 0,281 |  | 0.281
[5 empty] | 4 | 131201101 | Hloubení jam nezapažených v hornině tř. 3 objemu do 100 m3 | m3 | 116.4996 |  | 0 |  | 0
[7 empty] | RD |  | 0
[7 empty] | deska tl.150 mm |  | 0
[7 empty] | zastavěna plocha |  | 0
[7 empty] | RD |  | 0
[7 empty] | ((5,35*8,75)+(1,56*2,55)+(2,8*4,05/2)+(4,95*10,1)-(0,2*1,75)+(4,2*2,8/2)+(1,28*0,8/2)+(5,91*12,79))*0,4 |  | 75.2346
[7 empty] | dřevěná terasa |  | 0
[7 empty] | 54,5*0,4 |  | 21.8
[7 empty] | okapový chodník |  | 0
[7 empty] | 0,55*(7,0+13,5+10,0+5,5+3,0+0,5+2,0+6,0+5,8+12,8)*0,4 |  | 14.542
[7 empty] | rezerva |  | 0
[7 empty] | 111,58/100*5 |  | 5.579
[7 empty] | -0,656 |  | -0.656
[5 empty] | 5 | 132201101 | Hloubení rýh š do 600 mm v hornině tř. 3 objemu do 100 m3 | m3 | 39 |  | 0 |  | 0
[7 empty] | pasy u terasy |  | 0
[7 empty] | 0,7*0,45*(2,33+1,56+2,3)/100*95 |  | 1.8524
[7 empty] | 0,7*0,55*1,56/100*95 |  | 0.57057
[7 empty] | 0,7*0,4*(2,3*2+5,53)/100*95 |  | 2.6946
[7 empty] | pasy RD |  | 0
[7 empty] | vnitřní |  | 0
[7 empty] | 0,7*0,45*(0,85+5,0*2+0,12+3,67+0,7)/100*95 |  | 4.5905
[7 empty] | 0,7*0,4*1,04*2/100*95 |  | 0.55328
[7 empty] | 0,7*0,5*1,04/100*95 |  | 0.3458
[7 empty] | 0,7*0,55*0,8/100*95 |  | 0.2926
[7 empty] | vnější - obvodové |  | 0
[7 empty] | 0,7*0,45*(5,0+13,47+10,0+4,45+8,6+0,93+2,7+6,12+3,2+1,4+5,28+13,24)/100*95 |  | 22.2612
[7 empty] | 0,7*0,6*0,15/2/100*95 |  | 0.029925
[7 empty] | zesílení desky - vnitřní |  | 0
[7 empty] | 0,16*((0,25+0,55)/2*(2,53*2+7,83+3,95))/100*95 |  | 1.0239
[7 empty] | zimní zahrada - vnitřní |  | 0
[7 empty] | 0,7*0,45*(3,72*2+4,05)/100*95 |  | 3.4384
[7 empty] | vnější |  | 0
[7 empty] | 0,7*0,45*4,05/100*95 |  | 1.212
[7 empty] | 0,135 |  | 0.135
[5 empty] | 6 | 132202100 | Hloubení rýh š do 600 mm ručním nebo pneum nářadím v nesoudržných horninách tř. 3 | m3 | 2.5004 |  | 0 |  | 0
[7 empty] | pasy u terasy |  | 0
[7 empty] | 0,7*0,45*(2,33+1,56+2,3)/100*5 |  | 0.097492
[7 empty] | 0,7*0,55*1,56/100*5 |  | 0.03003
[7 empty] | 0,7*0,4*(2,3*2+5,53)/100*5 |  | 0.14182
[7 empty] | pasy RD |  | 0
[7 empty] | vnitřní |  | 0
[7 empty] | 0,7*0,45*(0,85+5,0*2+0,12+3,67+0,7)/100*5 |  | 0.2416
[7 empty] | 0,7*0,4*1,04*2/100*5 |  | 0.02912
[7 empty] | 0,7*0,5*1,04/100*5 |  | 0.0182
[7 empty] | 0,7*0,55*0,8/100*5 |  | 0.0154
[7 empty] | vnější - obvodové |  | 0
[7 empty] | 0,7*0,45*(5,0+13,47+10,0+4,45+8,6+0,93+2,7+6,12+3,2+1,4+5,28+13,24)/100*5 |  | 1.1716
[7 empty] | 0,7*0,6*0,15/2/100*5 |  | 0.001575
[7 empty] | zesílení desky - vnitřní |  | 0
[7 empty] | 0,7*((0,25+0,55)/2*(2,53*2+7,83+3,95))/100*5 |  | 0.23576
[7 empty] | zimní zahrada - vnitřní |  | 0
[7 empty] | 0,7*0,45*(3,72*2+4,05)/100*5 |  | 0.18097
[7 empty] | vnější |  | 0
[7 empty] | 0,7*0,45*4,05/100*5 |  | 0.063787
[7 empty] | 0,273 |  | 0.273
[5 empty] | 7 | 162701106 | Odvoz výkopku z horniny tř. 1 až 4 na skládku do 20 km - vzdálenost skládky dle dodavatele | m3 | 158 |  | 0 |  | 0
[7 empty] | 116,5+39,0+2,5 |  | 158
[5 empty] | 8 | 167101102 | Nakládání výkopku z hornin tř. 1 až 4 přes 100 m3 - jáma, rýhy | m3 | 158 |  | 0 |  | 0
[7 empty] | 116,5+39,0+2,5 |  | 158
[5 empty] | 9 | 171201211 | Poplatek za uložení odpadu ze sypaniny na skládce (skládkovné) | t | 316 |  | 0 |  | 0
[7 empty] | 158,0*2,0 |  | 316
[5 empty] | 10 | 174101101 | Zásyp jam, šachet rýh nebo kolem objektů sypaninou se zhutněním | m3 | 6.9997 |  | 0 |  | 0
[7 empty] | nerovný terén, tl. předpoklad 300 mm |  | 0
[7 empty] | okapový chodník |  | 0
[7 empty] | 0,3*0,5*(0,45+0,625)/2*(7,0+13,5+10,0+5,5+3,0+0,5+2,0+6,0+5,8+12,8) |  | 5.3293
[7 empty] | rezerva |  | 0
[7 empty] | 5,329/100*15 |  | 0.79935
[7 empty] | 0,871 |  | 0.871
[5 empty] | 11 | 181102300 | Hutnění podloží | m2 | 280.0004 |  | 0 |  | 0
[7 empty] | RD |  | 0
[7 empty] | (5,35*8,75)+(1,56*2,55)+(2,8*4,05/2)+(4,95*10,1)-(0,2*1,75)+(4,2*2,8/2)+(1,28*0,8/2)+(5,91*12,79) |  | 188.0864
[7 empty] | dřevěná terasa |  | 0
[7 empty] | 54,5 |  | 54.5
[7 empty] | okapový chodník |  | 0
[7 empty] | 0,55*(7,0+13,5+10,0+5,5+3,0+0,5+2,0+6,0+5,8+12,8) |  | 36.355
[7 empty] | 1,059 |  | 1.059
[5 empty] | 12 | 1813011 | Rozprostření ornice tl vrstvy do 200 mm v rovině nebo ve svahu do 1:5, naložení, doprava - viz sadové úpravy | m2 | 0 |  | 0 |  | 0
[5 empty] | 13 | 58333651 | Kamenivo těžené hrubé frakce 8-16 | t | 11.9996 |  | 0 | 1 | 11.9996
[7 empty] | nerovný terén, tl. předpoklad 300 mm |  | 0
[7 empty] | okapový chodník |  | 0
[7 empty] | 0,3*0,5*(0,45+0,625)/2*(7,0+13,5+10,0+5,5+3,0+0,5+2,0+6,0+5,8+12,8)*1,9 |  | 10.1257
[7 empty] | rezerva |  | 0
[7 empty] | 10,126/100*15 |  | 1.5189
[7 empty] | 0,355 |  | 0.355
[7 empty] | 0027: Základy |  |  |  | 0 |  | 196.431
[5 empty] | 1 | 271562211 | Násyp pod základové konstrukce se zhutněním z drobného kameniva frakce 0 až 4 mm | m3 | 10.0004 |  | 0 | 1.98 | 19.8007
[7 empty] | RD |  | 0
[7 empty] | ((5,35*8,75)+(1,56*2,55)+(2,8*4,05/2)+(4,95*10,1)-(0,2*1,75)+(4,2*2,8/2)+(1,28*0,8/2)+(5,91*12,79))*0,05 |  | 9.4043
[7 empty] | odpočet zimní zahrady |  | 0
[7 empty] | -3,15*4,17*0,05 |  | -0.65677
[7 empty] | zesílení desky - vnitřní |  | 0
[7 empty] | 0,15*(2,53*2+7,83+3,95)*0,05 |  | 0.1263
[7 empty] | samostatné pasy |  | 0
[7 empty] | zimní zahrada |  | 0
[7 empty] | 0,45*2,18*0,05 |  | 0.04905
[7 empty] | dřevěná terasa |  | 0
[7 empty] | 0,45*(2,33+1,56+2,3)*0,05 |  | 0.13927
[7 empty] | 0,4*(2,29*2+5,53)*0,05 |  | 0.2022
[7 empty] | 0,736 |  | 0.736
[5 empty] | 2 | 273313711 | Základové desky z betonu tř. C 20/25 - XC2 | m3 | 1.0998 |  | 0 | 2.4533 | 2.698
[7 empty] | zesílení desky - vnitřní |  | 0
[7 empty] | 0,16*((0,25+0,55)/2*(2,53*2+7,83+3,95)) |  | 1.0778
[7 empty] | 0,022 |  | 0.022
[5 empty] | 3 | 273321116 | Základové desky ze ŽB C 20/25 - XC2 | m3 | 27.5003 |  | 0 | 2.4533 | 67.4663
[7 empty] | RD |  | 0
[7 empty] | ((5,35*8,75)+(1,56*2,55)+(2,8*4,05/2)+(4,95*10,1)-(0,2*1,75)+(4,2*2,8/2)+(1,28*0,8/2)+(5,91*12,79))*0,15 |  | 28.213
[7 empty] | příplatek za tl. desky tl. 200 mm |  | 0
[7 empty] | ((1,75*2,33)+(3,15*5,91))*0,05 |  | 1.1347
[7 empty] | odpočet zimní zahrady |  | 0
[7 empty] | -3,15*4,17*0,15 |  | -1.9703
[7 empty] | 0,123 |  | 0.123
[5 empty] | 4 | 273351215 | Zřízení bednění stěn základových desek | m2 | 17 |  | 0 | 0.00103 | 0.01751
[7 empty] | 0,2*(5,0+10,0+13,5+5,9+4,4+4,2*2+3,15+4,35+5,3+7,25+0,2-2,3+5,3+6,6+1,6+6,2) |  | 16.97
[7 empty] | 0,03 |  | 0.03
[5 empty] | 5 | 273351216 | Odstranění bednění stěn základových desek | m2 | 17 |  | 0 |  | 0
[5 empty] | 6 | 273361116 | Výztuž základových desek z betonářské oceli 10 505 | t | 0.55 |  | 0 | 1.0382 | 0.57102
[7 empty] | odhad |  | 0
[7 empty] | 27,5*0,02 |  | 0.55
[5 empty] | 7 | 273362021 | Výztuž základových desek svařovanými sítěmi Kari | t | 1.5203 |  | 0 | 1.0531 | 1.601
[7 empty] | při horním povrchu KY 80 |  | 0
[7 empty] | RD |  | 0
[7 empty] | ((5,35*8,75)+(1,56*2,55)+(2,8*4,05/2)+(4,95*10,1)-(0,2*1,75)+(4,2*2,8/2)+(1,28*0,8/2)+(5,91*12,79))*0,0079*1,1 |  | 1.6345
[7 empty] | odpočet zimní zahrady |  | 0
[7 empty] | -3,15*4,17*0,0079*1,1 |  | -0.11415
[5 empty] | 8 | 274313711 | Základové pásy z betonu tř. C 20/25 - XC2 | m3 | 42.5001 |  | 0 | 2.4533 | 104.265
[7 empty] | pasy u terasy |  | 0
[7 empty] | 0,9*0,45*(2,33+1,56+2,3) |  | 2.5069
[7 empty] | 0,7*0,55*1,56 |  | 0.6006
[7 empty] | 0,9*0,4*(2,3*2+5,53) |  | 3.6468
[7 empty] | pasy RD |  | 0
[7 empty] | vnitřní |  | 0
[7 empty] | 0,7*0,45*(0,85+5,0*2+0,12+3,67+0,7) |  | 4.8321
[7 empty] | 0,7*0,4*1,04*2 |  | 0.5824
[7 empty] | 0,7*0,5*1,04 |  | 0.364
[7 empty] | 0,7*0,55*0,8 |  | 0.308
[7 empty] | vnější - obvodové |  | 0
[7 empty] | 0,7*0,45*(5,0+13,47+10,0+4,45+8,6+0,93+2,7+6,12+3,2+1,4+5,28+13,24) |  | 23.4328
[7 empty] | 0,7*0,6*0,15/2 |  | 0.0315
[7 empty] | zesílení desky - vnitřní |  | 0
[7 empty] | 0,16*((0,25+0,55)/2*(2,53*2+7,83+3,95)) |  | 1.0778
[7 empty] | zimní zahrada - vnitřní |  | 0
[7 empty] | 0,7*0,45*(3,72*2+4,05) |  | 3.6193
[7 empty] | vnější |  | 0
[7 empty] | 0,7*0,45*4,05 |  | 1.2757
[7 empty] | chodba k budoucí ložnici |  | 0
[7 empty] | 0,25*0,38*1,8 |  | 0.171
[7 empty] | 0,051 |  | 0.051
[5 empty] | 9 | 274351215 | Zřízení bednění stěn základových pásů | m2 | 10 |  | 0 | 0.00103 | 0.0103
[5 empty] | 10 | 274351216 | Odstranění bednění stěn základových pásů | m2 | 10 |  | 0 |  | 0
[5 empty] | 11 | 274353100 | Prostupy instalací v základech | kpl | 1 |  | 0 | 0.00115 | 0.00115
[7 empty] | 0030: Svislé konstrukce |  |  |  | 0 |  | 58.754
[5 empty] | 1 | 311113132 | Nosná zeď tl do 200 mm z hladkých tvárnic ztraceného bednění včetně výplně z betonu tř. C 16/20 | m2 | 31.0004 |  | 0 | 0.42832 | 13.2781
[7 empty] | předpoklad |  | 0
[7 empty] | 0.1.b |  | 0
[7 empty] | 0,75*(5,0+10,0+13,4-2,3) |  | 19.575
[7 empty] | 0,25*2,3 |  | 0.575
[7 empty] | 0,62*(5,66+4,2+4,36+3,4+4,36-3,36-1,0) |  | 10.9244
[7 empty] | -0,074 |  | -0.074
[5 empty] | 2 | 311361821 | Výztuž nosných zdí betonářskou ocelí 10 505 | t | 0.13 |  | 0 | 1.0488 | 0.13635
[7 empty] | předpoklad |  | 0
[7 empty] | 31*0,2*0,02 |  | 0.124
[7 empty] | 0,006 |  | 0.006
[5 empty] | 3 | 317121101 | Montáž prefabrikovaných překladů pro světlost otvoru do 1050 mm | kus | 4 |  | 0 | 0.00688 | 0.02752
[5 empty] | 4 | 317121102 | Montáž prefabrikovaných překladů pro světlost otvoru do 1800 mm | kus | 1 |  | 0 | 0.00918 | 0.00918
[5 empty] | 5 | 317143412 | Překlady nosné z pórobetonu Ytong ve zdech tl 200 mm pro světlost otvoru do 900 mm - NOP II/2/23 | kus | 6 |  | 0 | 0.05583 | 0.33498
[5 empty] | 6 | 317143422 | Překlady nosné z pórobetonu Ytong ve zdech tl 200 mm pro světlost otvoru do 1350 mm - NOP IV/2/15 | kus | 1 |  | 0 | 0.0754 | 0.0754
[5 empty] | 7 | 341272613 | Stěny nosné tl 200 mm z pórobetonových přesných hladkých tvárnic Ytong P6-650 | m2 | 257.0005 |  | 0 | 0.14994 | 38.5347
[7 empty] | dle dostupné PD, skutečnost může být jiná !!! |  | 0
[7 empty] | 1.np |  | 0
[7 empty] | vnitřní |  | 0
[7 empty] | knihovna |  | 0
[7 empty] | 1x omítka |  | 0
[7 empty] | (2,85+0,25)*1,9 |  | 5.89
[7 empty] | akvárium |  | 0
[7 empty] | 1x omítka |  | 0
[7 empty] | (0,23+0,7)*(1,04-0,45) |  | 0.5487
[7 empty] | 2x omítka |  | 0
[7 empty] | (0,23+0,7)*(4,015+1,04*3+0,45) |  | 7.0541
[7 empty] | (2,85+0,25)*4,17 |  | 12.927
[7 empty] | m.č.1.10 a 1.11 |  | 0
[7 empty] | 2x omítka |  | 0
[7 empty] | (2,85+0,25)*(1,4+1,5) |  | 8.99
[7 empty] | vnější |  | 0
[7 empty] | 1.np - 2.np |  | 0
[7 empty] | 0.1.a, 0.2.d |  | 0
[7 empty] | (2,88+0,32-0,2-0,25)*(5,1+9,88+0,4) |  | 42.295
[7 empty] | 2,6*2,2/2*2 |  | 5.72
[7 empty] | (2,22+0,28)*(13,4+1,4) |  | 37
[7 empty] | (4,5-0,2-0,25)*(4,2+4,6) |  | 35.64
[7 empty] | (2,5+4,5)/2*4,15*3 |  | 43.575
[7 empty] | (2,64+0,23+0,6)*3,2 |  | 11.104
[7 empty] | (5,17+0,23-0,2-0,25)*5,3 |  | 26.235
[7 empty] | (3,15+5,4)/2*4,5 |  | 19.2375
[7 empty] | 3,15*1,2 |  | 3.78
[7 empty] | 3,15*(0,8+0,4) |  | 3.78
[7 empty] | odpočet otvorů |  | 0
[7 empty] | -0,9*0,9 |  | -0.81
[7 empty] | -1,3*1,3 |  | -1.69
[7 empty] | -2,3*(2,5-0,4) |  | -4.83
[7 empty] | -5,45*1,0 |  | -5.45
[7 empty] | -1,8*1,18 |  | -2.124
[7 empty] | -0,6*0,8 |  | -0.48
[7 empty] | -2,25*(3,3+1,12) |  | -9.945
[7 empty] | -2,2*0,7*2 |  | -3.08
[7 empty] | -1,8*1,4 |  | -2.52
[7 empty] | -0,7*2,7 |  | -1.89
[7 empty] | nad P1 |  | 0
[7 empty] | 0,25*8,8 |  | 2.2
[7 empty] | 0.2.c |  | 0
[7 empty] | knihovna |  | 0
[7 empty] | 1x omítka |  | 0
[7 empty] | (2,85+0,25)*(1,9+0,6) |  | 7.75
[7 empty] | 0.2.e |  | 0
[7 empty] | (3,9+4,25)/2*(2,17+1,5) |  | 14.9552
[7 empty] | rezerva |  | 0
[7 empty] | 1,138 |  | 1.138
[5 empty] | 8 | 342271320 | Příčky tl 100 mm z příčkovek vápenopískových SILKA | m2 | 12.5 |  | 0 | 0.1224 | 1.53
[7 empty] | 0.2.a |  | 0
[7 empty] | bez omítky |  | 0
[7 empty] | (3,9+4,25)/2*(0,85+0,25) |  | 4.4825
[7 empty] | 1x omítka |  | 0
[7 empty] | (3,9+4,25)/2*0,5*2 |  | 4.075
[7 empty] | 0.2.a |  | 0
[7 empty] | 1x omítka |  | 0
[7 empty] | (3,9+4,25)/2*0,9 |  | 3.6675
[7 empty] | 0,275 |  | 0.275
[5 empty] | 9 | 342271360 | Příčky tl 150 mm z příčkovek vápenopískových SILKA - alternativa tl. 100 mm | m2 | 0 |  | 0 | 0.28894 | 0
[5 empty] | 10 | 342272148 | Příčky tl 50 mm z pórobetonových přesných hladkých příčkovek objemové hmotnosti 500 kg/m3 | m2 | 3 |  | 0 | 0.04016 | 0.12048
[7 empty] | 1.np |  | 0
[7 empty] | u dv. pouzdra |  | 0
[7 empty] | 1x omítka |  | 0
[7 empty] | 3,1*0,95 |  | 2.945
[7 empty] | 0,055 |  | 0.055
[5 empty] | 11 | 342272323 | Příčky tl 100 mm z pórobetonových přesných hladkých příčkovek objemové hmotnosti 500 kg/m3 | m2 | 35.9995 |  | 0 | 0.06982 | 2.5135
[7 empty] | 1.np |  | 0
[7 empty] | u schodiště |  | 0
[7 empty] | bez omítky |  | 0
[7 empty] | 3,1*3,0/2 |  | 4.65
[7 empty] | 1x omítka |  | 0
[7 empty] | (2,85+0,25)*3,0/2 |  | 4.65
[7 empty] | 0,38*(3,0-0,8) |  | 0.836
[7 empty] | bez omítky |  | 0
[7 empty] | 0,38*0,8 |  | 0.304
[7 empty] | m.č. 1.04 |  | 0
[7 empty] | bez omítky |  | 0
[7 empty] | 3,1*1,0 |  | 3.1
[7 empty] | krbové vložky |  | 0
[7 empty] | bez omítky |  | 0
[7 empty] | 0,85*0,25 |  | 0.2125
[7 empty] | 3,1*0,5 |  | 1.55
[7 empty] | u knihovny |  | 0
[7 empty] | 1x omítka |  | 0
[7 empty] | (2,85+0,25)*(0,2+0,3) |  | 1.55
[7 empty] | m.č.1.10 |  | 0
[7 empty] | 2x omítka |  | 0
[7 empty] | (2,85+0,25)*(1,5+0,9-0,7) |  | 5.27
[7 empty] | m.č.1.11 |  | 0
[7 empty] | 2x omítka |  | 0
[7 empty] | (2,85+0,25)*1,26 |  | 3.906
[7 empty] | m.č. 1.10 a 1.11 |  | 0
[7 empty] | 1x omítka |  | 0
[7 empty] | (2,85+0,25)*0,2 |  | 0.62
[7 empty] | mezi m.č.1.12 - 1.13 |  | 0
[7 empty] | bez omítky |  | 0
[7 empty] | 2,9*2,55 |  | 7.395
[7 empty] | kuchyně - akrárium |  | 0
[7 empty] | 2x omítka |  | 0
[7 empty] | (2,7+0,3)*0,65 |  | 1.95
[7 empty] | 0,006 |  | 0.006
[5 empty] | 12 | 342272523 | Příčky tl 150 mm z pórobetonových přesných hladkých příčkovek objemové hmotnosti 500 kg/m3 | m2 | 21 |  | 0 | 0.10422 | 2.1886
[7 empty] | 1.np |  | 0
[7 empty] | mezi m.č.1.01 - 1.04 |  | 0
[7 empty] | bez omítky |  | 0
[7 empty] | 3,1*2,85 |  | 8.835
[7 empty] | m.č.1.06 |  | 0
[7 empty] | bez omítky |  | 0
[7 empty] | 3,1*0,93 |  | 2.883
[7 empty] | 1x omítka |  | 0
[7 empty] | 3,1*0,88 |  | 2.728
[7 empty] | m.č.1.08 |  | 0
[7 empty] | 2x omítka |  | 0
[7 empty] | (2,85+0,25)*(2,75-0,75) |  | 6.2
[7 empty] | 0,354 |  | 0.354
[5 empty] | 13 | 342291121 | Ukotvení příček k cihelným konstrukcím plochými kotvami | m | 37.2 |  | 0 | 0.00014 | 0.005208
[7 empty] | předpoklad |  | 0
[7 empty] | 3,1*12 |  | 37.2
[5 empty] | 14 | 342300001 | Obezdění krbové vložky SILCA 250KM | kpl | 1 |  | 0 |  | 0
[7 empty] | 0041: Stropy a stropní konstrukce pozemních staveb |  |  |  | 0 |  | 11.5353
[5 empty] | 1 | 417321414 | Ztužující pásy a věnce ze ŽB tř. C 20/25 | m3 | 4.1996 |  | 0 | 2.4534 | 10.3033
[7 empty] | řez A |  | 0
[7 empty] | pod pozednicí |  | 0
[7 empty] | 0,2*0,2*(0,8+10,0+10,5+3,05) |  | 0.974
[7 empty] | pod stropem |  | 0
[7 empty] | 0,2*0,2*(0,8+10,0) |  | 0.432
[7 empty] | řez B |  | 0
[7 empty] | pod pozednicí |  | 0
[7 empty] | 0,2*0,2*(13,37+1,5) |  | 0.5948
[7 empty] | ve zdivu |  | 0
[7 empty] | 0,2*0,25*(1,0+4,1+1,0) |  | 0.305
[7 empty] | řez C |  | 0
[7 empty] | pod pozednicí |  | 0
[7 empty] | 0,2*0,2*(0,87+5,23-1,8+0,95) |  | 0.21
[7 empty] | 0,2*0,2*6,5 |  | 0.26
[7 empty] | ve zdivu |  | 0
[7 empty] | 0,2*0,25*(0,67+5,2+4,35+0,8) |  | 0.551
[7 empty] | řez D |  | 0
[7 empty] | obsaženo v řezu B |  | 0
[7 empty] | řez E |  | 0
[7 empty] | obsaženo v řezu A |  | 0
[7 empty] | ostatní |  | 0
[7 empty] | pod stropem u knihovny |  | 0
[7 empty] | 0,2*0,2*(1,9*2+0,6) |  | 0.176
[7 empty] | u okna O5 |  | 0
[7 empty] | 0,2*0,13*1,8 |  | 0.0468
[7 empty] | pod stropem - prádelna, akvarium |  | 0
[7 empty] | 0,2*0,2*(1,0+4,8+0,8) |  | 0.264
[7 empty] | pod pozednicí - prádelna, akvarium |  | 0
[7 empty] | 0,2*0,25*(1,0+4,8+0,8) |  | 0.33
[7 empty] | 0,056 |  | 0.056
[5 empty] | 2 | 417351115 | Zřízení bednění ztužujících věnců | m2 | 75 |  | 0 | 0.0052 | 0.39
[7 empty] | řez A |  | 0
[7 empty] | pod pozednicí |  | 0
[7 empty] | 2*0,2*(0,8+10,0+10,5+3,05) |  | 9.74
[7 empty] | pod stropem |  | 0
[7 empty] | 2*0,2*(0,8+10,0) |  | 4.32
[7 empty] | řez B |  | 0
[7 empty] | pod pozednicí |  | 0
[7 empty] | 2*0,2*(13,37+1,5) |  | 5.948
[7 empty] | ve zdivu |  | 0
[7 empty] | 2*0,25*(1,0+4,1+1,0) |  | 3.05
[7 empty] | řez C |  | 0
[7 empty] | pod pozednicí |  | 0
[7 empty] | 2*0,2*(0,87+5,23-1,8+0,95) |  | 2.1
[7 empty] | 2*0,2*6,5 |  | 2.6
[7 empty] | ve zdivu |  | 0
[7 empty] | 2*0,25*(0,67+5,2+4,35+0,8) |  | 5.51
[7 empty] | řez D |  | 0
[7 empty] | obsaženo v řezu B |  | 0
[7 empty] | řez E |  | 0
[7 empty] | obsaženo v řezu A |  | 0
[7 empty] | ostatní |  | 0
[7 empty] | pod stropem u knihovny |  | 0
[7 empty] | 2*0,2*(1,9*2+0,6) |  | 1.76
[7 empty] | u okna O5 |  | 0
[7 empty] | 2*0,13*1,8 |  | 0.468
[7 empty] | pod stropem - prádelna, akvarium |  | 0
[7 empty] | 2*0,2*(1,0+4,8+0,8) |  | 2.64
[7 empty] | pod pozednicí - prádelna, akvarium |  | 0
[7 empty] | 22*0,25*(1,0+4,8+0,8) |  | 36.3
[7 empty] | kuchyně |  | 0
[7 empty] | 0,2*2,7 |  | 0.54
[7 empty] | 0,024 |  | 0.024
[5 empty] | 3 | 417351116 | Odstranění bednění ztužujících věnců | m2 | 75 |  | 0 |  | 0
[5 empty] | 4 | 417361821 | Výztuž ztužujících pásů a věnců betonářskou ocelí 10 505 | t | 0.8 |  | 0 | 1.0526 | 0.84205
[7 empty] | předpooklad |  | 0
[7 empty] | 4,2*0,18 |  | 0.756
[7 empty] | 0,044 |  | 0.044
[7 empty] | 0056: Podkladní vrstvy |  |  |  | 0 |  | 20.165
[7 empty] | 54,5 |  | 54.5
[7 empty] | odpočet zákl. desky |  | 0
[7 empty] | -1*((1,56*2,5)+(0,35*0,88/2)+(0,7*3,0)+(0,7*1,09/2)) |  | -6.5355
[7 empty] | odpočet zákl. pasů |  | 0
[7 empty] | -0,4*(2,0+2,29+5,53) |  | -3.928
[7 empty] | -0,45*1,13 |  | -0.5085
[7 empty] | -0,028 |  | -0.028
[5 empty] | 1 | 564851115 | Podklad ze štěrkodrtě ŠD tl 150 mm - podklad venkovní dřevěné terasy. | m2 | 54.5 |  | 0 | 0.37 | 20.165
[7 empty] | 0061: Úprava povrchů vnitřní |  |  |  | 0 |  | 3.5708
[5 empty] | 1 | 610991110 | Zakrývání výplní otvorů folií a páskou - vnější okna, dveře, stěny viz 768a - ostatní - např. vnitřní dveře, obklady apod. - obsaženo v nátěrech a malbách | m2 | 78.9995 |  | 0 | 9e-05 | 0.00711
[7 empty] | 0,9*0,9 |  | 0.81
[7 empty] | 1,3*1,28 |  | 1.664
[7 empty] | 2,3*2,5 |  | 5.75
[7 empty] | 5,45*0,8 |  | 4.36
[7 empty] | 1,8*1,18 |  | 2.124
[7 empty] | 0,6*0,8 |  | 0.48
[7 empty] | (1,2+3,35)*2,64 |  | 12.012
[7 empty] | 0,7*2,2*2 |  | 3.08
[7 empty] | 1,8*1,4 |  | 2.52
[7 empty] | 0,7*2,7 |  | 1.89
[7 empty] | 2,93*2,7 |  | 7.911
[7 empty] | 5,24*2,85 |  | 14.934
[7 empty] | (2,6+2,65)*2,85 |  | 14.9625
[7 empty] | 1,53*2,85 |  | 4.3605
[7 empty] | 0,75*2,85 |  | 2.1375
[7 empty] | 0,004 |  | 0.004
[5 empty] | 2 | 612474114 | Vnitřní štuková omítka stěn | m2 | 363.9998 |  | 0 | 0.0096 | 3.4944
[7 empty] | ztracené bednění |  | 0
[7 empty] | 0.1.b |  | 0
[7 empty] | (0,75-0,2)*(5,0+7,7+13,4-2,3) |  | 13.09
[7 empty] | (0,62-0,2)*(5,66+4,2+4,36+3,4+4,36-3,36-1,0) |  | 7.4004
[7 empty] | příčka silka |  | 0
[7 empty] | 3,8*(0,5*2+0,69) |  | 6.422
[7 empty] | příčka ytong tl. 50 mm |  | 0
[7 empty] | 1.np |  | 0
[7 empty] | u dv. pouzdra |  | 0
[7 empty] | 1x omítka |  | 0
[7 empty] | 2,9*0,95 |  | 2.755
[7 empty] | příčka ytong tl. 100 mm |  | 0
[7 empty] | 1.np |  | 0
[7 empty] | u schodiště |  | 0
[7 empty] | 1x omítka |  | 0
[7 empty] | 2,9*3,0/2 |  | 4.35
[7 empty] | 0,38*(3,0-0,8) |  | 0.836
[7 empty] | u knihovny |  | 0
[7 empty] | 1x omítka |  | 0
[7 empty] | 2,9*(0,2+0,3) |  | 1.45
[7 empty] | m.č.1.10 |  | 0
[7 empty] | 2x omítka |  | 0
[7 empty] | 2,9*(1,5+0,9-0,7)*2 |  | 9.86
[7 empty] | m.č.1.11 |  | 0
[7 empty] | 2x omítka |  | 0
[7 empty] | 2,9*1,26*2 |  | 7.308
[7 empty] | m.č. 1.10 a 1.11 |  | 0
[7 empty] | 1x omítka |  | 0
[7 empty] | 2,9*0,2 |  | 0.58
[7 empty] | kuchyně - akrárium |  | 0
[7 empty] | 2x omítka |  | 0
[7 empty] | 2,7*0,65*2 |  | 3.51
[7 empty] | příčka ytong tl. 150 mm |  | 0
[7 empty] | 1.np |  | 0
[7 empty] | m.č.1.06 |  | 0
[7 empty] | 1x omítka |  | 0
[7 empty] | 2,9*0,88 |  | 2.552
[7 empty] | m.č.1.08 |  | 0
[7 empty] | 2x omítka |  | 0
[7 empty] | 2,9*(2,75-0,75)*2 |  | 11.6
[7 empty] | zdivo ytong tl. 200 mm |  | 0
[7 empty] | 1.np |  | 0
[7 empty] | vnitřní |  | 0
[7 empty] | knihovna |  | 0
[7 empty] | 1x omítka |  | 0
[7 empty] | 2,9*1,9 |  | 5.51
[7 empty] | akvárium |  | 0
[7 empty] | 1x omítka |  | 0
[7 empty] | 0,7*(1,04-0,45) |  | 0.413
[7 empty] | 2x omítka |  | 0
[7 empty] | 0,7*(4,015+1,04*3+0,45)*2 |  | 10.619
[7 empty] | 2,9*4,17 |  | 12.093
[7 empty] | m.č.1.10 a 1.11 |  | 0
[7 empty] | 2x omítka |  | 0
[7 empty] | 2,9*(1,4+1,5)*2 |  | 16.82
[7 empty] | obvodové |  | 0
[7 empty] | 1.np - 2.np |  | 0
[7 empty] | 0.1.a, 0.2.d |  | 0
[7 empty] | (2,88+0,2+0,25)*(5,1+9,88+0,4) |  | 51.2154
[7 empty] | 2,6*2,2/2*2 |  | 5.72
[7 empty] | 2,22*(13,4+1,4) |  | 32.856
[7 empty] | 4,5*(4,2+4,6) |  | 39.6
[7 empty] | (2,5+4,5)/2*4,15*3 |  | 43.575
[7 empty] | (2,64+0,6)*3,2 |  | 10.368
[7 empty] | (5,17+0,2+0,25)*5,3 |  | 29.786
[7 empty] | (3,15+5,4)/2*4,5 |  | 19.2375
[7 empty] | 3,15*1,2 |  | 3.78
[7 empty] | 3,15*(0,8+0,4) |  | 3.78
[7 empty] | ostění |  | 0
[7 empty] | 0,2*(0,9*3+1,3*3+2,3+2,5*2+5,45+0,8*2+1,8+1,18*2+0,6+0,8*2+3,3+1,1+2,64*2+0,7*2+2,2*2*2+1,8+1,4*2+0,7+2,7*2) |  | 11.578
[7 empty] | 0,2*(5,3+2,85*2) |  | 2.2
[7 empty] | 0,34*(2,93+2,7) |  | 1.9142
[7 empty] | odpočet otvorů |  | 0
[7 empty] | -0,9*0,9 |  | -0.81
[7 empty] | -1,3*1,3 |  | -1.69
[7 empty] | -2,3*(2,5-0,4) |  | -4.83
[7 empty] | -5,45*1,0 |  | -5.45
[7 empty] | -1,8*1,18 |  | -2.124
[7 empty] | -0,6*0,8 |  | -0.48
[7 empty] | -2,25*(3,3+1,12) |  | -9.945
[7 empty] | -2,2*0,7*2 |  | -3.08
[7 empty] | -1,8*1,4 |  | -2.52
[7 empty] | -0,7*2,7 |  | -1.89
[7 empty] | nad P1 |  | 0
[7 empty] | 0,3*8,8 |  | 2.64
[7 empty] | 0.2.c |  | 0
[7 empty] | knihovna |  | 0
[7 empty] | 1x omítka |  | 0
[7 empty] | 2,9*(1,9+0,6) |  | 7.25
[7 empty] | 0.2.e |  | 0
[7 empty] | (3,9+4,25)/2*(2,17+1,5) |  | 14.9552
[7 empty] | odpočet obklad |  | 0
[7 empty] | -0,9 |  | -0.9
[7 empty] | 0,095 |  | 0.095
[5 empty] | 3 | 621711110 | KZS stěn budov pod omítku deskami z polystyrénu EPS tl 50 mm včetně omítky | m2 | 1 |  | 0 | 0.00917 | 0.00917
[7 empty] | 1.np |  | 0
[7 empty] | 0,34*2,7 |  | 0.918
[7 empty] | 0,082 |  | 0.082
[5 empty] | 4 | 621711111 | KZS stěn budov pod omítku deskami z polystyrénu EPS tl 80 mm s hmoždinkami a trnem - pod schodištěm | m2 | 6.2 |  | 0 | 0.0097 | 0.06014
[7 empty] | 1.np |  | 0
[7 empty] | u schodiště |  | 0
[7 empty] | 2,85*3,0/2 |  | 4.275
[7 empty] | 2,85*0,66 |  | 1.881
[7 empty] | 0,044 |  | 0.044
[7 empty] | 0062: Úprava povrchů vnější |  |  |  | 0 |  | 6.3172
[5 empty] | 1 | 620991121 | Zakrývání výplní venkovních otvorů před nástřikem plastických maltovin z lešení | m2 | 78.9995 |  | 0 | 0.00011 | 0.0086899
[7 empty] | 0,9*0,9 |  | 0.81
[7 empty] | 1,3*1,28 |  | 1.664
[7 empty] | 2,3*2,5 |  | 5.75
[7 empty] | 5,45*0,8 |  | 4.36
[7 empty] | 1,8*1,18 |  | 2.124
[7 empty] | 0,6*0,8 |  | 0.48
[7 empty] | (1,2+3,35)*2,64 |  | 12.012
[7 empty] | 0,7*2,2*2 |  | 3.08
[7 empty] | 1,8*1,4 |  | 2.52
[7 empty] | 0,7*2,7 |  | 1.89
[7 empty] | 2,93*2,7 |  | 7.911
[7 empty] | 5,24*2,85 |  | 14.934
[7 empty] | (2,6+2,65)*2,85 |  | 14.9625
[7 empty] | 1,53*2,85 |  | 4.3605
[7 empty] | 0,75*2,85 |  | 2.1375
[7 empty] | 0,004 |  | 0.004
[5 empty] | 2 | 622142000 | Dodávka a montáž tmele pro vnější použití a perlinky - podklad pod tenkovrstvou omítku | m2 | 304 |  | 0 | 0.00489 | 1.4866
[5 empty] | 3 | 622271030 | Dodávka a montáž odvětrávané fasády stěn z minerální tepelná izolace tl. 100 mm - kompletní provedení včetně difuzní folie - 0.2.d | m2 | 2 |  | 0 | 0.01 | 0.02
[7 empty] | 2,2*0,85 |  | 1.87
[7 empty] | 0,13 |  | 0.13
[5 empty] | 4 | 622271050 | Dodávka a montáž odvětrávané fasády stěn z minerální tepelná izolace tl. 140 mm - kompletní provedení včetně difuzní folie - 0.2.a, 0.2.c | m2 | 12.7 |  | 0 | 0.01217 | 0.15456
[7 empty] | 0.2.a |  | 0
[7 empty] | (2,85+3,15)/2*1,47 |  | 4.41
[7 empty] | 0.2.c |  | 0
[7 empty] | 2,85*(2,25+0,65) |  | 8.265
[7 empty] | 0,025 |  | 0.025
[5 empty] | 5 | 622271060 | Dodávka a montáž odvětrávané fasády stěn z minerální tepelná izolace tl. 160 mm - kompletní provedení včetně difuzní folie - 0.2.b | m2 | 8.3 |  | 0 | 0.01327 | 0.11014
[7 empty] | 0.2.b |  | 0
[7 empty] | 2,85*(0,15+1,25+0,5+1,0) |  | 8.265
[7 empty] | 0,035 |  | 0.035
[5 empty] | 6 | 622541010 | Tenkovrstvá zrnitá omítka tl. 1,5 mm včetně penetrace vnějších stěn | m2 | 304 |  | 0 | 0.00268 | 0.81472
[7 empty] | pohled 1 |  | 0
[7 empty] | 31,0 |  | 31
[7 empty] | pohled 2 |  | 0
[7 empty] | 5,0 |  | 5
[7 empty] | pohled 3 |  | 0
[7 empty] | 3,0 |  | 3
[7 empty] | pohled 4 |  | 0
[7 empty] | 29,0+28,0+11,0+28,0 |  | 96
[7 empty] | pohled 5 |  | 0
[7 empty] | 11,0 |  | 11
[7 empty] | pohled 6 |  | 0
[7 empty] | 19,0 |  | 19
[7 empty] | pohled 7 |  | 0
[7 empty] | 31,0+25,0 |  | 56
[7 empty] | pohled 8 |  | 0
[7 empty] | 48,0 |  | 48
[7 empty] | pohled 9 |  | 0
[7 empty] | 35,0 |  | 35
[5 empty] | 7 | 622711110 | KZS stěn budov pod omítku deskami z polystyrénu EPS tl 70 mm včetně systémových lišt - bez tmele s perlinkou - kompletní provedení | m2 | 1.9 |  | 0 | 0.00952 | 0.018088
[7 empty] | u O17 |  | 0
[7 empty] | 2,7*0,7 |  | 1.89
[7 empty] | 0,01 |  | 0.01
[5 empty] | 8 | 622711225 | KZS stěn budov pod omítku deskami z polystyrénu EPS tl 140 mm včetně systémových lišt - bez tmele s perlinkou - kompletní provedení | m2 | 2 |  | 0 | 0.01091 | 0.02182
[7 empty] | u okna O12 |  | 0
[7 empty] | (0,86-0,18)*2,3 |  | 1.564
[7 empty] | 0,18*2,3 |  | 0.414
[7 empty] | 0,022 |  | 0.022
[5 empty] | 9 | 622711229 | KZS stěn budov pod omítku deskami z polystyrénu EPS tl 180 mm včetně systémových lišt - bez tmele s perlinkou - kompletní provedení | m2 | 227 |  | 0 | 0.01175 | 2.6673
[7 empty] | cca |  | 0
[7 empty] | 304,0-57,0-1,9-1,6-0,5 |  | 243
[7 empty] | odpočet otvorů |  | 0
[7 empty] | -0,9*0,9 |  | -0.81
[7 empty] | -1,3*1,28 |  | -1.664
[7 empty] | -2,3*2,1 |  | -4.83
[7 empty] | -5,45*0,8 |  | -4.36
[7 empty] | -1,8*1,18 |  | -2.124
[7 empty] | -0,6*0,8 |  | -0.48
[7 empty] | (1,2+3,35)*2,3 |  | 10.465
[7 empty] | -0,7*2,2 |  | -1.54
[7 empty] | -1,8*1,4 |  | -2.52
[7 empty] | -0,7*2,3 |  | -1.61
[7 empty] | -2,93*2,3 |  | -6.739
[7 empty] | 0,212 |  | 0.212
[5 empty] | 10 | 622712118 | KZS stěn budov deskami z polystyrénu XPS tl 80 mm - sokl | m2 | 18.5 |  | 0 | 0.01079 | 0.19962
[7 empty] | 0,2*(5,0+10,0+13,5+5,9+4,4+4,2*2+3,15+4,35+5,3+7,25+0,2-2,3+5,3+6,6+1,6+6,2) |  | 16.97
[7 empty] | 0,8*0,68 |  | 0.544
[7 empty] | prořez |  | 0
[7 empty] | 17,0/100*5 |  | 0.85
[7 empty] | 0,136 |  | 0.136
[5 empty] | 11 | 622712124 | KZS stěn budov pod omítku deskami z polystyrénu XPS tl 140 mm mm včetně systémových lišt - bez tmele s perlinkou - kompletní provedení | m2 | 0.5 |  | 0 | 0.01276 | 0.00638
[7 empty] | 0,66*0,8 |  | 0.528
[7 empty] | -0,028 |  | -0.028
[5 empty] | 12 | 622712229 | KZS stěn budov pod omítku deskami z polystyrénu XPS do tl 170 mm včetně systémových lišt - bez tmele s perlinkou - kompletní provedení | m2 | 57 |  | 0 | 0.0142 | 0.8094
[7 empty] | cca |  | 0
[7 empty] | 1,0*(5,26+10,0+13,3+5,66+12,8+4,16*2+5,28+4,5+0,66*2+6,3+0,6+3,9+0,5+0,88+1,5+6,3) |  | 86.42
[7 empty] | 0,7*(2,17+0,2+2,33) |  | 3.29
[7 empty] | 0,7*(1,3+0,2+1,5) |  | 2.1
[7 empty] | odpočet dveří |  | 0
[7 empty] | -0,6*(0,9+6,0+1,6+5,3+3,0+0,7+1,8+0,7*2+1,1+3,3+2,3) |  | -16.44
[7 empty] | odpočet tl. 80 mm |  | 0
[7 empty] | -18,5 |  | -18.5
[7 empty] | 0,13 |  | 0.13
[5 empty] | 13 | 622800001 | Dodávka a montáž bednění tl. 15 mm u okapu podklad pro fasádní omítku z Cetris desky tl. 15 mm - desky nýtované k okapovému háku | m2 | 14 |  | 0 |  | 0
[7 empty] | det A |  | 0
[7 empty] | 0,2*10,1 |  | 2.02
[7 empty] | det B |  | 0
[7 empty] | 0,35*18,9 |  | 6.615
[7 empty] | det E |  | 0
[7 empty] | 0,3*13,5 |  | 4.05
[7 empty] | prořez |  | 0
[7 empty] | 12,7/100*10 |  | 1.27
[7 empty] | 0,045 |  | 0.045
0
[7 empty] | 0063: Podlahy a podlahové konstrukce |  |  |  | 0 |  | 31.0759
[5 empty] | 1 | 631311115 | Mazanina tl do 80 mm z betonu prostého tř. C 20/25 | m3 | 9.2005 |  | 0 | 2.4533 | 22.5714
[7 empty] | ((5,35*8,75)+(1,56*2,55)+(2,8*4,05/2)+(4,95*10,1)-(0,2*1,75)+(4,2*2,8/2)+(1,28*0,8/2)+(5,91*12,79))*0,05 |  | 9.4043
[7 empty] | odpočet okraje 0,12 m |  | 0
[7 empty] | 0,12*(5,2+10,025+13,42+5,91+12,8+5,3+1,5+3,0+6,5+2,7+0,8+6,35)*0,05 |  | 0.44103
[7 empty] | odpočet zimní zahrady |  | 0
[7 empty] | -3,4*4,17*0,05 |  | -0.7089
[7 empty] | 0,064 |  | 0.064
[5 empty] | 2 | 631319011 | Příplatek k mazanině tl do 80 mm za přehlazení povrchu | m3 | 9.2 |  | 0 |  | 0
[5 empty] | 3 | 631319171 | Příplatek k mazanině tl do 80 mm za stržení povrchu spodní vrstvy před vložením výztuže - předpoklad | m3 | 9.2 |  | 0 |  | 0
[5 empty] | 4 | 631351101 | Zřízení bednění rýh a hran v podlahách | m2 | 7.9995 |  | 0 | 0.01352 | 0.10815
[7 empty] | (5,2+10,025+13,42+5,91+12,8+5,3+1,5+3,0+6,5+2,7+0,8+6,35)*0,1 |  | 7.3505
[7 empty] | 0,649 |  | 0.649
[5 empty] | 5 | 631351102 | Odstranění bednění rýh a hran v podlahách | m2 | 8 |  | 0 |  | 0
[5 empty] | 6 | 631362021 | Výztuž mazanin svařovanými sítěmi Kari - předpoklad | t | 0.90041 |  | 0 | 1.0531 | 0.94818
[7 empty] | ((5,35*8,75)+(1,56*2,55)+(2,8*4,05/2)+(4,95*10,1)-(0,2*1,75)+(4,2*2,8/2)+(1,28*0,8/2)+(5,91*12,79))*0,0044*1,1 |  | 0.91034
[7 empty] | odpočet okraje 0,12 m |  | 0
[7 empty] | 0,12*(5,2+10,025+13,42+5,91+12,8+5,3+1,5+3,0+6,5+2,7+0,8+6,35)*0,0044*1,1 |  | 0.042692
[7 empty] | odpočet zimní zahrady |  | 0
[7 empty] | -3,4*4,17*0,0044*1,1 |  | -0.068622
[7 empty] | 0,016 |  | 0.016
[5 empty] | 7 | 631400201 | Dodávka a montáž podlahy z pohledového betonu tl. 30 mm včetně penetrace, nátěru , hydroizolace dle zadávací dokumetnace | m2 | 24.6 |  | 0 | 0.0675 | 1.6605
[7 empty] | mč.1.06 |  | 0
[7 empty] | (4,6-1,2) |  | 3.4
[7 empty] | mč.1.08 |  | 0
[7 empty] | (11,3-1,7) |  | 9.6
[7 empty] | mč.1.09 |  | 0
[7 empty] | 4,2 |  | 4.2
[7 empty] | mč.1.10 |  | 0
[7 empty] | 1,3 |  | 1.3
[7 empty] | mč.1.11 |  | 0
[7 empty] | 1,8 |  | 1.8
[7 empty] | mč.1.12 |  | 0
[7 empty] | 4,3 |  | 4.3
[5 empty] | 8 | 63244112 | Potěr anhydritový samonivelační - obsaženo v podlahovém vytápění viz 4. Technické zařízení - vnitřní a vnější, 730.: Vytápění | m2 | 0 |  | 0 | 0.0945 | 0
[5 empty] | 9 | 637121110 | Okapový chodník z kačírku tl 150 mm s udusáním ukončen modřínovým prknem | m2 | 21.0005 |  | 0 | 0.2756 | 5.7877
[7 empty] | 0,3*(7,0+13,5+10,0+5,5+3,0+0,5+2,0+6,0+5,8+12,8) |  | 19.83
[7 empty] | rezerva |  | 0
[7 empty] | 19,83/100*5 |  | 0.9915
[7 empty] | 0,179 |  | 0.179
[7 empty] | 0094: Lešení |  |  |  | 0 |  | 0.02912
[5 empty] | 1 | 941111121 | Montáž lešení řadového trubkového lehkého s podlahami zatížení do 200 kg/m2 š do 1,2 m v do 10 m | m2 | 484.9995 |  | 0 |  | 0
[7 empty] | (3,3+3,8)/2*5,4 |  | 19.17
[7 empty] | 3,3*1,2 |  | 3.96
[7 empty] | (3,25+3,7)/2*(2,5*2+0,45)*2 |  | 37.8775
[7 empty] | 3,7*1,2*4 |  | 17.76
[7 empty] | 3,25*(10,1+13,5+1,2*2) |  | 84.5
[7 empty] | (3,25+5,5)/2*6,1 |  | 26.6875
[7 empty] | 3,25*1,2 |  | 3.9
[7 empty] | 5,5*1,2 |  | 6.6
[7 empty] | (5,55+5,9)/2*5,3 |  | 30.3425
[7 empty] | 5,55*1,2*2 |  | 13.32
[7 empty] | 5,9*1,2 |  | 7.08
[7 empty] | (5,55+5,9)/2*12,8 |  | 73.28
[7 empty] | 5,5*1,2 |  | 6.6
[7 empty] | (5,9+3,7)/2*6,2 |  | 29.76
[7 empty] | 3,7*1,2 |  | 4.44
[7 empty] | 5,9*1,2 |  | 7.08
[7 empty] | 3,5*(6,6+1,2) |  | 27.3
[7 empty] | 3,4*(12,3+1,2) |  | 45.9
[7 empty] | zimní zahrada |  | 0
[7 empty] | 19,0*2 |  | 38
[7 empty] | 1,442 |  | 1.442
[5 empty] | 2 | 941111220 | Příplatek k lešení řadovému trubkovému lehkému s podlahami š 1,2 m v 10 m - za první a ZKD měsíc použití - předpoklad 2 měsíce | m2 | 970 |  | 0 |  | 0
[7 empty] | 485,0*2 |  | 970
[5 empty] | 3 | 941111821 | Demontáž lešení řadového trubkového lehkého s podlahami zatížení do 200 kg/m2 š do 1,2 m v do 10 m | m2 | 485 |  | 0 |  | 0
[5 empty] | 4 | 949101111 | Lešení pomocné pro objekty pozemních staveb s lešeňovou podlahou v do 1,9 m zatížení do 150 kg/m2 | m2 | 224 |  | 0 | 0.00013 | 0.02912
[7 empty] | viz podlahy specifikace |  | 0
[7 empty] | 1.np |  | 0
[7 empty] | kokosový čtverec - vstup |  | 0
[7 empty] | 0,7*0,7 |  | 0.49
[7 empty] | dřevěná podlaha P1 |  | 0
[7 empty] | mč.1.01-1.05, 1.13 |  | 0
[7 empty] | 101,2 |  | 101.2
[7 empty] | pohledový beton P1 |  | 0
[7 empty] | mč.1.06 |  | 0
[7 empty] | 4,6 |  | 4.6
[7 empty] | mč.1.08 |  | 0
[7 empty] | 11,3 |  | 11.3
[7 empty] | mč.1.09 |  | 0
[7 empty] | 4,2 |  | 4.2
[7 empty] | mč.1.10 |  | 0
[7 empty] | 1,3 |  | 1.3
[7 empty] | mč.1.11 |  | 0
[7 empty] | 1,8 |  | 1.8
[7 empty] | mč.1.12 |  | 0
[7 empty] | 4,3 |  | 4.3
[7 empty] | 2.np |  | 0
[7 empty] | marmoleum P2 |  | 0
[7 empty] | mč.2.01-2.02 |  | 0
[7 empty] | cca |  | 0
[7 empty] | 40,0 |  | 40
[7 empty] | venkovní terasa |  | 0
[7 empty] | 54,5 |  | 54.5
[7 empty] | 0,31 |  | 0.31
[5 empty] | 5 | 949121122 | Lešení lehké pomocné kozové dílcové ve schodišti o výšce lešeňové podlahy do 3,5 m | m2 | 2.5 |  | 0 |  | 0
[7 empty] | 0,8*3,07 |  | 2.456
[7 empty] | 0,044 |  | 0.044
[7 empty] | 0095: Dokončovací konstrukce a práce pozemních staveb |  |  |  | 0 |  | 0.0102
[5 empty] | 1 | 952901110 | Vyčištění budov bytové a občanské výstavby | m2 | 255 |  | 0 | 4e-05 | 0.0102
[7 empty] | viz podlahy specifikace |  | 0
[7 empty] | 1.np |  | 0
[7 empty] | kokosový čtverec - vstup |  | 0
[7 empty] | 0,7*0,7 |  | 0.49
[7 empty] | dřevěná podlaha P1 |  | 0
[7 empty] | mč.1.01-1.05, 1.13 |  | 0
[7 empty] | 101,2 |  | 101.2
[7 empty] | pohledový beton P1 |  | 0
[7 empty] | mč.1.06 |  | 0
[7 empty] | (4,6-1,2) |  | 3.4
[7 empty] | mč.1.08 |  | 0
[7 empty] | (11,3-1,7) |  | 9.6
[7 empty] | mč.1.09 |  | 0
[7 empty] | 4,2 |  | 4.2
[7 empty] | mč.1.10 |  | 0
[7 empty] | 1,3 |  | 1.3
[7 empty] | mč.1.11 |  | 0
[7 empty] | 1,8 |  | 1.8
[7 empty] | mč.1.12 |  | 0
[7 empty] | 4,3 |  | 4.3
[7 empty] | 2.np |  | 0
[7 empty] | marmoleum P2 |  | 0
[7 empty] | mč.2.01 |  | 0
[7 empty] | 31,0 |  | 31
[7 empty] | marmoleum P3 |  | 0
[7 empty] | mč.2.02 |  | 0
[7 empty] | 40,4 |  | 40.4
[7 empty] | schodiště |  | 0
[7 empty] | 0,8*3,07 |  | 2.456
[7 empty] | venkovní terasa |  | 0
[7 empty] | 54,5 |  | 54.5
[7 empty] | 0,354 |  | 0.354
[7 empty] | 099.: Přesun hmot HSV |  |  |  | 0 |  | 0
[5 empty] | 1 | 998011001 | Přesun hmot pro budovy zděné v do 6 m | t | 340 |  | 0 |  | 0
[7 empty] | 711.: Izolace proti vodě a vlhkosti |  |  |  | 0 |  | 2.5155
[5 empty] | 1 | 62832130 | Dodávka asfaltového pasu pro střední radonovou zátěž | m2 | 595 |  | 0 | 0.00388 | 2.3086
[7 empty] | (183,2+75,4)*2 |  | 517.2
[7 empty] | prořez |  | 0
[7 empty] | 517,2/100*15 |  | 77.58
[7 empty] | 0,22 |  | 0.22
[5 empty] | 2 | 711111000 | Provedení izolace proti zemní vlhkosti vodorovné za studena nátěrem penetračním | m2 | 183.2004 |  | 0 |  | 0
[7 empty] | RD |  | 0
[7 empty] | ((5,35*8,75)+(1,56*2,55)+(2,8*4,05/2)+(4,95*10,1)-(0,2*1,75)+(4,2*2,8/2)+(1,28*0,8/2)+(5,91*12,79)) |  | 188.0864
[7 empty] | odpočet zimní zahrady |  | 0
[7 empty] | -3,15*4,17 |  | -13.1355
[7 empty] | pasy |  | 0
[7 empty] | 0,45*(2,3+1,56+2,3+3,15) |  | 4.1895
[7 empty] | 0,4*(2,29*2+5,53) |  | 4.044
[7 empty] | 0,016 |  | 0.016
[5 empty] | 3 | 711112000 | Provedení izolace proti zemní vlhkosti svislé za studena nátěrem penetračním | m2 | 75.4 |  | 0 |  | 0
[7 empty] | 1,0*(5,26+10,0+13,3+5,66+12,8+4,16*2+5,28+4,5+0,66*2+6,3+0,6+3,9+0,5+0,88+1,5+6,3) |  | 86.42
[7 empty] | 0,7*(2,17+0,2+2,33) |  | 3.29
[7 empty] | 0,7*(1,3+0,2+1,5) |  | 2.1
[7 empty] | odpočet dveří |  | 0
[7 empty] | -0,6*(0,9+6,0+1,6+5,3+3,0+0,7+1,8+0,7*2+1,1+3,3+2,3) |  | -16.44
[7 empty] | 0,03 |  | 0.03
[5 empty] | 4 | 711141559 | Provedení izolace proti zemní vlhkosti pásy přitavením vodorovné NAIP | m2 | 366.4 |  | 0 | 0.0004 | 0.14656
[7 empty] | 183,2*2 |  | 366.4
[5 empty] | 5 | 711142559 | Provedení izolace proti zemní vlhkosti pásy přitavením svislé NAIP | m2 | 150.8 |  | 0 | 0.0004 | 0.06032
[7 empty] | 75,4*2 |  | 150.8
[5 empty] | 6 | 711200001 | Provedení veškerých systémových detailů hydroizolace | kpl | 1 |  | 0 |  | 0
[5 empty] | 7 | 998711201 | Přesun hmot procentní pro izolace proti vodě, vlhkosti a plynům v objektech v do 6 m | % | 3 | 0 | 0 |  | 0
[7 empty] | 713.: Izolace tepelné |  |  |  | 0 |  | 3.0395
[5 empty] | 1 | 28372299 | Deska kročejové izolace Styrofloor T5 tl. 20 mm | m2 | 33 |  | 0 | 0.0005 | 0.0165
[7 empty] | 31,0 |  | 31
[7 empty] | prořez |  | 0
[7 empty] | 31,0/100*5 |  | 1.55
[7 empty] | 0,45 |  | 0.45
[5 empty] | 2 | 63148141 | Deska minerální izolační ISOVER UNI 600x1200 mm tl. 200 mm | m2 | 170 |  | 0 | 0.01 | 1.7
[7 empty] | střecha |  | 0
[7 empty] | 164,0 |  | 164
[7 empty] | stěna viz řez A, E |  | 0
[7 empty] | 0,95*6,0*1,05 |  | 5.985
[7 empty] | 0,015 |  | 0.015
[5 empty] | 3 | 63148150 | Deska minerální izolační ISOVER UNI 600x1200 mm tl. 40 mm | m2 | 43 |  | 0 | 0.0014 | 0.0602
[7 empty] | 2.np |  | 0
[7 empty] | P3 |  | 0
[7 empty] | 40,4 |  | 40.4
[7 empty] | prořez |  | 0
[7 empty] | 40,4/100*5 |  | 2.02
[7 empty] | 0,58 |  | 0.58
[5 empty] | 4 | 63148152 | Deska minerální izolační ISOVER UNI 600x1200 mm tl. 60 mm | m2 | 168.9995 |  | 0 | 0.003 | 0.507
[7 empty] | poznámka střecha nad akváriem je značená ve výkresu S2, ale je počítáno jako S1 viz PD nábytek |  | 0
[7 empty] | S1 - S3 |  | 0
[7 empty] | 56,5+51,92+32,99+(13,5*1,88)+(1,85*12,3)+(1,55*6,57)+4,6*(5+4,79) |  | 244.7625
[7 empty] | odpočet S2 |  | 0
[7 empty] | řez A |  | 0
[7 empty] | -(12,2+15,5)/2*3,25 |  | -45.0125
[7 empty] | řez B |  | 0
[7 empty] | -4,6*5,0 |  | -23
[7 empty] | nad terasou |  | 0
[7 empty] | -21,0 |  | -21
[7 empty] | stěna viz řez B, D |  | 0
[7 empty] | 0,4*13,4 |  | 5.36
[7 empty] | prořez |  | 0
[7 empty] | střecha |  | 0
[7 empty] | 155,75/100*5 |  | 7.7875
[7 empty] | stěna |  | 0
[7 empty] | 5,36/100*5 |  | 0.268
[7 empty] | -0,166 |  | -0.166
[5 empty] | 5 | 63148154 | Deska minerální izolační ISOVER UNI 600x1200 mm tl. 100 mm | m2 | 75 |  | 0 | 0.005 | 0.375
[7 empty] | 2.np |  | 0
[7 empty] | P2 |  | 0
[7 empty] | 31,0 |  | 31
[7 empty] | P3 |  | 0
[7 empty] | 40,4 |  | 40.4
[7 empty] | prořez |  | 0
[7 empty] | 71,4/100*5 |  | 3.57
[7 empty] | 0,03 |  | 0.03
[5 empty] | 6 | 63148157 | Deska minerální izolační ISOVER UNI 600x1200 mm tl. 160 mm | m2 | 43 |  | 0 | 0.008 | 0.344
[7 empty] | 2.np |  | 0
[7 empty] | P3 |  | 0
[7 empty] | 40,4 |  | 40.4
[7 empty] | prořez |  | 0
[7 empty] | 40,4/100*5 |  | 2.02
[7 empty] | 0,58 |  | 0.58
[5 empty] | 7 | 713111121 | Montáž izolace tepelné spodem stropů s uchycením drátem rohoží, pásů, dílců, desek | m2 | 111.8 |  | 0 | 0.0003 | 0.03354
[7 empty] | 2.np |  | 0
[7 empty] | P2 |  | 0
[7 empty] | 31,0 |  | 31
[7 empty] | P3 |  | 0
[7 empty] | 40,4*2 |  | 80.8
[5 empty] | 8 | 713111136 | Montáž izolace tepelné stropů volně kladenými rohožemi, pásy, dílci, deskami mezi trámy | m2 | 85 |  | 0 |  | 0
[7 empty] | 2.NP |  | 0
[7 empty] | P3 |  | 0
[7 empty] | 40,4 |  | 40.4
[7 empty] | S3 |  | 0
[7 empty] | 13,9*1,6*2 |  | 44.48
[7 empty] | 0,12 |  | 0.12
[5 empty] | 9 | 713121110 | Dodávka a montáž izolace tepelné podlah a folie - 1.NP - obsaženo v podlahovém vytápění viz 4. Technické zařízení - vnitřní a vnější, 730.: Vytápění | m2 |  |  | 0 |  | 0
[5 empty] | 10 | 713121111 | Montáž izolace tepelné podlah volně kladenými rohožemi, pásy, dílci, deskami 1 vrstva - 2.NP | m2 | 31 |  | 0 |  | 0
[7 empty] | 2.np |  | 0
[7 empty] | marmoleum P2 |  | 0
[7 empty] | mč.2.01 |  | 0
[7 empty] | 31,0 |  | 31
[5 empty] | 11 | 713121210 | Dodávka a montáž izolace tepelné podlah volně kladenými okrajovými pásky | m | 33 |  | 0 |  | 0
[7 empty] | 2.np |  | 0
[7 empty] | marmoleum P2 |  | 0
[7 empty] | mč.2.01 |  | 0
[7 empty] | 0,9*2+2,6*2-0,7 |  | 6.3
[7 empty] | 1,1+2,95*2-0,7 |  | 6.3
[7 empty] | 1,38+2,12-0,7+6,8+1,85+0,75+6,0 |  | 18.2
[7 empty] | prořez |  | 0
[7 empty] | 30,8/100*5 |  | 1.54
[7 empty] | 0,66 |  | 0.66
[5 empty] | 12 | 713131121 | Montáž izolace tepelné stěn přichycením dráty rohoží, pásů, dílců, desek | m2 | 11 |  | 0 | 0.0003 | 0.0033
[7 empty] | stěna viz řez A, E |  | 0
[7 empty] | 0,95*6,0 |  | 5.7
[7 empty] | stěna viz řez B, D |  | 0
[7 empty] | 0,4*13,4 |  | 5.36
[7 empty] | -0,06 |  | -0.06
[5 empty] | 13 | 713151111 | Montáž izolace tepelné střech šikmých kladené volně mezi krokve rohoží, pásů, desek | m2 | 311.5 |  | 0 |  | 0
[7 empty] | 155,75*2 |  | 311.5
[5 empty] | 14 | 998713201 | Přesun hmot procentní pro izolace tepelné v objektech v do 6 m | % | 2 | 0 | 0 |  | 0
[7 empty] | 7620: Konstrukce tesařské |  |  |  | 0 |  | 17.2996
[5 empty] | 1 | 60512011 | Řezivo jehličnaté hranol jakost I nad 120 cm2 | m3 | 16.9999 |  | 0 | 0.55 | 9.35
[7 empty] | stropní trámy 160x220 mm |  | 0
[7 empty] | 0,16*0,22*(1,9+1+13*4,92+2*6+1,68+2,4+3,35+4,29+5,23+5,59+5,18+4,51+8*5,66) |  | 5.5042
[7 empty] | krov |  | 0
[7 empty] | fošnové vzpěry pod námětky 40x160 mm |  | 0
[7 empty] | 0,04*0,16*((1,8*24)+(1,2*16)) |  | 0.39936
[7 empty] | latě u skladby S3 60x80 mm |  | 0
[7 empty] | 0,06*0,08*2,0*15 |  | 0.144
[7 empty] | Krokve 120x140 mm |  | 0
[7 empty] | 0,12*0,14*1,5*4 |  | 0.1008
[7 empty] | úžlabní krokev 140x160 mm |  | 0
[7 empty] | 0,14*0,16*2,2 |  | 0.04928
[7 empty] | Pozednice 160x100 mm |  | 0
[7 empty] | 0,16*0,1*(7,8+13,3) |  | 0.3376
[7 empty] | Pozednice 160x140 mm |  | 0
[7 empty] | 0,16*0,14*10,6 |  | 0.23744
[7 empty] | Námětky 120x140 mm |  | 0
[7 empty] | 0,12*0,14*1,6*11 |  | 0.29568
[7 empty] | Pozednice 160x160 mm |  | 0
[7 empty] | 0,16*0,16*(4,6+4,9+5,4) |  | 0.38144
[7 empty] | Námětky 140x180 mm |  | 0
[7 empty] | 0,14*0,18*(1,7*12+1,4*8) |  | 0.79632
[7 empty] | Krokve 160x200 mm |  | 0
[7 empty] | 0,16*0,2*(3,3*15+4,5*15+6,3*8+5,3*11) |  | 7.2224
[7 empty] | úžlabní krokev 160x220 mm |  | 0
[7 empty] | 0,16*0,22*(4,8+5,6) |  | 0.36608
[7 empty] | Pozednice 160x200 mm |  | 0
[7 empty] | 0,16*0,2*8,6 |  | 0.2752
[7 empty] | prořez |  | 0
[7 empty] | 16,11/100*5 |  | 0.8055
[7 empty] | 0,0846 |  | 0.0846
[5 empty] | 2 | 60514114 | Řezivo jehličnaté,střešní latě impregnované | m3 | 3.7003 |  | 0 | 0.55 | 2.0352
[7 empty] | 136,0*0,04*0,6*1,05 |  | 3.4272
[7 empty] | podlaha P3 |  | 0
[7 empty] | 81,0*0,04*0,06*1,05 |  | 0.20412
[7 empty] | 0,069 |  | 0.069
[5 empty] | 3 | 60515120 | Řezivo jehličnaté prkno jakost I | m3 | 8.6 |  | 0 | 0.55 | 4.73
[7 empty] | S1 - S3 |  | 0
[7 empty] | 0,024*(56,5+51,92+32,99+(13,5*1,88)+(1,85*12,3)+(1,55*6,57)+4,6*(5+4,79)) |  | 5.8743
[7 empty] | S3 |  | 0
[7 empty] | pod pojistnou izolaci |  | 0
[7 empty] | 0,024*13,9*1,6 |  | 0.53376
[7 empty] | záklop |  | 0
[7 empty] | 2.np |  | 0
[7 empty] | marmoleum P3 |  | 0
[7 empty] | mč.2.02 |  | 0
[7 empty] | 0,022*40,4*2 |  | 1.7776
[7 empty] | prořez |  | 0
[7 empty] | 8,186/100*5 |  | 0.4093
[7 empty] | 0,005 |  | 0.005
[5 empty] | 4 | 762083111 | Impregnace řeziva proti dřevokaznému hmyzu a houbám máčením třída ohrožení 1 a 2 | m3 | 25.6 |  | 0 | 0.00122 | 0.031232
[7 empty] | 17,0+8,6 |  | 25.6
[5 empty] | 5 | 762086101 | Dodávka a montáž kotvení krokví do věnce Bova BV/KK-12/21-120 | kus | 15 |  | 0 |  | 0
[5 empty] | 6 | 762086102 | Dodávka a montáž zavětrovacích pásků | m | 52 |  | 0 |  | 0
[5 empty] | 7 | 762086103 | Dodávka a montáž kotvení stropních trámů k věnci úhelníky 80/80 mm á100 mm svorníkem M12 - úhelník bude kotvený do věnce kotvou HILTI HIT-HY 200 | kus | 40 |  | 0 |  | 0
[5 empty] | 8 | 762332131 | Montáž vázaných kcí krovů z hraněného řeziva průřezové plochy do 120 cm2 | m | 92.4 |  | 0 |  | 0
[7 empty] | fošnové vzpěry pod námětky 40x160 mm |  | 0
[7 empty] | ((1,8*24)+(1,2*16)) |  | 62.4
[7 empty] | latě u skladby S3 60x80 mm |  | 0
[7 empty] | 2,0*15 |  | 30
[5 empty] | 9 | 762332132 | Montáž vázaných kcí krovů z hraněného řeziva průřezové plochy do 224 cm2 | m | 57.5 |  | 0 |  | 0
[7 empty] | Krokve 120x140 mm |  | 0
[7 empty] | 1,5*4 |  | 6
[7 empty] | úžlabní krokev 140x160 mm |  | 0
[7 empty] | 2,2 |  | 2.2
[7 empty] | Pozednice 160x100 mm |  | 0
[7 empty] | (7,8+13,3) |  | 21.1
[7 empty] | Pozednice 160x140 mm |  | 0
[7 empty] | 10,6 |  | 10.6
[7 empty] | Námětky 120x140 mm |  | 0
[7 empty] | 1,6*11 |  | 17.6
[5 empty] | 10 | 762332133 | Montáž vázaných kcí krovů z hraněného řeziva průřezové plochy do 288 cm2 | m | 46.5 |  | 0 |  | 0
[7 empty] | Pozednice 160x160 mm |  | 0
[7 empty] | (4,6+4,9+5,4) |  | 14.9
[7 empty] | Námětky 140x180 mm |  | 0
[7 empty] | (1,7*12+1,4*8) |  | 31.6
[5 empty] | 11 | 762332134 | Montáž vázaných kcí krovů z hraněného řeziva průřezové plochy do 450 cm2 | m | 244.7 |  | 0 |  | 0
[7 empty] | Krokve 160x200 mm |  | 0
[7 empty] | (3,3*15+4,5*15+6,3*8+5,3*11) |  | 225.7
[7 empty] | úžlabní krokev 160x220 mm |  | 0
[7 empty] | (4,8+5,6) |  | 10.4
[7 empty] | Pozednice 160x200 mm |  | 0
[7 empty] | 8,6 |  | 8.6
[5 empty] | 12 | 762341015 | Dodávka a montáž uzavření střešní dutiny u pultu OSB tl.20 mm | m2 | 18 |  | 0 | 0.01421 | 0.25578
[7 empty] | det C |  | 0
[7 empty] | 0,67*3,6 |  | 2.412
[7 empty] | det D |  | 0
[7 empty] | 0,65*11,5 |  | 7.475
[7 empty] | det E |  | 0
[7 empty] | 0,2*13,5 |  | 2.7
[7 empty] | det F |  | 0
[7 empty] | 1,05*3 |  | 3.15
[7 empty] | prořez |  | 0
[7 empty] | 15,7/100*10 |  | 1.57
[7 empty] | 0,693 |  | 0.693
[5 empty] | 13 | 762341210 | Montáž bednění střech rovných a šikmých sklonu do 60° z hrubých prken na sraz | m2 | 267.0005 |  | 0 |  | 0
[7 empty] | S1 - S3 |  | 0
[7 empty] | (56,5+51,92+32,99+(13,5*1,88)+(1,85*12,3)+(1,55*6,57)+4,6*(5+4,79)) |  | 244.7625
[7 empty] | S3 |  | 0
[7 empty] | pod pojistnou izolaci |  | 0
[7 empty] | 13,9*1,6 |  | 22.24
[7 empty] | -0,002 |  | -0.002
[5 empty] | 14 | 762342440 | Montáž roštu z latí v podlaze P3 | m | 81 |  | 0 |  | 0
[7 empty] | předpoklad 2 m/m2 |  | 0
[7 empty] | 2.np |  | 0
[7 empty] | marmoleum P3 |  | 0
[7 empty] | mč.2.02 |  | 0
[7 empty] | 40,4*2,0 |  | 80.8
[7 empty] | 0,2 |  | 0.2
[5 empty] | 15 | 762342441 | Montáž lišt trojúhelníkových nebo kontralatí na střechách sklonu do 60° | m | 136 |  | 0 |  | 0
[7 empty] | kontralate pro vytvoření větrané dutiny zdvojené 40x60 mm |  | 0
[7 empty] | viz tabulka řeziva |  | 0
[7 empty] | 136,0 |  | 136
[5 empty] | 16 | 762395000 | Spojovací prostředky pro montáž krovu, bednění, laťování, světlíky, klíny | m3 | 21.3998 |  | 0 | 0.02431 | 0.52023
[7 empty] | 17,0 |  | 17
[7 empty] | stropní trámy 160x220 mm |  | 0
[7 empty] | -0,16*0,22*(1,9+1+13*4,92+2*6+1,68+2,4+3,35+4,29+5,23+5,59+5,18+4,51+8*5,66) |  | -5.5042
[7 empty] | -5,5/100*5 |  | -0.275
[7 empty] | -0,021 |  | -0.021
[7 empty] | latě |  | 0
[7 empty] | 3,5 |  | 3.5
[7 empty] | bednění |  | 0
[7 empty] | S1 - S3 |  | 0
[7 empty] | 0,024*(56,5+51,92+32,99+(13,5*1,88)+(1,85*12,3)+(1,55*6,57)+4,6*(5+4,79)) |  | 5.8743
[7 empty] | S3 |  | 0
[7 empty] | pod pojistnou izolaci |  | 0
[7 empty] | 0,024*13,9*1,6 |  | 0.53376
[7 empty] | prořez |  | 0
[7 empty] | 6,4/100*5 |  | 0.32
[7 empty] | -0,028 |  | -0.028
[5 empty] | 17 | 762810034 | Záklop stropů z desek OSB tl 18 mm na sraz šroubovaných na rošt | m2 | 31 |  | 0 | 0.0114 | 0.3534
[7 empty] | 2.np |  | 0
[7 empty] | marmoleum P2 |  | 0
[7 empty] | mč.2.01 |  | 0
[7 empty] | 31,0 |  | 31
[5 empty] | 18 | 762811210 | Montáž vrchního záklopu z hrubých prken na sraz | m2 | 80.8 |  | 0 |  | 0
[7 empty] | 2.np |  | 0
[7 empty] | marmoleum P3 |  | 0
[7 empty] | mč.2.02 |  | 0
[7 empty] | 40,4*2 |  | 80.8
[5 empty] | 19 | 762822130 | Montáž stropního trámu z hraněného řeziva průřezové plochy do 450 cm2 s výměnami | m | 156.4 |  | 0 |  | 0
[7 empty] | stropní trámy 160x220 mm |  | 0
[7 empty] | (1,9+1+13*4,92+2*6+1,68+2,4+3,35+4,29+5,23+5,59+5,18+4,51+8*5,66) |  | 156.37
[7 empty] | 0,03 |  | 0.03
[5 empty] | 20 | 762895000 | Spojovací prostředky pro montáž záklopu, stropnice a podbíjení | m3 | 8.4995 |  | 0 | 0.00281 | 0.023884
[7 empty] | stropní trámy 160x220 mm |  | 0
[7 empty] | 0,16*0,22*(1,9+1+13*4,92+2*6+1,68+2,4+3,35+4,29+5,23+5,59+5,18+4,51+8*5,66) |  | 5.5042
[7 empty] | 5,5/100*5 |  | 0.275
[7 empty] | latě |  | 0
[7 empty] | 0,2 |  | 0.2
[7 empty] | záklop |  | 0
[7 empty] | 2.np |  | 0
[7 empty] | marmoleum P3 |  | 0
[7 empty] | mč.2.02 |  | 0
[7 empty] | 0,022*40,4*2 |  | 1.7776
[7 empty] | 2.np |  | 0
[7 empty] | marmoleum P2 |  | 0
[7 empty] | mč.2.01 |  | 0
[7 empty] | 0,018*31,0*1,1 |  | 0.6138
[7 empty] | prořez |  | 0
[7 empty] | 1,778/100*5 |  | 0.0889
[7 empty] | 0,04 |  | 0.04
[5 empty] | 21 | 998762202 | Přesun hmot procentní pro kce tesařské v objektech v do 12 m | % | 3 | 0 | 0 |  | 0
[7 empty] | 7631: Konstrukce sádrokartonové |  |  |  | 0 |  | 4.405
[7 empty] | Kompletní provedení včetně napojení na různé kce, nosné kce zárubní, ZT, EL atd. |  | 0 |  | 0 |  | 0
[5 empty] | 1 | 763111309 | SDK zavěšeného ostění nad akváriem | m2 | 5.3 |  | 0 | 0.0262 | 0.13886
[7 empty] | 1.np |  | 0
[7 empty] | 1,08*4,015 |  | 4.3362
boky
[7 empty] | 1,1*(0,35+0,5) |  | 0.935
[7 empty] | 0.029 |  | 0.029
[5 empty] | 2 | 763111310 | SDK příčka tl. 80 mm profil CW+UW 50 - desky 1xH2 + 1xA tl. 12,5 mm, bez tepelné izolace včetně parozábrany z PE folie | m2 | 5 |  | 0 | 0.0262 | 0.131
[7 empty] | 2.np |  | 0
[7 empty] | 2,1*2,94 |  | 6.174
[7 empty] | odpočet dveří |  | 0
[7 empty] | -2,0*0,6 |  | -1.2
[7 empty] | 0,026 |  | 0.026
[5 empty] | 3 | 763111315 | SDK příčka tl. 125 mm profil CW+UW 100 - desky 1xH2 + 1xA tl. 12,5 mm, bez tepelné izolace včetně parozábrany z PE folie | m2 | 13 |  | 0 | 0.02832 | 0.36816
[7 empty] | 2.np |  | 0
[7 empty] | 1,6*2,94 |  | 4.704
[7 empty] | (2,1+1,6)*2*1,1 |  | 8.14
[7 empty] | 0,156 |  | 0.156
[5 empty] | 4 | 763111317 | SDK příčka tl. do 150 mm profil CW+UW 100 - desky 1xA + 1xA tl. 12,5 mm, bez tepelné izolace včetně parozábrany z PE folie | m2 | 2.3 |  | 0 | 0.02832 | 0.065136
[7 empty] | 2.np |  | 0
[7 empty] | odhad z PD nelze přesně určit |  | 0
[7 empty] | 0,5*4,6 |  | 2.3
[5 empty] | 5 | 763111319 | SDK příčka tl. 150 mm profil CW+UW 100 desky 1xA 12,5 mm, tepelná izolace tl. 100 mm - mezi dětskými pokoji | m2 | 8.9 |  | 0 | 0.02832 | 0.25205
[7 empty] | 1.np |  | 0
[7 empty] | 2,85*3,1 |  | 8.835
[7 empty] | 0,065 |  | 0.065
[5 empty] | 6 | 763113316 | SDK příčka tl. 200 mm, bez tepelné izolace včetně parozábrany z PE folie | m2 | 3 |  | 0 | 0.04942 | 0.14826
[7 empty] | odhad z PD nelze přesně určit |  | 0
[7 empty] | 2.np |  | 0
[7 empty] | (0,45+1,55)/2*(1,1+1,6) |  | 2.7
[7 empty] | 0,3 |  | 0.3
[5 empty] | 7 | 763113318 | SDK příčka tl. 260 mm, tepelná izolace z minerální vaty včetně parozábrany z PE folie | m2 | 17 |  | 0 | 0.04942 | 0.84014
[7 empty] | 2.np |  | 0
[7 empty] | mezi mč.2.01 a 2.02 |  | 0
[7 empty] | 4,6*0,45 |  | 2.07
[7 empty] | 1,73*2,3/2*2 |  | 3.979
[7 empty] | odpočet dveří |  | 0
[7 empty] | -1*(1,67+2,13)/2*0,7 |  | -1.33
[7 empty] | mč.2.02 |  | 0
[7 empty] | u kuchyně |  | 0
[7 empty] | cca |  | 0
[7 empty] | 4,55*3,6/2 |  | 8.19
[7 empty] | 1,0*3,6 |  | 3.6
[7 empty] | 0,491 |  | 0.491
[5 empty] | 8 | 763120001 | Dodávka a montáž venkovní příčka tl. 150 mm včetně povrchové úpravy - na terase mezi vstupy do dětských pokojů | m2 | 1.9999 |  | 0 | 0.02832 | 0.056636
[7 empty] | 1.np |  | 0
[7 empty] | (2,85+3,0)/2*0,655 |  | 1.9159
[7 empty] | 0,084 |  | 0.084
[5 empty] | 9 | 763121430 | SDK stěna předsazená, deska 1xH2 12,5 mm | m2 | 1.7 |  | 0 | 0.01609 | 0.027353
[7 empty] | 2.np |  | 0
[7 empty] | (2,1+1,6)/2*0,9 |  | 1.665
[7 empty] | 0,035 |  | 0.035
[5 empty] | 10 | 763131430 | SDK podhled a podkroví - deska tl. 15 mm dvouvrstvá spodní kce profil CD+UD + parozábrana - 1.NP + budoucí ložnice. - Ve výměře není dodatečné zateplení a SDK v 2.NP a obložení pozednice - m.č. 2.01 | m2 | 90 |  | 0 | 0.01776 | 1.5984
[7 empty] | 1.np |  | 0
[7 empty] | 4,3+55,1+10,0+8,2+14,2+1,8 |  | 93.6
[7 empty] | pracovna ( budoucí ložnice ) |  | 0
[7 empty] | 4,2*4,35 |  | 18.27
[7 empty] | odpočet kuchyně |  | 0
[7 empty] | -4,51*5,35 |  | -24.1285
[7 empty] | technická místnost |  | 0
[7 empty] | 1,8 |  | 1.8
[7 empty] | 0,4585 |  | 0.4585
[5 empty] | 11 | 763131453 | SDK podhled - deska impregnová tl. 15 mm s dvouvrstvá spodní kce profil CD+UD + parozábrana - 1.NP + zázemí akvária + kuchyně. Ve výměře není dodatečné zateplení a SDK v 2.NP - m.č. 2.01 | m2 | 51 |  | 0 | 0.01293 | 0.65943
[7 empty] | 1.np |  | 0
[7 empty] | koupelna 1.06 |  | 0
[7 empty] | 4,6 |  | 4.6
[7 empty] | prádelna 1.09 |  | 0
[7 empty] | 4,2 |  | 4.2
[7 empty] | toaleta 1.10 |  | 0
[7 empty] | 1,3 |  | 1.3
[7 empty] | koupelna 1.12 |  | 0
[7 empty] | 4,3 |  | 4.3
[7 empty] | kuchyně viz řez c |  | 0
[7 empty] | 4,51*5,35 |  | 24.1285
[7 empty] | akvarium |  | 0
[7 empty] | 11,3+0,25*2,45 |  | 11.9125
[7 empty] | 0,559 |  | 0.559
[5 empty] | 12 | 763164630 | Dodávka a montáž obkladu kovových kcí tvaru U š do 1,2 m Cetris deskou včetně povrchové úpravy | m | 7.8 |  | 0 | 0.01533 | 0.11957
[7 empty] | P5 |  | 0
[7 empty] | 2,3 |  | 2.3
[7 empty] | P6 |  | 0
[7 empty] | 5,5 |  | 5.5
[5 empty] | 13 | 763200001 | Dodávka a montáž konstrukce opláštěné SDK šířky 700 mm včetně malby, venkovního ostění - kompletní provedení - 1. NP - kuchyně | m | 7.7 |  | 0 |  | 0
[7 empty] | 1,55+1,85+4,3 |  | 7.7
[5 empty] | 14 | 998763401 | Přesun hmot procentní pro sádrokartonové konstrukce v objektech v do 6 m | % | 1.5 | 0 | 0 |  | 0
[7 empty] | 764.: Konstrukce klempířské |  |  |  | 0 |  | 0
[7 empty] | Veškeré prvky budou z ALU plechu v kvalitě pro falcování, EN AW 3005 (AlMn1Mg0,5), H41, povrchová úprava: přední strana opatřena kompozitním lakem P.10 zadní strana opatřena průsvitným ochranným lakem. Veškeré rozměry ověřit na stavbě. V jednotkové ceně obsaženo - výrobní dokumentace, detaily, veškerý kotvící a pomocný materiál, prořez apod. Kompletní provedení. |  | 0 | 0 | 0 |  | 0
[5 empty] | 1 | 764020001 | Dodávka a montáž krytiny Prefa - falcovaný plech barevnost 10 – Prefa bílá - kompletní provedení včetně separační folie BauderTOP TS 40 NSK - OZN Kl/1 | m2 | 244.8 | 0 | 0 |  | 0
[5 empty] | 2 | 764020002 | Dodávka a montáž detail hřebene - OZN Kl/2 | m | 15.5 | 0 | 0 |  | 0
[5 empty] | 3 | 764020003 | Dodávka a montáž plechové úžlabí provedení dle typového detailu Prefa - OZN Kl/3 | m | 14.5 | 0 | 0 |  | 0
[5 empty] | 4 | 764020004 | Dodávka a montáž oplechování komínů - OZN Kl/4 | kus | 2 | 0 | 0 |  | 0
[5 empty] | 5 | 764020005 | Dodávka a montáž oplechování ukončení krytiny u štítu, provedení dle typového detailu Prefa - OZN Kl/5 | m | 31.1 | 0 | 0 |  | 0
[5 empty] | 6 | 764020006 | Dodávka a montáž ukončení krytiny u okapu, včetně větrací mřížky, provedení dle typového detailu Prefa - ukončení krytiny u okapu, okapnička, typový řešení, větrací mřížka děrovaný plech, r.š 110 mm, ukončení pojistní hydroizolace okapnička přetažená do okapu, typové řešení. OZN Kl/6 | m | 42.5 | 0 | 0 |  | 0
[5 empty] | 7 | 764020007 | Dodávka a montáž oplechování napojení krytiny na lemování střešního okna - provedení dle typového detailu Prafa - OZN Kl/7 | kpl | 1 | 0 | 0 |  | 0
[5 empty] | 8 | 764020008 | Dodávka a montáž oplechování napojení krytiny na lemování světlovodu - OZN Kl/8 | kpl | 2 | 0 | 0 |  | 0
[5 empty] | 9 | 764020009 | Dodávka a montáž odvětrání kanalizace, pomocí šablony, provedení dle typového detailu Prefa - OZN Kl/9 | kus | 6 | 0 | 0 |  | 0
[5 empty] | 10 | 764020010 | Dodávka a montáž skrytého hranatého atyp. žlabu - rš 450 mm + oplechování hrany krytu okapu, okapničky rš 130 mm - OZN Kl/10 | m | 42.5 | 0 | 0 |  | 0
[5 empty] | 11 | 764020011 | Dodávka a montáž kotlíku k hranatým okapovým žlabům, včetně redukce a flexi přechodu - na skrytý okapový svod - OZN Kl/10c | kus | 4 | 0 | 0 |  | 0
[5 empty] | 12 | 764020012 | Dodávka a montáž detailu přechodu ve změně sklonu střechy, typový detail - OZN Kl/11 | m | 31.1 | 0 | 0 |  | 0
[5 empty] | 13 | 764020013 | Dodávka a montáž oplechování vrcholu pultové střechy, provedení dle typového detailu Prefa - OZN Kl/12 | m | 18.1 | 0 | 0 |  | 0
[5 empty] | 14 | 764020014 | Dodávka a montáž oplechování větracích komínků - OZN Kl/13 | kus | 4 | 0 | 0 |  | 0
[5 empty] | 15 | 764020015 | Dodávka a montáž skrytých svislých okapových svodů PVC cca 4 m - OZN Kl/14 | kus | 4 | 0 | 0 |  | 0
[5 empty] | 16 | 764020016 | Dodávka a montáž oplechování parapetů oken - viz okna - OZN Kl/15 | m | 0 | 0 | 0 |  | 0
[5 empty] | 17 | 764020017 | Dodávka a montáž okapničky ukončení omítky nad dřevěným obkladem rš 80 mm - OZN Kl/16 | m | 18.9 | 0 | 0 |  | 0
[5 empty] | 18 | 998764201 | Přesun hmot procentní pro konstrukce klempířské v objektech v do 6 m | % | 1.5 | 0 | 0 |  | 0
[7 empty] | 765.: Krytiny skládané |  |  |  | 0 |  | 0.04035
[5 empty] | 1 | 765901109 | Zakrytí šikmých střech podstřešní hydroizolační folií - např. Bauder TOP Difutex NSK | m2 | 245 |  | 0 | 0.00013 | 0.03185
[7 empty] | S1 - S3 |  | 0
[7 empty] | 244,8 |  | 244.8
[7 empty] | odpočet S3 |  | 0
[7 empty] | -13,9*1,6 |  | -22.24
[7 empty] | přesahy |  | 0
[7 empty] | 222,6/100*10 |  | 22.26
[7 empty] | 0,18 |  | 0.18
[5 empty] | 2 | 765901110 | Zakrytí šikmých střech podstřešní hydroizolační folií - např. PVC tl. 1 mm | m2 | 25 |  | 0 | 0.00013 | 0.00325
[7 empty] | S3 |  | 0
[7 empty] | 13,9*1,6 |  | 22.24
[7 empty] | přesahy |  | 0
[7 empty] | 22,24/100*10 |  | 2.224
[7 empty] | 0,536 |  | 0.536
[5 empty] | 3 | 765901209 | Zakrytí šikmých střech parotěsnou zábranou folií - např. PE folie | m2 | 25 |  | 0 | 0.00021 | 0.00525
[5 empty] | 4 | 998765201 | Přesun hmot v objektech v do 6 m | % | 5 | 0 | 0 |  | 0
[7 empty] | 7661: Konstrukce truhlářské - venkovní obklad stěn a podhledů |  |  |  | 0 |  | 0
[7 empty] | Veškeré rozměry ověřit na stavbě. Definitivní výběr barevných odstínů výplní bude proveden po předložení vzorků a podléhá odsouhlasení architekta a investora. V jednotkové ceně obsaženo kompletní provedení - veškeré kotvení a pomocný materiál a práce, povrchová úprava, výrobní dokumentace, lišty, PH - přesunu hmot atd. - dle zadávací dokumentace |  |  |  | 0 |  | 0
[5 empty] | 1 | 766102001 | Dodávka a dřevěného venkovního obkladu stěn P+D - dubovými lamelami včetně nosného roštu, větrané dutiny z latí, nebo prkna, lišt atd.. - kompletní provedení dle zadávací dokumentace. Prořez v jednotkové ceně | m2 | 38 |  | 0 |  | 0
[7 empty] | viz pohledy |  | 0
[7 empty] | 6,2+10,7+8,0+6,3 |  | 31.2
[7 empty] | dveře |  | 0
[7 empty] | O9 |  | 0
[7 empty] | 3,1 |  | 3.1
[7 empty] | O13 |  | 0
[7 empty] | 0,12*2,85 |  | 0.342
[7 empty] | O17 |  | 0
[7 empty] | 1,18*2,85 |  | 3.363
[7 empty] | -0,005 |  | -0.005
[5 empty] | 2 | 766102002 | Dodávka a dřevěného venkovního obkladu podhledu P+D - dubovými lamelami včetně nosného roštu, lišt atd.. Prořez v jednotkové ceně - kompletní provedení dle zadávací dokumentace | m2 | 21 |  | 0 |  | 0
[7 empty] | viz pohledy |  | 0
[7 empty] | 21,0 |  | 21
[7 empty] | 7663: Konstrukce truhlářské - vnitřní dveře |  |  |  | 0 |  | 0
[7 empty] | Dle zadávací dokumentace (tabulka vnitřních výplní). Nedílnou součástí ocenění dveří jsou tabulky dveří. Veškeré rozměry nutno ověřit na stavbě. Definitivní výběr barevných odstínů výplní bude proveden po předložení vzorků a podléhá odsouhlasení architekta a investora. V jednotkové ceně obsaženo - veškeré kotvení a pomocný materiál a práce, povrchová úprava, výrobní dokumentace, lišty, kování atd. - kompletní provedení |  |  |  | 0 |  | 0
[5 empty] | 1 | 766330001 | Dodávka a montáž vnitřních dveří 900x2850 mm s podlahovým zavíračem, bez zárubně - 5 mm spára, bez prahu, křídlo - plné dřevěné, závěsy - podlahový čep, stropní čep nerez brus, kování - MaT Minimal SNi brus. - kompletní provedení viz tabulka dveří. OZN D1 | kus | 1 |  | 0 |  | 0
[5 empty] | 2 | 766330002 | Dodávka a montáž vnitřních dveří 350+750x2850 mm, bez zárubně, bez prahu, křídlo - plné oboustranný prkenný obklad, skryté závěsy pro bezfalcové dveře, kování - MaT Minimal SNi brus s wc rozetou. - kompletní provedení viz tabulka dveří. OZN D2 | kus | 1 |  | 0 |  | 0
[5 empty] | 3 | 766330003 | Dodávka a montáž vnitřních posuvných teleskopických 3 křídlových dveří 820+820+900x2850 mm s horním pojezdem do stavebního pouzdra, bez prahu, plné, lakované ( voštinová deska ), závěsy integrováno jako součást stavebního pouzdra, kování - dřevěné madlo. Povrchová úprava - bílý matný lak dle výmalby. Poznámka - atyp obklad pouzdra do SDK, bez obložek. - kompletní provedení viz tabulka dveří. OZN D3+D4 | kus | 1 |  | 0 |  | 0
[5 empty] | 4 | 766330004 | Dodávka a montáž vnitřních dveří OZN D5 součást spíže OZN V6 viz 5. Interiér - nábytek, dřevěný obklad stěn, zrcadla, schodiště | kus | 0 |  | 0 |  | 0
[5 empty] | 5 | 766330005 | Dodávka a montáž vnitřních dveří 700x2200+650 mm, hranolková dřevěná zárubeň s ocelovým prvkem, dubový práh, mořený dle podlahy, křídlo plné lakované ( voštinová deska ), plný nadsvětlík. Skryté závěsy pro bezfalcové dveře. Kování - MaT Minimal SNi brus - kompletní provedení viz tabulka dveří. OZN D6 | kus | 1 |  | 0 |  | 0
[5 empty] | 6 | 766330006 | D7 - NEOBSAZENO | kus |  |  |  |  | 0
[5 empty] | 7 | 766330007 | Dodávka a montáž vnitřních dveří 700x2200 mm, hranolková dřevěná zárubeň lakovaná, bez práhu, křídlo plné dřevěné + dřevěný obklad fix, Skryté závěsy pro bezfalcové dveře. Kování - MaT Minimal SNi brus. Dubová dýha v úpravě dle obkladu stěn - kompletní provedení viz tabulka dveří. OZN D8 | kus | 1 |  | 0 |  | 0
[5 empty] | 8 | 766330008 | Dodávka a montáž vnitřních dveří 700x2200 mm, ocelová protipožární zárubeň lakovaná, práh masiv dub, mořený, křídlo plné dřevěné s požární odolností + dřevěný obklad fix, Skryté závěsy pro protipožární dveře. Kování - MaT Minimal SNi brus. Dubová dýha v úpravě dle obkladu stěn - kompletní provedení viz tabulka dveří. OZN D9 | kus | 1 |  | 0 |  | 0
[5 empty] | 9 | 766330009 | Dodávka a montáž vnitřních dveří 850x2200 mm s podlahovým zavíračem, bez zárubně - 5 mm spára, bez prahu, křídlo - plné dřevěné, závěsy - podlahový čep, stropní čep nerez brus, kování / MaT Minimal SNi brus. Dubová dýha v úpravě dle obkladu stěn - kompletní provedení viz tabulka dveří. OZN D10 | kus | 1 |  | 0 |  | 0
[5 empty] | 10 | 766330010 | Dodávka a montáž vnitřních dveří 350+750+245x2640 mm s podlahovým zavíračem, bez zárubně - 5 mm spára, bez prahu, křídlo - oboustranný prkenný obklad, skryté závěsy pro bezfalcové dveře / kování - MaT Minimal SNi brus s wc rozetou. - kompletní provedení viz tabulka dveří. OZN D11 | kus | 1 |  | 0 |  | 0
[5 empty] | 11 | 766330011 | Dodávka a montáž vnitřních posuvných 1 křídlových dveří 970x2640 mm s horním pojezdem do stavebního pouzdra, bez prahu, plné, lakované ( voštinová deska ), závěsy integrováno jako součást stavebního pouzdra, kování - dřevěné madlo. Povrchová úprava - bílý matný lak dle výmalby. Poznámka - atyp obklad pouzdra do SDK, bez obložek. - kompletní provedení viz tabulka dveří. OZN D12 | kus | 1 |  | 0 |  | 0
[5 empty] | 12 | 766330012 | Dodávka a montáž vnitřních dveří 700x1670-2130 mm včetně zárubně - plné, kování - MaT Minimal SNi brus včetně nátěru - kompletní provedení viz tabulka dveří. OZN D13 | kus | 1 |  | 0 |  | 0
[5 empty] | 13 | 766330013 | Dodávka a montáž vnitřních dveří 600x2000 mm včetně zárubně - plné, kování - MaT Minimal SNi brus s wc rozetou včetně nátěru - kompletní provedení viz tabulka dveří. OZN D14 | kus | 1 |  | 0 |  | 0
[5 empty] | 14 | 998763301 | Přesun hmot procentní pro vnější okna a dveře v objektech v do 6 m | % | 1 | 0 | 0 |  | 0
[7 empty] | 7664: Konstrukce truhlářské - venkovní terasa |  |  |  | 0 |  | 0.48807
[7 empty] | Veškeré rozměry ověřit na stavbě. V jednotkové ceně obsaženo kompletní provedení - veškeré kotvení a pomocný materiál a práce, povrchová úprava, výrobní dokumentace, lišty, PH - přesunu hmot atd. |  |  | 0 | 0 |  | 0
[5 empty] | 1 | 766402001 | Dodávka a montáž venkovní dřevěné terasy včetně nosného roštu, povrchové úpravy, otevíratelné části - 700x700 mm pro přístup ke studni, Provedení dle vnitřních podlah. Přírodní dub. - kompletní provedení. Prořez v jedn. ceně. | m2 | 54 | 0 | 0 |  | 0
[7 empty] | 54,5 |  | 54.5
[7 empty] | odpočet rohožky |  | 0
[7 empty] | -0,5 |  | -0.5
[5 empty] | 2 | 766402002 | Dodávka a montáž dřevěného lemujícího hranolku včetně povrchové úpravy - kompletní provedení dle zadávací dokumentace. Prořez v jedn. ceně | m | 25.7 | 0 | 0 | 0.01762 | 0.45283
[5 empty] | 3 | 766402003 | Dodávka a montáž vnější vyjímatelné rohožky z kokosu 700x700 mm - např. RUCKSTUHL Cocos Calicut 250 - kompletní provedení dle zadávací dokumentace | kus | 1 | 0 | 0 | 0.01762 | 0.01762
[5 empty] | 4 | 766402004 | Dodávka a montáž vnější rohožky 700x500 mm z latí - provedení dle terasy v pozink. rámu 20x20 mm včetně povrchové úpravy a pozink kotvení do země - kompletní provedení dle zadávací dokumentace | kus | 1 | 0 | 0 | 0.01762 | 0.01762
[7 empty] | 767.: Konstrukce zámečnické |  |  |  | 0 |  | 0
[7 empty] | Veškeré rozměry ověřit na stavbě. V jednotkové ceně obsaženo kompletní provedení - veškeré kotvení a pomocný materiál a práce, povrchová úprava, výrobní dokumentace atd. |  |  |  | 0 |  | 0
[5 empty] | 1 | 767020001 | Dodávka a montáž vyztužení studny z HEB 120 bez povrchové úpravy, prořez v jednotkové ceně - OZN Z/1 | kg | 115 |  | 0 |  | 0
[5 empty] | 2 | 767020002 | Dodávka a montáž průvlaků P1 - P10 a K1 z HEB 120 - 220 včetně povrchové úpravy - 2x základní nátěr, prořez v jednotkové ceně - OZN Z/2 | kg | 3022 |  | 0 |  | 0
[7 empty] | P1 – HEB 180 – 8,81m |  | 0
[7 empty] | P2 - HEB 160 – 6,02m |  | 0
[7 empty] | P3 - HEB 120 – 3,27m |  | 0
[7 empty] | P4 – HEB 220 – 5,46m |  | 0
[7 empty] | P5 – HEB 220 – 2,7m |  | 0
[7 empty] | P6 – HEB 160 – 5,85m |  | 0
[7 empty] | P7 – HEB 160 – 4,96m |  | 0
[7 empty] | P8 - HEB 160 – 1,44m |  | 0
[7 empty] | P9 – HEB 160 – 5,86m |  | 0
[7 empty] | P10 – HEB 200 – 5,985m |  | 0
[7 empty] | K1 – HEB 160 – 6,0m |  | 0
[7 empty] | váha |  | 0
[7 empty] | 3022 |  | 3022
[5 empty] | 3 | 767020003 | Dodávka a montáž kotvení latí 60/80 mm u střechy S3 včetně povrchové úpravy - žárové zinkování - OZN Z/3 | kus | 60 |  | 0 |  | 0
[5 empty] | 4 | 767020004 | Dodávka a montáž okapových atypických háků - plochá ocel 30/4 + výztuha P3 včetně povrchové úpravy - žárové zinkování - OZN Z/4 | kg | 58 |  | 0 |  | 0
[5 empty] | 5 | 998767201 | Přesun hmot tonážní pro zámečnické konstrukce v objektech v do 6 m | % | 1 | 0 | 0 |  | 0
[7 empty] | 768a.: Otvorové prvky (z profilů EURO, střešní okno, světlovody, žaluzie) |  |  |  | 0 |  | 0
[7 empty] | Předběžná cena - dle výběru investora. Podrobný popis, členění, způsob otevírání, rozměry viz tabulka dveří a oken. Veškeré rozměry je nutno doměřit dle skutečného stavu na stavbě. Jednotlivé výplně budou zhotovitelem zaměřeny a před objednáním bude finální výpis předložen zadavateli k odsouhlasení. Obecné požadavky pro okna a dveře - a) bezpečnostní kování. b) kování s aktivními bezpečnostními prvky, pojistkou proti průvanu a chybné manipulace. Zabudování okna - a) napojení na okolní konstrukce bude odpovídat normě - od interiéru - ( parotěsná páska + tepelněizolační vrstva + paropropustná, vodotěsná a větrotěsná páska ). b) systém ETICS bude přetažen přes rám. Veškeré kotvení a pomocný materiál a práce, povrchová úprava, výrobní dokumentace, lišty - vše obsaženo v jednotkové ceně - kompletní provedení |  |  |  | 0 |  | 0
[5 empty] | 1 | 768a02001 | Dodávka a montáž eurookna 900x900 mm - 1kř., otevíravé, výklopné, provedení přírodní dub - okenní klika MaT Minimal SNi brus - kompletní provedení viz tabulka oken a dveří. OZN O1 | kus | 1 |  | 0 |  | 0
[5 empty] | 2 | 768a02002 | Dodávka a montáž eurookna 1300x1280 mm - 1kř., otevíravé, výklopné, provedení přírodní dub - okenní klika MaT Minimal SNi brus - kompletní provedení viz tabulka oken a dveří. OZN O2 | kus | 1 |  | 0 |  | 0
[5 empty] | 3 | 768a02003 | Dodávka a montáž eurookna 1500+800x2500 mm - 2kř., otevíravé, výklopné + fix, provedení přírodní dub - okenní klika MaT Minimal SNi brus - kompletní provedení viz tabulka oken a dveří. OZN O3 | kus | 1 |  | 0 |  | 0
[5 empty] | 4 | 768a02004 | Dodávka a montáž eurookna 1300+2850+1300x800 mm - 3kř., výklopné + fix + výklopné, provedení přírodní dub - okenní klika MaT Minimal SNi brus - kompletní provedení viz tabulka oken a dveří. Včetně truhlář. výrobku na D11. OZN O4 | kus | 1 |  | 0 |  | 0
[5 empty] | 5 | 768a02005 | Dodávka a montáž eurookna 1800x1180 mm - 1kř., fix, provedení přírodní dub - bez kování - kompletní provedení viz tabulka oken a dveří. OZN O5 | kus | 1 |  | 0 |  | 0
[5 empty] | 6 | 768a02006 | Dodávka a montáž eurookna 600x800 mm - 1kř., otevíravé, výklopné, provedení přírodní dub - okenní klika MaT Minimal SNi brus - kompletní provedení viz tabulka oken a dveří. OZN O6 | kus | 1 |  | 0 |  | 0
[5 empty] | 7 | 768a02007 | Dodávka a montáž rohové sestavy s posuvnými dveřmi 1200+2145+1240x2640 mm - 3kř., fix + posuvné dveře, provedení přírodní dub - portálová klika MaT 250 mm Minimal + mušle / Minimal venkovní, provedení SNi brus - kompletní provedení viz tabulka oken a dveří. Včetně sloupku a drážky pro dveře D12. OZN O7 | kus | 1 |  | 0 |  | 0
[5 empty] | 8 | 768a02008 | Dodávka a montáž eurookna 700x2200 mm - 1kř., otevíravé, výklopné, provedení přírodní dub - okenní klika MaT Minimal SNi brus - kompletní provedení viz tabulka oken a dveří. OZN O8 | kus | 1 |  | 0 |  | 0
[5 empty] | 9 | 768a02009 | Dodávka a montáž eurookna 700x2200 mm - 1kř., otevíravé, výklopné, provedení přírodní dub - okenní klika MaT Minimal SNi brus, atyp plná výplň + tep. izolace - kompletní provedení viz tabulka oken a dveří. OZN O9. Dřevěný obklad viz samostatná položka | kus | 1 |  | 0 |  | 0
[5 empty] | 10 | 768a02010 | Dodávka a montáž eurookna 1800x1400 mm - 1kř., fix, provedení přírodní dub - bez kování - kompletní provedení viz tabulka oken a dveří. OZN O10 | kus | 1 |  | 0 |  | 0
[5 empty] | 11 | 768a02011 | Dodávka a montáž eurookna 700x2700 mm - 1kř., otevíravé, výklopné, provedení přírodní dub - okenní klika MaT Minimal SNi brus - kompletní provedení viz tabulka oken a dveří. OZN O11 | kus | 1 |  | 0 |  | 0
[5 empty] | 12 | 768a02012 | Dodávka a montáž sestavy s posuvnými dveřmi 1510+1465x2700 mm - 2kř., fix + posuvné dveře, provedení přírodní dub - portálová klika MaT 250 mm Minimal + mušle / Minimal venkovní, provedení SNi brus - kompletní provedení viz tabulka oken a dveří. OZN O12 | kus | 1 |  | 0 |  | 0
[5 empty] | 13 | 768a02013 | Dodávka a montáž systémové posuvné stěny prosklené stěny 2620+2620x2850 mm - 2kř., provedení přírodní dub - portálová klika MaT 250 mm Minimal + mušle / Minimal venkovní, provedení SNi brus - kompletní provedení viz tabulka oken a dveří. Varianta obě posuvné části stěny. OZN O13 | kus | 1 |  | 0 |  | 0
[5 empty] | 14 | 768a02014 | Dodávka a montáž eurookna 900+1400x2850 mm - 2kř., otevíravé, výklopné + fix, provedení přírodní dub - okenní klika MaT Minimal SNi brus, včetně rozšiřujícího profilu k O15 - kompletní provedení viz tabulka oken a dveří. OZN O14 | kus | 1 |  | 0 |  | 0
[5 empty] | 15 | 768a02015 | Dodávka a montáž eurookna 900+1750x2850 mm - 2kř., otevíravé, výklopné + fix, provedení přírodní dub - okenní klika MaT Minimal SNi brus - kompletní provedení viz tabulka oken a dveří. OZN O15 | kus | 1 |  | 0 |  | 0
[5 empty] | 16 | 768a02016 | Dodávka a montáž vstupních prosklených dveří z europrofilů 1000+530x2850 mm - 2kř., otevíravé + fix, provedení přírodní dub, klika - madlo, 3-bodové kování, / ( skryté závěsy ), bezpečnostní zámek, kování - MaT Minimal SNi brus - kompletní provedení viz tabulka oken a dveří. OZN O16 | kus | 1 |  | 0 |  | 0
[5 empty] | 17 | 768a02017 | Dodávka a montáž vstupních dveří z europrofilů 750x2850 mm - 1kř., otevíravé + fix, provedení přírodní dub, klika - madlo, 3-bodové kování, / ( skryté závěsy ), bezpečnostní zámek, kování - MaT Minimal SNi brus, atyp plná výplň + tep. izolace - kompletní provedení viz tabulka oken a dveří. Dřevěný obklad viz samostatná položka. OZN O17 | kus | 1 |  | 0 |  | 0
[5 empty] | 18 | 768a02018 | Dodávka a montáž 2 ks tubusových světlovodů průměru 520 mm, zalamovaných s izolačními prvky - např. Lightway Silver 600, BluePerformace, plochá kupole, difuzory volně zavěšené / osazení mimo podhled, trubky viditelné, délky 1 ks - 2000 mm, 1 ks - 2500 mm - kompletní provedení viz tabulka oken a dveří. OZN O18 | kpl | 1 |  | 0 |  | 0
[5 empty] | 19 | 768a02019 | Dodávka a montáž střešního dřevěného kyvného okna Velux Standard Plus 800x1600 mm - spodní ovládání, zateplovací sada, lemování - kompletní provedení viz tabulka oken a dveří. V ceně není venkovní roleta včetně ovládání. OZN O19 | kpl | 1 |  | 0 |  | 0
[5 empty] | 20 | 768a02020 | Dodávka a montáž venkovních hliníkových žaluzií 80 mm včetně kastlíků, el. ovládání - kompletní provedení - dle výběru investora | m2 | 77.4995 |  | 0 |  | 0
[7 empty] | 0,9*0,9 |  | 0.81
[7 empty] | 1,3*1,28 |  | 1.664
[7 empty] | 2,3*2,5 |  | 5.75
[7 empty] | 5,45*0,8 |  | 4.36
[7 empty] | 1,8*1,18 |  | 2.124
[7 empty] | 0,6*0,8 |  | 0.48
[7 empty] | (1,2+3,35)*2,64 |  | 12.012
[7 empty] | 0,7*2,2 |  | 1.54
[7 empty] | 1,8*1,4 |  | 2.52
[7 empty] | 0,7*2,7 |  | 1.89
[7 empty] | 2,93*2,7 |  | 7.911
[7 empty] | 5,24*2,85 |  | 14.934
[7 empty] | (2,6+2,65)*2,85 |  | 14.9625
[7 empty] | 1,53*2,85 |  | 4.3605
[7 empty] | 0,75*2,85 |  | 2.1375
[7 empty] | 0,044 |  | 0.044
[5 empty] | 21 | 768a02021 | Dodávka a montáž vnitřního parapetu šířky do 250 mm z desek - MDF včetně podkladní vrstvy izolace xps, malty apod., krytek, omyvatelného nátěru - kompletní provedení – dle zadávací dokumentace | m | 7.7 |  | 0 |  | 0
[7 empty] | 0,9+1,3+5,45 |  | 7.65
[7 empty] | 0,05 |  | 0.05
[5 empty] | 22 | 768a02022 | Dodávka a montáž vnějšího parapetu rš - do 330 mm z Al plechu včetně podkladní vrstvy izolace xps, malty nebo betonu - kompletní provedení - dle zadávací dokumentace | m | 11.9 |  | 0 |  | 0
[7 empty] | 0,9+1,3+5,45+1,8+0,6+1,8 |  | 11.85
[7 empty] | 0,05 |  | 0.05
[5 empty] | 23 | 768a02023 | Dodávka a montáž vnějšího parapetu ze ŽB C 20/25 šířky do 200 mm včetně bednění, výztuže, nátěru - kompletní provedení - dle zadávací dokumentace | m | 9.8 |  | 0 |  | 0
[7 empty] | 2,3+3,3+1,2+2,25+0,7 |  | 9.75
[7 empty] | 0,05 |  | 0.05
[5 empty] | 24 | 998768a01 | Přesun hmot procentní pro vnější okna a dveře v objektech v do 6 m | % | 1 | 0 | 0 |  | 0
[7 empty] | 775.: Podlahy dřevěné |  |  |  | 0 |  | 1.7929
[5 empty] | 1 | 775413109 | Dodávka a montáž dřevěné podlahové soklové lišty 8x70 mm včetně případné ustoupené vyrovnávací lišty - tl. 4 mm s negativní spárou pro zatmelení, omyvatelného nátěru - kompletní provedení dle zadávací dokumentace. Prořez v jedn. ceně. | m | 32.3 | 0 | 0 | 2e-05 | 0.000646
[7 empty] | 1.np |  | 0
[7 empty] | 3,0+1,4+8,5+0,4+0,6+3,3+4,2+7,6+3,3 |  | 32.3
[5 empty] | 2 | 775429120 | Dodávka a montáž podlahové přechodové lišty z korku pod dveřním křídlem - kompletní provedení - dle zadávací dokumentace. Prořez v jedn. ceně. | m | 4.4 | 0 | 0 | 7e-05 | 0.000308
[7 empty] | 1.np |  | 0
[7 empty] | 0,7*5+0,9 |  | 4.4
[5 empty] | 3 | 775511409 | Dodávka a montáž vyjímatelné rohožky z kokosu 700x700 mm - např. RUCKSTUHL Cocos Calicut 250 - kompletní provedení dle zadávací dokumentace | kus | 1 | 0 | 0 | 0.01762 | 0.01762
[5 empty] | 4 | 775511410 | Dodávka a montáž trojvrstvé lamelové podlahy z vlysů lepených, tl. 19 mm, přírodní dub - provedení jemné kartáčované, materiál pro podlahové vytápění včetně povrchové úpravy - kompletní provedení dle zadávací dokumentace. Prořez v jedn. ceně. | m2 | 100.7 | 0 | 0 | 0.01762 | 1.7743
[7 empty] | 1.np |  | 0
[7 empty] | mč.1.01-1.05, 1.13 |  | 0
[7 empty] | 101,2 |  | 101.2
[7 empty] | odpočet rohožky |  | 0
[7 empty] | -0,7*0,7 |  | -0.49
[7 empty] | -0,01 |  | -0.01
[5 empty] | 5 | 998775201 | Přesun hmot procentní pro podlahy dřevěné v objektech v do 6 m | % | 1.5 | 0 | 0 |  | 0
[7 empty] | 776.: Podlahy povlakové |  |  |  | 0 |  | 0.17081
[5 empty] | 1 | 776561109 | Dodávka a montáž marmolea včetně soklíků, penetrace - kompletní provedení - dle výběru investora. Prořez v jedn. ceně. | m2 | 31 |  | 0 | 0.00015 | 0.00465
[7 empty] | 2.np |  | 0
[7 empty] | marmoleum P2 |  | 0
[7 empty] | mč.2.01 |  | 0
[7 empty] | 31,0 |  | 31
[7 empty] | marmoleum P3 |  | 0
[7 empty] | mč.2.02 |  | 0
[7 empty] | 40,4 |  | 40.4
[5 empty] | 2 | 776990110 | Vyrovnání podkladu samonivelační stěrkou tl 5 mm | m2 | 31 |  | 0 | 0.00536 | 0.16616
[7 empty] | 2.np |  | 0
[7 empty] | marmoleum P2 |  | 0
[7 empty] | mč.2.01 |  | 0
[7 empty] | 31,0 |  | 31
[5 empty] | 3 | 998776201 | Přesun hmot procentní pro podlahy povlakové v objektech v do 6 m | % | 1 | 0 | 0 |  | 0
[7 empty] | 781.: Obklady |  |  |  | 0 |  | 0.016407
[5 empty] | 1 | 59761277 | Dodávka obkladaček 100x100 mm -dle zadávací dokumentace | m2 | 1 |  | 0 | 0.0127 | 0.0127
[5 empty] | 2 | 781474120 | Montáž obkladů vnitřních keramických hladkých do 100 ks/m2 lepených flexibilním lepidlem | m2 | 0.9 |  | 0 | 0.00295 | 0.002655
[7 empty] | akvárium |  | 0
[7 empty] | 0,9 |  | 0.9
[5 empty] | 3 | 781494512 | Ukončovací profily lepené flexibilním lepidlem – ostrohranný L profil, bílé provedení | m | 2.8 |  | 0 | 0.00026 | 0.000728
[7 empty] | akvárium |  | 0
[7 empty] | 0,5+1,3+0,5+0,5 |  | 2.8
[5 empty] | 4 | 781495111 | Penetrace podkladu vnitřních obkladů | m2 | 0.9 |  | 0 | 0.0003 | 0.00027
[5 empty] | 5 | 781495115 | Spárování vnitřních obkladů silikonem | m | 1.8 |  | 0 | 3e-05 | 5.4e-05
[7 empty] | akvárium |  | 0
[7 empty] | 1,3+0,5 |  | 1.8
[5 empty] | 6 | 782020001 | Dodávka a montáž obkladu z historických dlaždic 200x200x20 mm - španělské repasované betonové dlaždice - kompletní provedení - dle zadávací dokumentace včetně penetrace, spárování, silikonování atd. Prořez v jedn. ceně | m2 | 16.2 |  | 0 |  | 0
[7 empty] | m.č.1.06 |  | 0
[7 empty] | 7,1 |  | 7.1
[7 empty] | m.č.1.12 |  | 0
[7 empty] | 9,1 |  | 9.1
[5 empty] | 7 | 782020002 | Dodávka a montáž velkoformátového obkladu z pohledového betonu tl. 30 mm - kompletní provedení - dle zadávací dokumentace včetně penetrace, spárování, silikonování atd. Prořez v jedn. ceně | m2 | 3.3 |  | 0 |  | 0
[7 empty] | m.č.1.12 |  | 0
[7 empty] | 3,3 |  | 3.3
[5 empty] | 8 | 782020003 | Dodávka a montáž čela vany z obkladu z pohledového betonu tl. 30 mm, 1 díl odnímatelný pro přístup pod vanu - kompletní provedení - dle dle zadávací dokumentace včetně penetrace, silikonování atd. Prořez v jedn. ceně | m2 | 0.9 |  | 0 |  | 0
[7 empty] | m.č.1.06 |  | 0
[7 empty] | 0,9 |  | 0.9
[5 empty] | 9 | 998781201 | Přesun hmot procentní pro obklady keramické v objektech v do 6 m | % | 4 | 0 | 0 |  | 0
[7 empty] | 784.: Malby |  |  |  | 0 |  | 0
[5 empty] | 1 | 784020001 | Malba včetně penetrace | m2 | 526.9997 |  | 0 |  | 0
[7 empty] | podhledy |  | 0
[7 empty] | 90,0+51,0 |  | 141
[7 empty] | sdk |  | 0
[7 empty] | nad akváriem |  | 0
[7 empty] | 1.np |  | 0
[7 empty] | 1,08*4,015 |  | 4.3362
[7 empty] | příčka tl. 80 mm |  | 0
[7 empty] | 2.np |  | 0
[7 empty] | 2,1*2,94*2 |  | 12.348
[7 empty] | příčka tl. 125 mm |  | 0
[7 empty] | 2.np |  | 0
[7 empty] | 1,6*2,94*2 |  | 9.408
[7 empty] | (2,1+1,6)*2*1,1*2 |  | 16.28
[7 empty] | příčka tl. 150 mm |  | 0
[7 empty] | 1.np |  | 0
[7 empty] | 2,85*3,1*2 |  | 17.67
[7 empty] | 2.np |  | 0
[7 empty] | odhad z PD nelze přesně určit |  | 0
[7 empty] | 0,5*4,6*2 |  | 4.6
[7 empty] | příčka tl. 200 mm |  | 0
[7 empty] | odhad z PD nelze přesně určit |  | 0
[7 empty] | 2.np |  | 0
[7 empty] | (0,45+1,55)/2*(1,1+1,6)*2 |  | 5.4
[7 empty] | příčka tl. 260 mm |  | 0
[7 empty] | 2.np |  | 0
[7 empty] | mezi mč.2.01 a 2.02 |  | 0
[7 empty] | 4,6*0,45*2 |  | 4.14
[7 empty] | 1,73*2,3/2*2*2 |  | 7.958
[7 empty] | mč.2.02 |  | 0
[7 empty] | u kuchyně |  | 0
[7 empty] | cca |  | 0
[7 empty] | 4,55*3,6/2*2 |  | 16.38
[7 empty] | 1,0*3,6*2 |  | 7.2
[7 empty] | zděné kce |  | 0
[7 empty] | ztracené bednění |  | 0
[7 empty] | 0.1.b |  | 0
[7 empty] | (0,75-0,2)*(5,0+7,7+13,4-2,3) |  | 13.09
[7 empty] | (0,62-0,2)*(5,66+4,2+4,36+3,4+4,36-3,36-1,0) |  | 7.4004
[7 empty] | příčka silka |  | 0
[7 empty] | 3,8*(0,5*2+0,69) |  | 6.422
[7 empty] | příčka ytong tl. 50 mm |  | 0
[7 empty] | 1.np |  | 0
[7 empty] | u dv. pouzdra |  | 0
[7 empty] | 1x omítka |  | 0
[7 empty] | 2,9*0,95 |  | 2.755
[7 empty] | příčka ytong tl. 100 mm |  | 0
[7 empty] | 1.np |  | 0
[7 empty] | u schodiště |  | 0
[7 empty] | 1x omítka |  | 0
[7 empty] | 2,85*3,0/2 |  | 4.275
[7 empty] | 0,38*(3,0-0,8) |  | 0.836
[7 empty] | u knihovny |  | 0
[7 empty] | 1x omítka |  | 0
[7 empty] | 2,85*(0,2+0,3) |  | 1.425
[7 empty] | m.č.1.10 |  | 0
[7 empty] | 2x omítka |  | 0
[7 empty] | 2,85*(1,5+0,9-0,7)*2 |  | 9.69
[7 empty] | m.č.1.11 |  | 0
[7 empty] | 2x omítka |  | 0
[7 empty] | 2,85*1,26*2 |  | 7.182
[7 empty] | m.č. 1.10 a 1.11 |  | 0
[7 empty] | 1x omítka |  | 0
[7 empty] | 2,85*0,2 |  | 0.57
[7 empty] | kuchyně - akrárium |  | 0
[7 empty] | 2x omítka |  | 0
[7 empty] | 2,7*0,65*2 |  | 3.51
[7 empty] | příčka ytong tl. 150 mm |  | 0
[7 empty] | 1.np |  | 0
[7 empty] | m.č.1.06 |  | 0
[7 empty] | 1x omítka |  | 0
[7 empty] | 2,85*0,88 |  | 2.508
[7 empty] | m.č.1.08 |  | 0
[7 empty] | 2x omítka |  | 0
[7 empty] | 2,85*(2,75-0,75)*2 |  | 11.4
[7 empty] | zdivo ytong tl. 200 mm |  | 0
[7 empty] | 1.np |  | 0
[7 empty] | vnitřní |  | 0
[7 empty] | knihovna |  | 0
[7 empty] | 1x omítka |  | 0
[7 empty] | 2,9*1,9 |  | 5.51
[7 empty] | akvárium |  | 0
[7 empty] | 1x omítka |  | 0
[7 empty] | 0,7*(1,04-0,45) |  | 0.413
[7 empty] | 2x omítka |  | 0
[7 empty] | 0,7*(4,015+1,04*3+0,45)*2 |  | 10.619
[7 empty] | 2,85*4,17*2 |  | 23.769
[7 empty] | m.č.1.10 a 1.11 |  | 0
[7 empty] | 2x omítka |  | 0
[7 empty] | 2,85*(1,4+1,5)*2 |  | 16.53
[7 empty] | obvodové |  | 0
[7 empty] | 1.np - 2.np |  | 0
[7 empty] | 0.1.a, 0.2.d |  | 0
[7 empty] | (2,88+0,2+0,25)*(5,1+9,88+0,4) |  | 51.2154
[7 empty] | 2,6*2,2/2*2 |  | 5.72
[7 empty] | 2,22*(13,4+1,4) |  | 32.856
[7 empty] | 4,5*(4,2+4,6) |  | 39.6
[7 empty] | (2,5+4,5)/2*4,15*3 |  | 43.575
[7 empty] | (2,64+0,6)*3,2 |  | 10.368
[7 empty] | (5,17+0,2+0,25)*5,3 |  | 29.786
[7 empty] | (3,15+5,4)/2*4,5 |  | 19.2375
[7 empty] | 3,15*1,2 |  | 3.78
[7 empty] | 3,15*(0,8+0,4) |  | 3.78
[7 empty] | odpočet otvorů |  | 0
[7 empty] | -2,3*(2,5-0,4)+4,0 |  | -0.83
[7 empty] | -5,45*1,0+4,0 |  | -1.45
[7 empty] | -2,25*(3,3+1,12)+4,0 |  | -5.945
[7 empty] | nad P1 |  | 0
[7 empty] | 0,3*8,8 |  | 2.64
[7 empty] | 0.2.c |  | 0
[7 empty] | knihovna |  | 0
[7 empty] | 1x omítka |  | 0
[7 empty] | 2,9*(1,9+0,6) |  | 7.25
[7 empty] | 0.2.e |  | 0
[7 empty] | (3,9+4,25)/2*(2,17+1,5) |  | 14.9552
[7 empty] | odpočet obklad |  | 0
[7 empty] | -0,9 |  | -0.9
[7 empty] | odpočet omyvatelné malby |  | 0
[7 empty] | -103,0 |  | -103
[7 empty] | -0,263 |  | -0.263
[5 empty] | 2 | 784020002 | Malba omyvatelná s hydroizolací proti vlhkosti včetně penetrace dle standardu Colorteam, s.r.o. | m2 | 103.0005 |  | 0 |  | 0
[7 empty] | 1.np |  | 0
[7 empty] | kuchyně |  | 0
[7 empty] | 3,7 |  | 3.7
[7 empty] | m.č.1.06 |  | 0
[7 empty] | 5,1+3,1 |  | 8.2
[7 empty] | m.č.1.08 |  | 0
[7 empty] | 42,0 |  | 42
[7 empty] | m.č. 1.09 - předpoklad |  | 0
[7 empty] | 2,85*(1,785*2+2,5*2-0,7) |  | 22.4295
[7 empty] | 0,2*(0,7+2,2*2) |  | 1.02
[7 empty] | -0,7*2,2 |  | -1.54
[7 empty] | m.č. 1.10 |  | 0
[7 empty] | 2,6+4,0*2 |  | 10.6
[7 empty] | m.č. 1.11 - předpoklad |  | 0
[7 empty] | 2,0*(1,26*2+1,4*2-0,7) |  | 9.24
[7 empty] | m.č. 1.12 |  | 0
[7 empty] | 7,3 |  | 7.3
[7 empty] | 0,051 |  | 0.051
[5 empty] | 3 | 784020003 | Zakrytí dveří, nábytku apod. folií, odstranění folie, úklid po malování, likvidace odpadu atd. - kompletní provedení | kpl | 1 |  | 0 |  | 0
[7 empty] | 3.: Stavební a konstrukční část - Garáž |  |  |  | 0 |  | 258.7188
[7 empty] | 001.: Zemní práce |  |  |  | 0 |  | 0 |  | 0
##T3##N_Catalog_catGUID | ##T3##PRO_ITEM_catID | ##T3##PRO_ITEM_iteCode | ##T3##PRO_ITEM_szvCode | ##T3##PRO_ITEM_tevCode | 1 | 001 | Nakypření v jednotkových cenách |  |  |  | 0 |  | 0 |  | 0
[5 empty] | 2 | 0012 | Předpoklad odvozu zeminy na skládku - dle výběru investora |  |  |  | 0 |  | 0 |  | 0
[5 empty] | 3 | 121101100 | Sejmutí ornice s přemístěním na vzdálenost do 200 m | m3 | 23 |  | 0 |  | 0 |  | 0
[7 empty] | okolo objektu |  | 0
[7 empty] | 0,5*(15,0*2+7,0)*0,3 |  | 5.55
[7 empty] | přístavba |  | 0
[7 empty] | (7,5+9,0)/2*6,0*0,3 |  | 14.85
[7 empty] | k cestě |  | 0
[7 empty] | 6,0*0,3 |  | 1.8
[7 empty] | 0,8 |  | 0.8
[5 empty] | 4 | 132201101 | Hloubení rýh š do 600 mm v hornině tř. 3 objemu do 100 m3 | m3 | 10.5 |  | 0 |  | 0 |  | 0
[7 empty] | u přístřešku |  | 0
[7 empty] | 0,4*0,86*6,55*0,85 |  | 1.9152
[7 empty] | 0,45*0,86*7,4*0,85 |  | 2.4342
[7 empty] | 0,45*0,86*4,73*0,85 |  | 1.5559
[7 empty] | 0,5*0,86*1,15*0,7 |  | 0.34615
[7 empty] | (0,65+1,1)/2*0,86*0,85 |  | 0.63962
[7 empty] | u stav. domku |  | 0
[7 empty] | 0,3*1,1*(1,6+2,0)*0,85 |  | 1.0098
[7 empty] | u izolační přizdívky |  | 0
[7 empty] | 0,6*0,9*5*0,85 |  | 2.295
[7 empty] | 0,304 |  | 0.304
[5 empty] | 5 | 132202100 | Hloubení rýh š do 600 mm ručním nebo pneum nářadím v nesoudržných horninách tř. 3 | m3 | 8.5001 |  | 0 |  | 0 |  | 0
[7 empty] | u přístřešku |  | 0
[7 empty] | 0,4*0,86*6,55*0,15 |  | 0.33798
[7 empty] | 0,45*0,86*7,4*0,15 |  | 0.42957
[7 empty] | 0,45*0,86*4,73*0,15 |  | 0.27458
[7 empty] | 0,5*0,86*1,15*0,3 |  | 0.14835
[7 empty] | (0,65+1,1)/2*0,86*0,15 |  | 0.11287
[7 empty] | u stav. domku |  | 0
[7 empty] | 0,3*1,1*(1,6+2,0)*0,15 |  | 0.1782
[7 empty] | 0,4*0,86*(8,9-1,96+7,35) |  | 4.9158
[7 empty] | 0,45*0,86*4,4 |  | 1.7028
[7 empty] | u izolační přizdívky |  | 0
[7 empty] | 0,6*0,9*5,0*0,15 |  | 0.405
[7 empty] | -0,005 |  | -0.005
[5 empty] | 6 | 162701106 | Vodorovné přemístění výkopku/sypaniny z horniny tř. 1 až 4 na skládku do 20 km | m3 | 10 |  | 0 |  | 0 |  | 0
[7 empty] | 10,5+8,5-9,0 |  | 10
[5 empty] | 7 | 167101102 | Nakládání výkopku z hornin tř. 1 až 4 přes 100 m3 - jáma, rýhy | m3 | 10 |  | 0 |  | 0 |  | 0
[5 empty] | 8 | 171201211 | Poplatek za uložení odpadu ze sypaniny na skládce (skládkovné) | t | 20 |  | 0 |  | 0 |  | 0
[5 empty] | 9 | 174101101 | Zásyp jam, šachet rýh nebo kolem objektů sypaninou se zhutněním | m3 | 9 |  | 0 |  | 0 |  | 0
[7 empty] | 0,9*2,5/2*6,0 |  | 6.75
[7 empty] | u izolační přizdívky |  | 0
[7 empty] | 0,45*0,9*5 |  | 2.025
[7 empty] | 0,225 |  | 0.225
[5 empty] | 10 | 181102300 | Hutnění podloží | m2 | 75 |  | 0 |  | 0 |  | 0
[7 empty] | okolo objektu |  | 0
[7 empty] | 0,5*(14,3*2+7,0) |  | 17.8
[7 empty] | přístavba |  | 0
[7 empty] | (7,5+9,0)/2*6,0 |  | 49.5
[7 empty] | k cestě |  | 0
[7 empty] | 6,0 |  | 6
[7 empty] | základy 300 mm |  | 0
[7 empty] | 0,3*(1,6+2,0) |  | 1.08
[7 empty] | 0,62 |  | 0.62
[5 empty] | 11 | 1813011 | Rozprostření ornice tl vrstvy do 200 mm v rovině nebo ve svahu do 1:5, naložení, doprava - viz sadové úpravy | m2 |  |  | 0 |  | 0 |  | 0
[7 empty] | 0027: Základy |  |  |  | 0 |  | 65.1001 |  | 0
[5 empty] | 1 | 271562211 | Násyp pod základové konstrukce se zhutněním z drobného kameniva frakce 0 až 4 mm | m3 | 3.5 |  | 0 | 1.98 | 6.93 |  | 0
[7 empty] | okolo objektu |  | 0
[7 empty] | 0,5*(14,3*2+7,0)*0,05 |  | 0.89
[7 empty] | přístavba |  | 0
[7 empty] | (7,5+9,0)/2*6,0*0,05 |  | 2.475
[7 empty] | základy 300 mm |  | 0
[7 empty] | 0,3*(1,6+2,0)*0,05 |  | 0.054
[7 empty] | 0,081 |  | 0.081
[5 empty] | 2 | 273321116 | Základové desky ze ŽB C 20/25 - XC2 | m3 | 4 |  | 0 | 2.4533 | 9.8132 |  | 0
[7 empty] | P1 |  | 0
[7 empty] | 48,4*0,08 |  | 3.872
[7 empty] | -3,9*4,78*0,08 |  | -1.4914
[7 empty] | -0,3*3,5*0,08 |  | -0.084
[7 empty] | 16,3*0,08 |  | 1.304
[7 empty] | pod zdí |  | 0
[7 empty] | 0,3*(6,7+0,85+2,55+0,3)*0,08 |  | 0.2496
[7 empty] | 0.15 |  | 0.15
[5 empty] | 3 | 273351215 | Zřízení bednění stěn základových desek | m2 | 3 |  | 0 | 0.00103 | 0.00309 |  | 0
[7 empty] | 0,1*(0,75+2,65+5,9+5,35+7,0) |  | 2.165
[7 empty] | 0,835 |  | 0.835
[5 empty] | 4 | 273351216 | Odstranění bednění stěn základových desek | m2 | 3 |  | 0 |  | 0 |  | 0
[5 empty] | 5 | 273361116 | Výztuž základových desek z betonářské oceli 10 505 | t | 0.4 |  | 0 | 1.0382 | 0.41529 |  | 0
[7 empty] | odhad |  | 0
[7 empty] | 4,0*0,1 |  | 0.4
[5 empty] | 6 | 273362021 | Výztuž základových desek svařovanými sítěmi Kari | t | 0.45 |  | 0 | 1.0531 | 0.47388 |  | 0
[7 empty] | při horním povrchu KY 80 |  | 0
[7 empty] | P1 |  | 0
[7 empty] | 48,4*0,0079*1,1 |  | 0.4206
[7 empty] | -3,9*4,78*0,0079*1,1 |  | -0.162
[7 empty] | -0,3*3,5*0,0079*1,1 |  | -0.0091245
[7 empty] | 16,3*0,0079*1,1 |  | 0.14165
[7 empty] | zdi |  | 0
[7 empty] | 0,3*(6,7+0,85+2,55+0,3)*0,0079*1,1 |  | 0.027113
[7 empty] | rezerva |  | 0
[7 empty] | 0.032 |  | 0.032
[5 empty] | 7 | 274313711 | Základové pásy z betonu tř. C 20/25 - XC2 | m3 | 19 |  | 0 | 2.4533 | 46.6125 |  | 0
[7 empty] | u přístřešku |  | 0
[7 empty] | 0,4*1,0*(6,55) |  | 2.62
[7 empty] | 0,45*1,0*(7,4) |  | 3.33
[7 empty] | 0,45*1,0*(4,73) |  | 2.1285
[7 empty] | 0,5*1,0*1,15 |  | 0.575
[7 empty] | (0,65+1,1)/2*1,0 |  | 0.875
[7 empty] | u stav. domku |  | 0
[7 empty] | 0,3*1,3*(1,6+2,0) |  | 1.404
[7 empty] | 0,4*1,0*(8,9-1,96+7,35) |  | 5.716
[7 empty] | 0,45*1,0*4,4 |  | 1.98
[7 empty] | 0,3715 |  | 0.3715
[5 empty] | 8 | 274351215 | Zřízení bednění stěn základových pásů | m2 | 15 |  | 0 | 0.00103 | 0.01545 |  | 0
[7 empty] | u přístřešku |  | 0
[7 empty] | 2*0,2*6,55 |  | 2.62
[7 empty] | 2*0,2*7,4 |  | 2.96
[7 empty] | 2*0,2*4,73 |  | 1.892
[7 empty] | 2*0,2*1,15 |  | 0.46
[7 empty] | 0,2*2,6*2 |  | 1.04
[7 empty] | u stav. domku |  | 0
[7 empty] | 2*0,2*(1,6+2,0) |  | 1.44
[7 empty] | 0,2*(8,9-1,96+7,35) |  | 2.858
[7 empty] | 0,2*4,4 |  | 0.88
[7 empty] | 0,85 |  | 0.85
[5 empty] | 9 | 274351216 | Odstranění bednění stěn základových pásů | m2 | 15 |  | 0 |  | 0 |  | 0
[5 empty] | 10 | 279113131 | Základová zeď tl 150 mm z tvárnic ztraceného bednění včetně výplně z betonu tř. C 16/20 - předpoklad | m2 | 2.5 |  | 0 | 0.33046 | 0.82615 |  | 0
[7 empty] | 0,7*(1,6+2,0) |  | 2.52
[7 empty] | -0,02 |  | -0.02
[5 empty] | 11 | 279361821 | Výztuž základových zdí nosných betonářskou ocelí 10 505 - předpoklad | t | 0.01 |  | 0 | 1.0587 | 0.010587 |  | 0
[7 empty] | 2,5*0,11*0,02 |  | 0.0055
[7 empty] | 0,0045 |  | 0.0045
[7 empty] | 0031: Zdi pozemních staveb |  |  |  | 0 |  | 116.4187 |  | 0
[5 empty] | 1 | 311113131 | Nosná zeď tl 150 mm z hladkých tvárnic ztraceného bednění včetně výplně z betonu tř. C 16/20 | m2 | 8 |  | 0 | 0.33046 | 2.6437 |  | 0
[7 empty] | atika |  | 0
[7 empty] | 0,5*(9,2+1,0+5,4) |  | 7.8
[7 empty] | 0,2 |  | 0.2
[5 empty] | 2 | 311113134 | Nosná zeď tl do 300 mm z hladkých tvárnic ztraceného bednění včetně výplně z betonu tř. C 16/20 | m2 | 60 |  | 0 | 0.67489 | 40.4934 |  | 0
[7 empty] | 2,5*(2,55+0,3+7,2+4,4+14,15+0,85) |  | 73.625
[7 empty] | odpočet šikmé střechy |  | 0
[7 empty] | -(0,75+2,5)/2*4,3*2 |  | -13.975
[7 empty] | 0,35 |  | 0.35
[5 empty] | 3 | 311361821 | Výztuž nosných zdí betonářskou ocelí 10 505 | t | 0.08 |  | 0 | 1.0488 | 0.083905 |  | 0
[7 empty] | předpoklad |  | 0
[7 empty] | 8,0*0,11*0,025 |  | 0.022
[7 empty] | 60,0*0,026*0,03 |  | 0.0468
[7 empty] | 0,0112 |  | 0.0112
[5 empty] | 4 | 326214111 | Zdivo z lomového kamene do drátěných košů gabionů s urovnáním hran | m3 | 33.5001 |  | 0 | 2.185 | 73.1977 |  | 0
[7 empty] | (2,72+3,02)*1,95*0,835 |  | 9.3462
[7 empty] | (2,72+3,02)*2,55*0,2 |  | 2.9274
[7 empty] | -0,3*0,15*11,5 |  | -0.5175
[7 empty] | předpoklad |  | 0
[7 empty] | (0,8+2,85)*7,1*0,835 |  | 21.639
[7 empty] | 0,105 |  | 0.105
[7 empty] | 0033: Sloupy a pilíře |  |  |  | 0 |  | 0 |  | 0
[5 empty] | 1 | 331122001 | Dodávka a montáž sloupu DN 100, délky 2500 mm včetně nátěru | kpl | 1 |  | 0 |  | 0 |  | 0
[7 empty] | 0034: Stěny a příčky |  |  |  | 0 |  | 1.0879 |  | 0
[5 empty] | 1 | 346271111 | Přizdívky izolační tl 65 mm z cihel betonových dl 290 mm | m2 | 5.5 |  | 0 | 0.1978 | 1.0879 |  | 0
[7 empty] | u izolační přizdívky |  | 0
[7 empty] | 1,1*5,0 |  | 5.5
[7 empty] | 0041: Stropy a stropní konstrukce pozemních staveb |  |  |  | 0 |  | 50.79 |  | 0
[5 empty] | 1 | 411321510 | Stropy deskové ze ŽB tř. např. C 20/25 včetně atiky | m3 | 19.2001 |  | 0 | 2.4534 | 47.1062 |  | 0
[7 empty] | (5,88+6,05)/2*4,48*0,2 |  | 5.3446
[7 empty] | (5,7+6,05)/2*(4,9+5,9)/2*0,2 |  | 6.345
[7 empty] | (6,6+7,0)/2*5,35*0,2 |  | 7.276
[7 empty] | atika |  | 0
[7 empty] | 0,1*0,15*(11,5-7,0+9,4+5,9+5,7) |  | 0.3825
[7 empty] | -0,148 |  | -0.148
[5 empty] | 2 | 411351101 | Zřízení bednění stropů deskových | m2 | 95.0002 |  | 0 | 0.00215 | 0.20425 |  | 0
[7 empty] | (5,88+6,05)/2*4,48 |  | 26.7232
[7 empty] | (5,7+6,05)/2*(4,9+5,9)/2 |  | 31.725
[7 empty] | (6,6+7,0)/2*5,35 |  | 36.38
[7 empty] | odpočet zdí |  | 0
[7 empty] | -0,3*(2,55+0,3+7,2+4,4+14,15+0,85) |  | -8.835
[7 empty] | odpočet stav. zdí |  | 0
[7 empty] | -0,3*(0,9+4,8+4,4+6,6) |  | -5.01
[7 empty] | atika |  | 0
[7 empty] | 0,1*2*(11,5-7,0+9,4+5,9+5,7) |  | 5.1
[7 empty] | boky |  | 0
[7 empty] | 0,2*(7,0+4,5+5,9+5,7+9,3+6,7+5,8) |  | 8.98
[7 empty] | -0,063 |  | -0.063
[5 empty] | 3 | 411351102 | Odstranění bednění stropů deskových | m2 | 95 |  | 0 |  | 0 |  | 0
[5 empty] | 4 | 411354170 | Zřízení a odstranění podpěrné konstrukce stropů v do 4 m | m2 | 59 |  | 0 | 0.00747 | 0.44073 |  | 0
[7 empty] | dle tabulky místností |  | 0
[7 empty] | 58,7 |  | 58.7
[7 empty] | 0,3 |  | 0.3
[5 empty] | 5 | 411361821 | Výztuž stropů betonářskou ocelí 10 505 | t | 2.88 |  | 0 | 1.0552 | 3.0389 |  | 0
[7 empty] | předpokla |  | 0
[7 empty] | 19,2*0,15 |  | 2.88
[7 empty] | 0052: Zpevněné plochy - příjezdová cesta |  |  |  | 0 |  | 0 |  | 0
[5 empty] | 1 | 5100720001 | Dodávka a montáž příjezdové cesty z vápencového mlátu - minerální beton tl. 50 mm, podkladní vrstvy - zhutněna štěrkodrť tl. 200 mm, podkladu ze štěrkodrtě včetně přesunu hmot. Obrubník do ztracena - kompletní provedení | m2 | 7 |  | 0 |  | 0 |  | 0
[7 empty] | cca |  | 0
[7 empty] | 1,1*5,9 |  | 6.49
[7 empty] | 0,51 |  | 0.51
[7 empty] | 0061: Úprava povrchů vnitřní |  |  |  | 0 |  | 0.79482 |  | 0
[5 empty] | 1 | 612131101 | Cementový postřik vnitřních stěn nanášený celoplošně ručně - předpoklad - po poškozené odstraněné omítky | m2 | 1.9995 |  | 0 | 0.00735 | 0.014696 |  | 0
[7 empty] | 1,0*3,8*0,05 |  | 0.19
[7 empty] | 2,45*(2,3*2+0,9*2)*0,05 |  | 0.784
[7 empty] | (1,0+2,45)/2*(6,5-2,3)*2*0,05 |  | 0.7245
[7 empty] | 0,301 |  | 0.301
[5 empty] | 2 | 612135001 | Vyrovnání podkladu vnitřních stěn maltou vápenocementovou tl do 10 mm | m2 | 2 |  | 0 | 0.02048 | 0.04096 |  | 0
[5 empty] | 3 | 612325422 | Oprava vnitřní vápenocementové štukové omítky stěn v rozsahu plochy do 30% | m2 | 34 |  | 0 | 0.017 | 0.578 |  | 0
[7 empty] | 1,0*3,8 |  | 3.8
[7 empty] | 2,45*(2,3*2+0,9*2) |  | 15.68
[7 empty] | (1,0+2,45)/2*(6,5-2,3)*2 |  | 14.49
[7 empty] | 0,03 |  | 0.03
[5 empty] | 4 | 612471413 | Tenkovrstvá úprava vnitřních stěn tl do 3 mm aktivovaným štukem s disperzní přilnavou přísadou | m2 | 34 |  | 0 | 0.00474 | 0.16116 |  | 0
[7 empty] | 1,0*3,8 |  | 3.8
[7 empty] | 2,45*(2,3*2+0,9*2) |  | 15.68
[7 empty] | (1,0+2,45)/2*(6,5-2,3)*2 |  | 14.49
[7 empty] | 0,03 |  | 0.03
[7 empty] | 0063: Podlahy a podlahové konstrukce |  |  |  | 0 |  | 24.5179 |  | 0
[5 empty] | 1 | 631311111 | Mazanina z betonu prostého tř. C 20/25 včetně dilatací, bednění atd. - kompletní provedení | m3 | 5.7 |  | 0 | 2.4533 | 13.9838 |  | 0
[7 empty] | P1 |  | 0
[7 empty] | 48,4*0,09 |  | 4.356
[7 empty] | -3,9*4,78*0,09 |  | -1.6778
[7 empty] | -0,3*3,5*0,09 |  | -0.0945
[7 empty] | 16,3*0,09 |  | 1.467
[7 empty] | P2 |  | 0
[7 empty] | 3,9*4,78*0,08 |  | 1.4914
[7 empty] | 0,3*3,5*0,08 |  | 0.084
[7 empty] | 0.074 |  | 0.074
[5 empty] | 2 | 631362021 | Výztuž mazanin svařovanými sítěmi Kari - předpoklad | t | 0.32 |  | 0 | 1.0531 | 0.33698 |  | 0
[7 empty] | P1 |  | 0
[7 empty] | 48,4*0,0044*1,1 |  | 0.23426
[7 empty] | -3,9*4,78*0,0044*1,1 |  | -0.090227
[7 empty] | -0,3*3,5*0,0044*1,1 |  | -0.005082
[7 empty] | 16,3*0,0044*1,1 |  | 0.078892
[7 empty] | P2 |  | 0
[7 empty] | 3,9*4,78*0,0044*1,1 |  | 0.090227
[7 empty] | 0,3*3,5*0,0044*1,1 |  | 0.005082
[7 empty] | 0.007 |  | 0.007
[5 empty] | 3 | 637111112 | Okapový chodník ze štěrkopísku tl 150 mm s udusáním | m2 | 18.5 |  | 0 | 0.2756 | 5.0986 |  | 0
[7 empty] | okolo objektu |  | 0
[7 empty] | 0,5*(15,0*2+7,0) |  | 18.5
[5 empty] | 4 | 637121110 | Okapový chodník z kačírku tl 150 mm s udusáním ukončen modřínovým prknem | m2 | 18.5 |  | 0 | 0.2756 | 5.0986 |  | 0
[7 empty] | okolo objektu |  | 0
[7 empty] | 0,5*(15,0*2+7,0) |  | 18.5
[7 empty] | 0094: Lešení |  |  |  | 0 |  | 0.00676 |  | 0
[5 empty] | 1 | 949101111 | Lešení pomocné pro objekty pozemních staveb s lešeňovou podlahou v do 1,9 m zatížení do 150 kg/m2 | m2 | 51 |  | 0 | 0.00013 | 0.00663 |  | 0
[7 empty] | betonová podlaha |  | 0
[7 empty] | (48,4+16,3) |  | 64.7
[7 empty] | odpočet nízký strop |  | 0
[7 empty] | -3,9*3,5 |  | -13.65
[7 empty] | -0,05 |  | -0.05
[5 empty] | 2 | 949200001 | Lešení fasádní - montáž, nájem a demontáž | kpl | 1 | 0 | 0 | 0.00013 | 0.00013 |  | 0
[7 empty] | 0095: Dokončovací konstrukce a práce pozemních staveb |  |  |  | 0 |  | 0.002588 |  | 0
[5 empty] | 1 | 952901111 | Vyčištění budov bytové a občanské výstavby - garáž | m2 | 64.7 |  | 0 | 4e-05 | 0.002588 |  | 0
[7 empty] | betonová podlaha |  | 0
[7 empty] | (48,4+16,3) |  | 64.7
[7 empty] | 0096: Bourání konstrukcí |  |  |  | 0 |  | 0 |  | 24.6999
[5 empty] | 1 | 762342810 | Demontáž laťování střech z latí včetně manipulace, naložení odvozu a likvidace | m2 | 60 |  | 0 |  | 0 |  | 0
[7 empty] | 5,0*12,0 |  | 60
[5 empty] | 2 | 762752829 | Demontáž krovu včetně manipulace, naložení odvozu a likvidace | m2 | 60 |  | 0 |  | 0 |  | 0
[7 empty] | 5,0*12,0 |  | 60
[5 empty] | 3 | 765131801 | Demontáž vláknocementové skládané krytiny sklonu do 30° do suti | m2 | 60 |  | 0 |  | 0 | 0.01834 | 1.1004
[7 empty] | 5,0*12,0 |  | 60
[5 empty] | 4 | 765131841 | Příplatek k cenám demontáže skládané vláknocementové krytiny za sklon přes 30° | m2 | 60 |  | 0 |  | 0 |  | 0
[7 empty] | 5,0*12,0 |  | 60
[5 empty] | 5 | 960030001 | Ostatní bourání dle skutečnosti včetně manipulace, odvozu a likvidace - kompletní provedení | kpl | 1 |  | 0 |  | 0 |  | 0
[5 empty] | 6 | 962023490 | Bourání zdiva | m3 | 9.5 |  | 0 |  | 0 | 2.265 | 21.5175
[7 empty] | viz PD |  | 0
[7 empty] | (7,0+7,0+5,0)*1*0,5 |  | 9.5
[5 empty] | 7 | 978013191 | Otlučení vnitřních omítek stěn MV nebo MVC stěn - předpoklad - pouze bourané zdivo a poškozená omítka zdiva, které bude součástí garáže - předpoklad - cca 5 % | m2 | 20.0005 |  | 0 |  | 0 | 0.0451 | 0.90202
[7 empty] | bourané viz PD |  | 0
[7 empty] | (7,0+7,0+5,0) |  | 19
[7 empty] | které zůstane - předpoklad |  | 0
[7 empty] | 1,0*3,8/100*5 |  | 0.19
[7 empty] | 2,45*(2,3*2+0,9*2)/100*5 |  | 0.784
[7 empty] | (1,0+2,45)/2*(6,5-2,3)*2/100*5 |  | 0.7245
[7 empty] | -0,698 |  | -0.698
[5 empty] | 8 | 978015391 | Otlučení vnějších omítek MV nebo MVC - předpoklad - pouze bourané zdivo | m2 | 20 |  | 0 |  | 0 | 0.059 | 1.18
[7 empty] | bourané viz PD |  | 0
[7 empty] | (7,0+7,0+5,0) |  | 19
[7 empty] | 1,0 |  | 1
[5 empty] | 9 | 997013111 | Vnitrostaveništní doprava suti a vybouraných hmot pro budovy v do 6 m s použitím mechanizace | t | 24.7 |  | 0 |  | 0 |  | 0
[5 empty] | 10 | 997013500 | Odvoz suti na skládku a vybouraných hmot do 20 km se složením - vzdálenost skládky dle dodavatele | t | 24.7 |  | 0 |  | 0 |  | 0
[5 empty] | 11 | 997013800 | Poplatek za uložení stavebního odpadu na skládce (skládkovné) | t | 23.6 |  | 0 |  | 0 |  | 0
[7 empty] | 24,7-1,1 |  | 23.6
[5 empty] | 12 | 997013821 | Poplatek za uložení stavebního odpadu ekologicky závadného s azbestem na skládce (skládkovné) | t | 1.1 |  | 0 |  | 0 |  | 0
[7 empty] | 099.: Přesun hmot HSV |  |  |  | 0 |  | 0 |  | 0
[5 empty] | 1 | 998011001 | Přesun hmot pro budovy zděné v do 6 m | t | 259 |  | 0 |  | 0 |  | 0
[7 empty] | 711.: Izolace proti vodě a vlhkosti |  |  |  | 0 |  | 0.8876 |  | 0
[5 empty] | 1 | 62832130 | Dodávka asfaltového pasu pro střední radonovou zátěž | m2 | 210 |  | 0 | 0.00388 | 0.8148 |  | 0
[7 empty] | (59,0+32,0)*2 |  | 182
[7 empty] | prořez |  | 0
[7 empty] | 182,0/100*15 |  | 27.3
[7 empty] | 0.7 |  | 0.7
[5 empty] | 2 | 711111000 | Provedení izolace proti zemní vlhkosti vodorovné za studena nátěrem penetračním | m2 | 59 |  | 0 |  | 0 |  | 0
[7 empty] | P1 |  | 0
[7 empty] | 48.4 |  | 48.4
[7 empty] | -3,9*4,78 |  | -18.642
[7 empty] | -0,3*3,5 |  | -1.05
[7 empty] | 16,3 |  | 16.3
[7 empty] | pod zdmi |  | 0
[7 empty] | 0,3*(1,6+2,0) |  | 1.08
[7 empty] | 0,4*(2,55+0,3+7,2+4,4+14,15+0,85) |  | 11.78
[7 empty] | u izolační přizdívky |  | 0
[7 empty] | 0,15*5,0 |  | 0.75
[7 empty] | 0,382 |  | 0.382
[5 empty] | 3 | 711112000 | Provedení izolace proti zemní vlhkosti svislé za studena nátěrem penetračním | m2 | 32 |  | 0 |  | 0 |  | 0
[7 empty] | pod zdmi |  | 0
[7 empty] | 0,3*(1,6+2,0)*2 |  | 2.16
[7 empty] | 0,5*(2,55+0,3+7,2+4,4+14,15+0,85) |  | 14.725
[7 empty] | u izolační přizdívky |  | 0
[7 empty] | 1,9*5,0 |  | 9.5
[7 empty] | 5.615 |  | 5.615
[5 empty] | 4 | 711141559 | Provedení izolace proti zemní vlhkosti pásy přitavením vodorovné NAIP | m2 | 118 |  | 0 | 0.0004 | 0.0472 |  | 0
[7 empty] | 59,0*2 |  | 118
[5 empty] | 5 | 711142559 | Provedení izolace proti zemní vlhkosti pásy přitavením svislé NAIP | m2 | 64 |  | 0 | 0.0004 | 0.0256 |  | 0
[7 empty] | 32,0*2 |  | 64
[5 empty] | 6 | 711200001 | Provedení veškerých systémových detailů hydroizolace | kpl | 1 |  | 0 |  | 0 |  | 0
[5 empty] | 7 | 998711301 | Přesun hmot procentní pro izolace proti vodě, vlhkosti a plynům v objektech v do 6 m | % | 3 | 0 | 0 |  | 0 |  | 0
[7 empty] | 7122: Zelené střechy |  |  |  | 0 |  | 0 |  | 0
[5 empty] | 1 | 712230001 | Dodávka a montáž zelené střechy ve skladbě : izolace PVC folie krytá geotextilií, štěrková drenážní vrstva tl. 50 mm, nopová folie tl. 20 mm, substrát pro zelené střechy tl. 250 mm - kompletní provedení včetně provedení veškerých detailů, vytažení izolací na atiku, přesunu hmot atd. Skladba P3 | m2 | 91.0002 |  | 0 |  | 0 |  | 0
[7 empty] | (5,88+6,05)/2*4,48 |  | 26.7232
[7 empty] | (5,7+6,05)/2*(4,9+5,9)/2 |  | 31.725
[7 empty] | (6,6+7,0)/2*5,35 |  | 36.38
[7 empty] | atika |  | 0
[7 empty] | -0,15*(11,5-7,0+9,4+5,9+5,7) |  | -3.825
[7 empty] | -0,003 |  | -0.003
[7 empty] | 7620: Konstrukce tesařské |  |  |  | 0 |  | 0 |  | 0
[5 empty] | 1 | 762112100 | Dodávka a montáž roštu z dřevěných tlakově impregnovaných latí 40x60 mm - kompletní provedení. Prořez v jednotkové ceně | m2 | 52 |  | 0 |  | 0 |  | 0
[7 empty] | 3,6*3,66 |  | 13.176
[7 empty] | (2,8+3,6)/2*9,36 |  | 29.952
[7 empty] | 2,8/2*6,4 |  | 8.96
[7 empty] | -0,088 |  | -0.088
[5 empty] | 2 | 998762302 | Přesun hmot procentní pro kce tesařské v objektech v do 12 m | % | 3 | 0 | 0 |  | 0 |  | 0
[7 empty] | 764.: Konstrukce klempířské |  |  |  | 0 |  | 0 |  | 0
[7 empty] | Veškeré rozměry ověřit na stavbě. V jednotkové ceně obsaženo - výrobní dokumentace, detaily, veškerý kotvící a pomocný materiál, prořez apod. - Kompletní provedení. |  | 0 |  | 0 |  | 0 |  | 0
[5 empty] | 1 | 764030001 | Dodávka a montáž oplechování atiky z poplastovaného plechu r.š. 250 mm - kompletní provedení včetně podkladních vrstev, kotvení atd. - dle výběru investora | m | 39.6 |  | 0 |  | 0 |  | 0
[5 empty] | 2 | 764030002 | Dodávka a montáž žlabu 100x100 mm z poplastovaného plechu, volně položený do substrátu - kompletní provedení - dle výběru investora | m | 39.6 |  | 0 |  | 0 |  | 0
[5 empty] | 3 | 998764201 | Přesun hmot procentní pro konstrukce klempířské v objektech v do 6 m | % | 1.5 | 0 | 0 |  | 0 |  | 0
[7 empty] | 767.: Konstrukce zámečnické |  |  |  | 0 |  | 0 |  | 0
[7 empty] | Veškeré rozměry ověřit na stavbě. V jednotkové ceně obsaženo kompletní provedení - veškeré kotvení a pomocný materiál a práce, povrchová úprava, výrobní dokumentace atd. - předběžná cena - dle výběru investora |  |  |  | 0 |  | 0 |  | 0
[5 empty] | 1 | 767030001 | Dodávka a montáž vrat 3265+5055x2400 mm, obklad patinovaný plech - kompletní provedení - dle výběru investora | kpl | 1 |  | 0 |  | 0 |  | 0
[5 empty] | 2 | 767030002 | Dodávka a montáž lanka pro popínavé rostliny - kompletní provedení - dle výběru investora | kpl | 1 |  | 0 |  | 0 |  | 0
[5 empty] | 3 | 998767301 | Přesun hmot tonážní pro zámečnické konstrukce v objektech v do 6 m | % | 1 | 0 | 0 |  | 0 |  | 0
[7 empty] | 777.: Podlahy lité |  |  |  | 0 |  | 0.58812 |  | 0
[5 empty] | 1 | 777315060 | Podlahy epoxicementové do garáží | m2 | 39 |  | 0 | 0.01508 | 0.58812 |  | 0
[7 empty] | P1 |  | 0
[7 empty] | 42,4 |  | 42.4
[7 empty] | -3,9*4,78 |  | -18.642
[7 empty] | -0,3*3,5 |  | -1.05
[7 empty] | 16,3 |  | 16.3
[7 empty] | -0,008 |  | -0.008
[5 empty] | 2 | 998777301 | Přesun hmot procentní pro podlahy lité v objektech v do 6 m | % | 1 | 0 | 0 |  | 0 |  | 0
[7 empty] | 784.: Malby |  |  |  | 0 |  | 0 |  | 0
[5 empty] | 1 | 784030001 | Malba včetně penetrace | m2 | 93 |  | 0 |  | 0 |  | 0
[7 empty] | strop |  | 0
[7 empty] | g.01 |  | 0
[7 empty] | 42,4 |  | 42.4
[7 empty] | g.02 |  | 0
[7 empty] | 16,3 |  | 16.3
[7 empty] | stav. omítka |  | 0
[7 empty] | 1,0*3,8 |  | 3.8
[7 empty] | 2,45*(2,3*2+0,9*2) |  | 15.68
[7 empty] | (1,0+2,45)/2*(6,5-2,3)*2 |  | 14.49
[7 empty] | 0,33 |  | 0.33
[5 empty] | 2 | 784030002 | Zakrytí konstrukcí folií, odstranění folie, úklid po malování, likvidace odpadu atd. - kompletní provedení | kpl | 1 |  | 0 |  | 0 |  | 0
[7 empty] | 4.: Technické zařízení - vnitřní a vnější |  |  |  | 0 |  | 0
[7 empty] | 000.: Společné práce |  |  |  | 0 |  | 0
[5 empty] | 1 | 04001 | Rodinný dům, garáž |  |  | 0 | 0 |  | 0
[7 empty] | 021.: Elektroinstalace |  |  |  | 0 |  | 0
[5 empty] | 1 | 210041001 | Elektroinstalace - silnoproud + svítidla dle specifikace včetně přípojky - kompletní provedení - viz příloha | kpl | 1 | 0 | 0 |  | 0
[5 empty] | 2 | 210041002 | Elektroinstalace - hromosvod a uzemnění - kompletní provedení - viz položka 210041001 | kpl | 1 |  | 0 |  | 0
[5 empty] | 3 | 210041003 | Elektroinstalace - slaboproud – příprava trubkování na pozemku – dle zadávací dokumentace | kpl | 1 |  | 0 |  | 0
[5 empty] | 4 | 210041004 | Elektroinstalace - přípojky včetně zemních prací, lože, obsypu, zásypu atd. - kompletní provedení - SILNOPROUD viz položka 210041001 | kpl | 1 |  | 0 |  | 0
[5 empty] | 5 | 210041005 | Veškeré stavební přípomoce - kompletní provedení | kpl | 1 |  | 0 |  | 0
[7 empty] | 024.: Vzduchotechnika |  |  |  | 0 |  | 0
[5 empty] | 1 | 240041001 | Vzduchotechnika - kompletní provedení - viz příloha | kpl | 1 | 0 | 0 |  | 0
[5 empty] | 2 | 240041002 | Veškeré stavební přípomoce - kompletní provedení | kpl | 1 | 0 | 0 |  | 0
[7 empty] | 036.: Regulační zařízení |  |  |  | 0 |  | 0
[5 empty] | 1 | 360041001 | Měření a regulace - kompletní provedení - součástí dodávky vytápění ( dodavatelské řešení ESEL) | kpl | 1 | 0 | 0 |  | 0
[5 empty] | 2 | 360041002 | Veškeré stavební přípomoce - kompletní provedení – součást položky 730410006 | kpl | 1 | 0 | 0 |  | 0
[7 empty] | 7200: Zdravotechnika |  |  |  | 0 |  | 0
[5 empty] | 1 | 720041001 | Zdravotechnika vnitřní včetně zařizovacích předmětů - kompletní provedení - viz příloha | kpl | 1 | 0 | 0 |  | 0
[5 empty] | 2 | 720041002 | Zdravotechnika vnější - rozvody pod deskou, přípojky, vsakovací objekty, nádrže na dešťovou vodu, drenáže, veškeré šachty - kompletní provedení včetně zemních prací, lože, obsypu, zásypu atd.- viz příloha | kpl | 1 |  | 0 |  | 0
[5 empty] | 3 | 720041003 | Propojení studny s akumulační jímkou včetně zemních prací, čerpadla - kompletní provedení – dle zadávací dokumentace | kpl | 1 | 0 | 0 |  | 0
[5 empty] | 4 | 720042001 | Veškeré stavební přípomoce - kompletní provedení | kpl | 1 |  | 0 |  | 0
[7 empty] | 7259: Protipožární řešení stavby |  |  |  | 0 |  | 0
[5 empty] | 1 | 725904001 | Protipožární ucpávky, přenosné hasící přístroje, autonomní detekce - kouře, požáru, bezpečnostní tabulky apod., kompletní provedení dle části PBŘS schválené dokumentace (SP) | kpl | 1 |  | 0 |  | 0
[7 empty] | 730.: Vytápění |  |  |  | 0 |  | 0
[5 empty] | 1 | 730410001 | Dodávka a montáž kotle, vybavení kotelny a peletkového zásobovaní včetně odkouření atd. - kompletní provedení - ( dodavatelské řešení ESEL ) | kpl | 1 |  | 0 |  | 0
[5 empty] | 2 | 730410002 | Dodávka a montáž systémového podlahového vytápění 1.NP včetně tepelné izolace podlah, zalití a zabroušení anhydritu - kompletní provedení - ( dodavatelské řešení ESEL ) | kpl | 1 |  | 0 |  | 0
[5 empty] | 3 | 730410003 | Dodávka a montáž systémového podlahového vytápění 2.NP včetně tepelné izolace podlah, zalití a zabroušení anhydritu - kompletní provedení - ( dodavatelské řešení ESEL ) | kpl | 1 |  | 0
[5 empty] | 4 | 730410004 | Dodávka a montáž vytápění filtru akvária s příslušenstvím - kompletní provedení – dle zadávací dokumentace | kpl | 1 | 0 | 0 |  | 0
[5 empty] | 5 | 730410005 | Dodávka a montáž vytápění ve stěnách koupelen - kompletní provedení - dle zadávací dokumentace | kpl | 1 | 0 | 0 |  | 0
[5 empty] | 6 | 730410006 | Veškeré stavební přípomoce - kompletní provedení | kpl | 1 |  | 0 |  | 0
[7 empty] | 5.: Interiér - nábytek, dřevěný obklad stěn, zrcadla, schodiště |  |  |  | 0 |  | 0
[7 empty] | 009.: Ostatní konstrukce a práce |  |  |  | 0 |  | 0
[7 empty] | Veškeré rozměry ověřit na stavbě. V jednotkové ceně obsaženo kompletní provedení - veškeré kotvení a pomocný materiál a práce, povrchová úprava, výrobní dokumentace, lišty, PH - přesunu hmot atd. - předběžná cena - dle výběru investora |  |  |  | 0 |  | 0
[5 empty] | 1 | 900500001 | Dodávka a montáž volně stojícího mrazáku - dle výběru investora | kpl | 1 |  | 0 |  | 0
[5 empty] | 2 | 900500002 | Dodávka a montáž malého akvaria 900x500x500 mm včetně podkladní polystyrenové - gumové podložce - dle výběru investora | kpl | 3 |  | 0 |  | 0
[5 empty] | 3 | 900500003 | Dodávka a montáž velkého akvaria včetně horní kapotáže, nosné kce, zateplení a tenkovrstvé omítky vč.nátěru, zateplení dna akvária atd. - kompletní provedení včetně technologie - dle výběru investora | kpl | 1 |  | 0 |  | 0
[5 empty] | 4 | 900500004 | Dodávka a montáž sušáku na ručníky z nerez brus o průměru 20 mm, délky 800 mm - kompletní provedení – dle zadávací dokumentace | kpl | 2 |  | 0 |  | 0
[7 empty] | 7660: Konstrukce truhlářské - vnitřní obklad stěn |  |  |  | 0 |  | 0
[7 empty] | Veškeré rozměry ověřit na stavbě. Definitivní výběr barevných odstínů výplní bude proveden po předložení vzorků a podléhá odsouhlasení architekta a investora. V jednotkové ceně obsaženo kompletní provedení - veškeré kotvení a pomocný materiál a práce, povrchová úprava, výrobní dokumentace, lišty, PH - přesunu hmot atd. |  |  |  | 0 |  | 0
[5 empty] | 1 | 766005001 | Dodávka a dřevěného obkladu stěn dubovými lamelami včetně nosného roštu, lišt atd. - prořez v jednotkové ceně - kompletní provedení dle zadávací dokumentace | m2 | 73 |  | 0 |  | 0
[7 empty] | V1 |  | 0
[7 empty] | 0,8+1,8+2,4+0,4+3,0+8,3 |  | 16.7
[7 empty] | V2 |  | 0
[7 empty] | 8,3 |  | 8.3
[7 empty] | V3 |  | 0
[7 empty] | 2,85*(0,5+0,6+0,4) |  | 4.275
[7 empty] | chodba 1.02 |  | 0
[7 empty] | 2,85*2,15 |  | 6.1275
[7 empty] | budoucí dětské pokoje |  | 0
[7 empty] | 2,85*(0,4+1,0+2,55+1,85) |  | 16.53
[7 empty] | 2,85*3,05 |  | 8.6925
[7 empty] | budoucí ložnice |  | 0
[7 empty] | 2,64*3,55 |  | 9.372
[7 empty] | mezi dveřmi D8 až D10 |  | 0
[7 empty] | 2,2*(2,38-0,7*2+1,05-0,85) |  | 2.596
[7 empty] | 0,407 |  | 0.407
[7 empty] | 7662: Konstrukce truhlářské - schodiště |  |  |  | 0 |  | 0
[5 empty] | 1 | 766200 | Veškeré rozměry ověřit na stavbě. V jednotkové ceně obsaženo kompletní provedení - veškeré kotvení a pomocný materiál a práce, povrchová úprava, výrobní dokumentace, lišty, PH - přesunu hmot atd. |  |  |  | 0 |  | 0
[5 empty] | 2 | 766205001 | Dodávka a montáž dřevěného schodiště - truhlářské schodnice z fošen tl. 50mm, stupně z fošen 30mm, smrkové včetně nátěru - kompletní provedení | kpl | 1 |  | 0 |  | 0
[5 empty] | 3 | 766205002 | Dodávka a montáž zábradlí u schodiště včetně madla - kompletní provedení | m | 2 |  | 0 |  | 0
[7 empty] | 7668: Konstrukce truhlářské – nábytek vč.subdodávek |  |  |  | 0 |  | 0
[7 empty] | Veškeré rozměry ověřit na stavbě. Definitivní výběr barevných odstínů výplní bude proveden po předložení vzorků a podléhá odsouhlasení architekta a investora. V jednotkové ceně obsaženo kompletní provedení - veškeré kotvení a pomocný materiál a práce, povrchová úprava, výrobní dokumentace, lišty, PH - přesunu hmot atd. dle zadávací dokumentace |  |  |  | 0 |  | 0
[5 empty] | 1 | 766805001 | Dodávka a montáž vestavěné skříně cca 685x2850 mm, dveře ze stařených prken, polic atd. - OZN V1 - kompletní provedení dle zadávací dokumentace | kpl | 1 |  | 0 |  | 0
[5 empty] | 2 | 766805002 | Dodávka a montáž konzolové lavice s výklopnou horní deskou a úložným prostorem 450x730 mm, hloubky - 300 mm, mořený masiv ( spárovka ) - OZN V1 - kompletní provedení dle zadávací dokumentace | kpl | 1 |  | 0 |  | 0
[5 empty] | 3 | 766805003 | Dodávka a montáž zrcadla S4 cca 550x1800 mm na vnitřní straně dveří vestavěné skříně - OZN V1 - kompletní provedení dle zadávací dokumentace | kpl | 1 |  | 0 |  | 0
[5 empty] | 4 | 766805004 | Dodávka a montáž konzolové lavice cca 0 - 500x1240 mm + 400x500 mm - mořený masiv ( spárovka ) - OZN V2 - kompletní provedení dle zadávací dokumentace | kpl | 1 |  | 0 |  | 0
[5 empty] | 5 | 766805005 | Dodávka a montáž knihovny výšky 2850 mm, hloubky cca 320 mm, včetně 5 - polic z masivu, nárožních, trámků, dřevěného obkladu soklu a nadpraží. OZN V3 - kompletní provedení dle zadávací dokumentace | m | 3.9 |  | 0 |  | 0
[7 empty] | 0,08+1,62*2+0,58 |  | 3.9
[5 empty] | 6 | 766805006 | Dodávka a montáž obkladu krbové vložky 510x2850 mm, hloubky cca 320 mm, včetně trámků - soklových, lemujících a v nadpraží. OZN V3 - kompletní provedení dlezadávací dokumentace | kpl | 1 |  | 0 |  | 0
[5 empty] | 7 | 766805007 | Dodávka a montáž rohové krbové vložky BeF Flat 6 CP včetně nosné konstrukce, podezdění. atd. - OZN V3. Odkouření a nasávání viz vytápění. - kompletní provedení dle zadávací dokumentace | kpl | 1 |  | 0 |  | 0
[5 empty] | 8 | 766805008 | Dodávka a montáž kuchyňské linky délky cca 3600 mm, dolní a horní část bez vestavěných spotřebičů – pracovní deska, obklad. - OZN V4 - kompletní provedení dle zadávací dokumentace | kpl | 1 |  | 0 |  | 0
[5 empty] | 9 | 766805009 | Dodávka a montáž jídelního dubového stolu cca 900x3600 mm - z masivu + pultu z travertinu včetně zásuvek, podstavců, bez židlí. OZN V5 - kompletní provedení dle zadávací dokumentace | kpl | 1 |  | 0 |  | 0
[5 empty] | 10 | 766805010 | Dodávka a montáž spíže 1150x2700 mm včetně dveří D5 viz tabulka dveří, polic, trámků atd. - OZN V6 - kompletní provedení dle zadávací dokumentace | kpl | 1 |  | 0 |  | 0
[5 empty] | 11 | 766805011 | Dodávka a montáž vestavěné skříně 4650x2850 mm, hloubky cca 600 mm + skříňky 780x720 mm, hloubky cca - 330 mm včetně obložení, polic, trámků, prac. desky, parapetu okna O2 atd. OZN V7 - kompletní provedení dle zadávací dokumentace | kpl | 1 |  | 0 |  | 0
[5 empty] | 12 | 766805012 | Dodávka a montáž zrcadla S6 cca 1050x2130 mm - OZN V7 - kompletní provedení dle zadávací dokumentace | kpl | 1 |  | 0 |  | 0
[5 empty] | 13 | 766805013 | Dodávka a montáž proskleněné fixní zástěny z bezp. skla S1 cca 645x2680 mm včetně lišt - OZN S1 - kompletní provedení dle zadávací dokumentace | kpl | 1 |  | 0 |  | 0
[5 empty] | 14 | 766805014 | Dodávka a montáž koupelnové skříňky 2540x420 mm, hloubky - cca 350 mm včetně obložení, polic, trámků, prac. desky, nerez truhlíku atd. OZN V8 - kompletní provedení dle výběru investora | kpl | 1 |  | 0 |  | 0
[5 empty] | 15 | 766805015 | Dodávka a montáž koupelnové skříňky 520x420 mm, hloubky - cca 350 mm včetně obložení, polic, trámků, prac. desky atd. OZN V8 - kompletní provedení dle výběru investora | kpl | 1 |  | 0 |  | 0
[5 empty] | 16 | 766805016 | Dodávka a montáž koupelnové skříňky 750x570 mm, hloubky - cca 350 mm včetně obložení, polic, trámků, prac. desky atd. OZN V8 - kompletní provedení dle zadávací dokumentace | kpl | 1 |  | 0 |  | 0
[5 empty] | 17 | 766805017 | Dodávka a montáž zrcadla S7 cca 970x1,920 mm - OZN V8 - kompletní provedení dle zadávací dokumentace | kpl | 1 |  | 0 |  | 0
[5 empty] | 18 | 766805018 | Dodávka a montáž postele 1800x2000 mm, výšky - cca 350 mm včetně roštu, prvku úložného prostoru délky 1200 mm + 2900 mm atd. OZN V9 - kompletní provedení bez matrace dle zadávací dokumentace | kpl | 2 |  | 0 |  | 0
[5 empty] | 19 | 766805019 | Dodávka a montáž vestavěné skříně 1800x3200 mm + cca 2400x4030 mm, hloubky cca - 600 mm včetně polic, ostění, parapetu okna O5 a O6 atd. OZN V11 - kompletní provedení dle zadávací dokumentace | kpl | 1 |  | 0 |  | 0
[5 empty] | 20 | 766805020 | Dodávka a montáž dolní skříňky pod 3 akvária, rozměr cca 4015x940 mm, hloubky - 500 mm včetně polic, pracovní desky, dvířek atd. - kompletní provedení dle zadávací dokumentace | kpl | 1 |  | 0 |  | 0
[5 empty] | 21 | 766805021 | Dodávka a montáž horní skříňky nad 3 akvária, rozměr cca 4015x490 mm, hloubky - 500 mm včetně polic, dvířek atd. - kompletní provedení dle zadávací dokumentace | kpl | 1 |  | 0 |  | 0
[7 empty] | 6.: Hrubé a čisté terénní úpravy, sadové úpravy a výsadba, bazén |  |  |  | 0 |  | 0
[7 empty] | 000.: Společné práce |  |  |  | 0 |  | 0
[7 empty] | Bude upřesněno v průběhu stavby |  | 0 | 0 | 0 |  | 0
[7 empty] | 001.: Zemní práce |  |  |  | 0 |  | 0
[5 empty] | 1 | 001 | Nakypření v jednotkových cenách | [5 empty] | 0
[5 empty] | 2 | 0012 | Předpoklad odvozu zeminy na skládku - dle výběru investora
[5 empty] | 3 | 162206113 | Vodorovné přemístění do 100 m bez naložení výkopku ze zemin schopných zúrodnění - ornice - bude účtováno dle skutečnosti terénních úprav na pozemku investora | m3 |  |  | 0 |  | 0
[5 empty] | 4 | 167101099 | Nakládání výkopku z hornin tř. 1 až 4 - ornice - bude účtováno dle skutečnosti terénních úprav na pozemku investora | m3 |  |  | 0 |  | 0
[5 empty] | 5 | 171101100 | Uložení sypaniny z hornin včetně naložení a dopravy po pozemku investora - dle HTÚ, ČTÚ, Sadové úpravy - bude účtováno dle skutečnosti terénních úprav na pozemku investora | m3 |  |  | 0 |  | 0
[5 empty] | 6 | 181301100 | Rozprostření ornice tl vrstvy do 200 mm v rovině nebo ve svahu do 1:5 - viz sadové úpravy | m2 |  |  | 0 |  | 0
[5 empty] | 7 | 182060001 | Ornice k dispozici cca - část pro rozprostření, část k likvidaci - dle výběru investora - NEOCEŇOVAT !!! - Ve výměře není : přípojky, nádrže, vsaky, drenáže apod. dle ZTI, přípojky ELEKTRO, jezírka, plotu atd. | m3 | 150
RD
[7 empty] | 54 |  | 54
Garáž
[7 empty] | 23 |  | 23
zpevněné plochy
[7 empty] | 73 |  | 73
[5 empty] | 8 | 182060002 | Odvoz, naložení a likvidace přebytečné ornice – nepředpokládá se, příp.dle skutečnosti | m3 | 0 |  | 0 |  | 0
[7 empty] | 0017: Konstrukce ze zeminy |  |  |  | 0 |  | 0
[5 empty] | 1 | 170060001 | Hrubé a čisté terénní úpravy na pozemku investora - dle výběru investora – mimo specifikace | m2 |  |  | 0 |  | 0
[5 empty] | 2 | 170060002 | Zemní práce v prostoru zimní zahrady - kompletní provedení | m2 | 12 |  | 0 |  | 0
[5 empty] | 3 | 170060003 | Zemní práce v prostoru vstupu do sadu - kompletní provedení | m2 | 40 |  | 0 |  | 0
[7 empty] | 0018: Sadové úpravy |  |  |  | 0 |  | 0
[5 empty] | 1 | 180060001 | Sadové úpravy včetně zemních prací, hnojení, zalévání, pomocných kcí k výsadbě stromů apod. - kompletní provedení | kpl | 1 |  | 0 |  | 0
[5 empty] | 2 | 180060002 | Založení trávníku včetně hnojení, zalévání apod. - kompletní provedení dle výběru investora | m2 | 0 |  | 0 |  | 0
[7 empty] | 0020: Bazén |  |  |  | 0 |  | 0
[5 empty] | 1 | 200060001 | Bazén 7,5x3,8 m včetně zemních prací, technologie - systém DESJOYAUX - kompletní dodvatelské provedení | kpl | 1 |  | 0 |  | 0
[7 empty] | 009.: Ostatní konstrukce a práce |  |  |  | 0 |  | 0
[5 empty] | 1 | 900600001 | Dodávka a montáž květináče u zimní zahrady délky 3000 mm ze ŽB C 20/25 včetně substrátu | kpl | 1 |  | 0 |  | 0
[7 empty] | 7.: Zpevněné plochy |  |  |  | 0 |  | 0
[7 empty] | 001.: Zemní práce |  |  |  | 0 |  | 0
[5 empty] | 1 | 121101100 | Sejmutí ornice s přemístěním na vzdálenost do 200 m | m3 | 73 |  | 0 |  | 0
[7 empty] | chodník |  | 0
[7 empty] | šířka předpoklad 1300 mm |  | 0
[7 empty] | 1,3*31,0*0,2 |  | 8.06
[7 empty] | příjezdová cesta |  | 0
[7 empty] | šířka cca 2500 mm |  | 0
[7 empty] | 2,5*82,0*0,3 |  | 61.5
[7 empty] | rezerva |  | 0
[7 empty] | 69,56/100*5 |  | 3.478
[7 empty] | -0,038 |  | -0.038
[5 empty] | 2 | 162206113 | Vodorovné přemístění do 100 m bez naložení výkopku ze zemin schopných zúrodnění - ornice - viz HTÚ, ČTÚ | m3 |  |  | 0 |  | 0
[5 empty] | 3 | 167101099 | Nakládání výkopku z hornin tř. 1 až 4 - ornice - viz HTÚ, ČTÚ | m3 |  |  | 0 |  | 0
[5 empty] | 4 | 181102300 | Hutnění podloží | m2 | 257 |  | 0 |  | 0
[7 empty] | chodník |  | 0
[7 empty] | šířka předpoklad 1000 mm |  | 0
[7 empty] | 1,3*31,0 |  | 40.3
[7 empty] | příjezdová cesta |  | 0
[7 empty] | šířka cca 2500 mm |  | 0
[7 empty] | 2,5*82,0 |  | 205
[7 empty] | rezerva |  | 0
[7 empty] | 245,3/100*5 |  | 12.265
[7 empty] | -0,565 |  | -0.565
[5 empty] | 5 | 1813011 | Rozprostření ornice tl vrstvy do 200 mm v rovině nebo ve svahu do 1:5, naložení, doprava - viz sadové úpravy | m2 |  |  | 0 |  | 0
[7 empty] | 0051: Zpevněné plochy - cestičky |  |  |  | 0 |  | 0
[5 empty] | 1 | 5100710001 | Dodávka a montáž cestičky z vápencového mlátu - minerální beton tl. 50 mm, podkladní vrstvy - zhutněna štěrkodrť tl. 80 mm, podkladu ze štěrkodrtě včetně přesunu hmot. Obrubník do ztracena - kompletní provedení | m2 | 42 |  | 0 |  | 0
[7 empty] | chodník |  | 0
[7 empty] | šířka předpoklad 1300 mm |  | 0
[7 empty] | 1,3*31,0 |  | 40.3
[7 empty] | rezerva |  | 0
[7 empty] | 40,3/100*5 |  | 2.015
[7 empty] | -0,315 |  | -0.315
[7 empty] | 0052: Zpevněné plochy - příjezdová cesta |  |  |  | 0 |  | 0
[5 empty] | 1 | 5100720001 | Dodávka a montáž příjezdové cesty z vápencového mlátu - minerální beton tl. 50 mm, podkladní vrstvy - zhutněna štěrkodrť tl. 200 mm, podkladu ze štěrkodrtě včetně přesunu hmot. Obrubník do ztracena - kompletní provedení | m2 | 215 |  | 0 |  | 0
[7 empty] | příjezdová cesta |  | 0
[7 empty] | šířka cca 2500 mm |  | 0
[7 empty] | 2,5*82,0 |  | 205
[7 empty] | rezerva |  | 0
[7 empty] | 205,0/100*5 |  | 10.25
[7 empty] | -0,25 |  | -0.25
[7 empty] | 0053: Zpevněné plochy - ostatní |  |  |  | 0 |  | 0
[5 empty] | 1 | 510073001 | Dodávka a montáž betonového zajištění studny - kompletní provedení včetně bednění, výztuže, zemních prací, podkladních vrstev, přesunu hmot atd. | m2 | 9.4 |  | 0 |  | 0
[7 empty] | (0,75*7,03)+(0,95*1,55*2)+(0,95*1,15/2*2) |  | 9.31
[7 empty] | 0,09 |  | 0.09
[5 empty] | 2 | 510073002 | Dodávka a montáž venkovního schodiště venkovní terasy v materiálu terasy - kompletní provedení | kpl | 1 |  | 0 |  | 0
[7 empty] | 8.: Oplocení |  |  |  | 0 |  | 0
[7 empty] | 0090: Oplocení |  |  |  | 0 |  | 0
[7 empty] | Kompletní provedení dle schválené dokumentace (SP) |  | 0 |  | 0 |  | 0
[5 empty] | 1 | 900070001 | Dodávka a montáž drátěného plotu pozinkovaného pletiva výšky 1600 mm a pozink. sloupků - TR40/4 po 2500 mm včetně zemních prací, bet. patek, napínacího drátu atd. - kompletní provedení v části do komunikace | m | 40 |  | 0 |  | 0
[5 empty] | 2 | 900070002 | Dodávka a montáž vstupních vrátek š cca 820 mm včetně zemních prací, základů, sloupků, zámku atd. - kompletní provedení | kpl | 1 |  | 0 |  | 0
[5 empty] | 3 | 900070003 | Dodávka a montáž vjezdové posuvné brány š cca - 3160 mm včetně zemních prací, základů, sloupků, pojezdu, el. pohonu, DO atd. - kompletní provedení | kpl | 1 |  | 0 |  | 0
[5 empty] | 4 | 900070004 | Dodávka a montáž zděného pilířku ( antoníčka ) - 3160 mm včetně zemních prací, základů, dvířek atd. - kompletní provedení | kpl | 1 |  | 0 |  | 0
[5 empty] | 5 | 900070005 | Dodávka a montáž poštovní schránky - kompletní provedení | kpl | 1 |  | 0 |  | 0
[5 empty] | 6 | 900070006 | Dodávka a montáž elektrického vrátného - kompletní provedení viz ELEKTROINSTALACE - viz položka 210041001 | kpl | 0 |  | 0 |  | 0
[5 empty] | 7 | 900070007 | Dodávka a montáž označení čp - kompletní provedení | kpl | 1 |  | 0 |  | 0
[7 empty] | 9.: Vedlejší rozpočtové náklady |  |  |  | 0 |  | 0
[7 empty] | VRN.: Vedlejší rozpočtové náklady |  |  |  | 0 |  | 0
[5 empty] | 1 | VRN01 | Zařízení staveniště - průběžný a konečný úklid stavby, staveniště, okolí stavby a komunikací . Odvoz a likvidace odpadu ze stavby. Stavební buňka, mobilní wc atd. - komplet (při možnosti užívat stávající objekt chaty s garáží na pozemku) | kpl | 1 |  | 0 |  | 0
[5 empty] | 2 | VRN02 | Kompletační činnost | kpl | 1 |  | 0 |  | 0
[5 empty] | 3 | VRN03 | Doprava materiálu na stavbu | kpl | 1 |  | 0 |  | 0
[5 empty] | 4 | VRN04 | Energie - elektřina, vodné a stočné – dle skutečnosti | kpl | 1 |  | 0 |  | 0
[5 empty] | 5 | VRN05 | Ostatní náklady : | kpl | 1 |  | 0 |  | 0