## rekapitulace
REKAPITULACE ROZPOČTU
Stavba: | Rekonstrukce elektroinstalace - SPŠ, Praha 10, Na Třebešíně 2299
Objekt: | jídelna
Část:
JKSO:
Objednatel:
Zhotovitel:
Datum:
Kód | Popis | Cena celkem | Hmotnost celkem | Suť celkem
1 | 2 | 3 | 4 | 5
Jídelna - SILNOPROUD
| JÍDELNA - SILNOPROUD | 0
| JÍDELNA - SLABOPROUD | 0
| JÍDELNA - práce HSV, ostatní konstrukce | 0
| CELKEM | 0

## společné práce HSV
JÍDELNA- práce HSV, ostatní konstrukce
Poř. | Popis prací a dodávek | Měr.j. | Poč.j. | Jedn.cena Kč | Celkem Kč
PRÁCE A DODÁVKY HSV , ostatní konstrukce
1 | Stavební přípomoce - dozdění zdiva, opravy omítek a štuků po provedení elektroinstalací, úklid, zakrývání výplní otvorů a zařízení | % |  | 0 | 0
2 | Vyčištění budov bytové a občanské výstavby | % |  | 0 | 0
3 | Lešení pomocné pro objekty pozemních staveb s lešeňovou podlahou v do 3,5 m zatížení do 150 kg/m2 | m2 | 300 |  | 0
4 | Demontáž stávajících světel, vypínačů a zásuvek - soubor dodávek | soubor | 1 |  | 0
5 | Malby směsi JUB tekuté disperzní bílé otěruvzdorné dvojnásobné s penetrací v místnostech do 3,8 m | m2 | 4426 |  | 0
celkem | JÍDELNA - práce HSV, ostatní konstrukce |  |  |  | 0

## jídelna - silnoproud
JÍDELNA - SILNOPROUD
Poř. | Popis prací a dodávek | Měr.j. | Poč.j. | Jedn.cena Kč | Celkem Kč
| ROZVADĚČE |  |  |  | 0
1 | nožová pojistka PHN2 350A Gg | ks | 3 |  | 0
m.č.1.11
2 | Dehn K12, ekvipotenciální přípojnice | ks | 1 |  | 0
m.č.1.11
3 | Rozvaděč RP0 - hlavní rozvaděč + 1.PP | ks | 1 |  | 0
m.č.0.29
4 | Rozvaděč RP1 - rozvaděč 1.NP | ks | 1 |  | 0
m.č.1.11
5 | Rozvaděč RP2 - rozvaděč 2.NP | ks | 1 |  | 0
m.č.2.04
| PŘÍSTROJE |  |  |  | 0
6 | zásuvka jednoduchá s víčkem TANGO ABB bílá | ks | 13 |  | 0
| m.č.0.01 | ks | 1
| m.č.0.02 | ks | 1
| m.č.0.11 | ks | 1
| m.č.0.34 | ks | 1
| m.č.1.03 | ks | 2
| m.č.1.26 | ks | 1
| m.č.2.01 | ks | 2
| m.č.2.04 | ks | 1
| m.č.2.10 | ks | 2
| m.č.2.15 | ks | 1
7 | zásuvka jednoduchá TANGO ABB bílá, IP44 | ks | 12 |  | 0
| m.č.0.31 | ks | 8
| m.č.0.30 | ks | 1
| m.č.0.29 | ks | 3
8 | zásuvka dvojitá TANGO ABB bílá s natoč.dutinkami | ks | 63 |  | 0
| m.č.0.03 | ks | 5
| m.č.0.10 | ks | 1
| m.č.0.12 | ks | 2
| m.č.0.17 | ks | 1
| m.č.0.18 | ks | 3
| m.č.0.19 | ks | 2
| m.č.0.20 | ks | 3
| m.č.0.23 | ks | 1
| m.č.0.25 | ks | 5
| m.č.0.26 | ks | 3
| m.č.0.27 | ks | 2
| m.č.0.28 | ks | 1
| m.č.1.01 | ks | 3
| m.č.1.02 | ks | 3
| m.č.1.06 | ks | 2
| m.č.1.10 | ks | 1
| m.č.1.11 | ks | 1
| m.č.1.12 | ks | 4
| m.č.1.13 | ks | 1
| m.č.1.14 | ks | 1
| m.č.1.18 | ks | 1
| m.č.1.21 | ks | 4
| m.č.1.22 | ks | 4
| m.č.2.02 | ks | 3
| m.č.2.03 | ks | 3
| m.č.2.06 | ks | 1
| m.č.2.19 | ks | 2
9 | zásuvka dvojitá TANGO ABB s natoč.dutinkami+přepěť.ochr.-barva hnědá | ks | 11 |  | 0
| m.č.0.11 | ks | 1
| m.č.1.01 | ks | 2
| m.č.1.02 | ks | 2
| m.č.1.03 | ks | 1
| m.č.1.14 | ks | 2
| m.č.2.01 | ks | 1
| m.č.2.02 | ks | 1
| m.č.2.19 | ks | 1
10 | zásuvka průmyslová IP44, nástěnná, 400V/16A | ks | 2 |  | 0
| m.č.0.29 | ks | 1
| m.č.1.06 | ks | 1
11 | spínač-tlačítko 1/0 komplet TANGO ABB bílý | ks | 41 |  | 0
| m.č.0.01 | ks | 4
| m.č.0.02 | ks | 4
| m.č.0.11 | ks | 4
| m.č.1.03 | ks | 16
| m.č.1.26 | ks | 3
| m.č.2.01 | ks | 2
| m.č.2.02 | ks | 2
| m.č.2.04 | ks | 2
| m.č.2.10 | ks | 4
12 | spínač-tlačítko 1/0 komplet Praktik ABB bílý, IP44 | ks | 4 |  | 0
| m.č.0.31 | ks | 4
13 | spínač č. 1 komplet TANGO ABB bílý | ks | 54 |  | 0
| m.č.0.03 | ks | 3
| m.č.0.10 | ks | 1
| m.č.0.12 | ks | 2
| m.č.0.15 | ks | 2
| m.č.0.16 | ks | 1
| m.č.0.17 | ks | 1
| m.č.0.18 | ks | 1
| m.č.0.19 | ks | 2
| m.č.0.20 | ks | 3
| m.č.0.23 | ks | 2
| m.č.0.25 | ks | 1
| m.č.0.26 | ks | 1
| m.č.0.27 | ks | 1
| m.č.0.28 | ks | 1
| m.č.0.30 | ks | 2
| m.č.1.01 | ks | 1
| m.č.1.02 | ks | 1
| m.č.1.03 | ks | 1
| m.č.1.07 | ks | 1
| m.č.1.09 | ks | 1
| m.č.1.10 | ks | 1
| m.č.1.11 | ks | 1
| m.č.1.12 | ks | 2
| m.č.1.14 | ks | 1
| m.č.1.18 | ks | 1
| m.č.1.19 | ks | 1
| m.č.1.21 | ks | 1
| m.č.1.22 | ks | 1
| m.č.1.26 | ks | 1
| m.č.2.02 | ks | 1
| m.č.2.03 | ks | 2
| m.č.2.06 | ks | 1
| m.č.2.07 | ks | 1
| m.č.2.08 | ks | 1
| m.č.2.09 | ks | 1
| m.č.2.11 | ks | 1
| m.č.2.12 | ks | 1
| m.č.2.13 | ks | 2
| m.č.2.14 | ks | 1
| m.č.2.17 | ks | 1
| m.č.1.19 | ks | 1
| m.č.1.21 | ks | 1
14 | spínač č. 1 komplet TANGO ABB bílý, IP44 | ks | 1 |  | 0
| m.č.0.31 | ks | 1
15 | spínač č. 6 komplet TANGO ABB bílý | ks | 6 |  | 0
16 | spínač trojpólový 16A ABB, IP65 | ks | 2 |  | 0
| m.č.0.18 | ks | 2
17 | spínač trojpólový 25A ABB, IP65 | ks | 2 |  | 0
| m.č.2.03 | ks | 2
18 | LK 80X28 T krabice přístrojová pro sestavy | ks | 196 |  | 0
| m.č.0.01 | ks | 6
| m.č.0.02 | ks | 4
| m.č.0.03 | ks | 3
| m.č.0.10 | ks | 3
| m.č.0.11 | ks | 6
| m.č.0.12 | ks | 4
| m.č.0.15 | ks | 7
| m.č.0.16 | ks | 2
| m.č.0.17 | ks | 3
| m.č.0.18 | ks | 4
| m.č.0.19 | ks | 6
| m.č.0.20 | ks | 5
| m.č.0.23 | ks | 4
| m.č.0.25 | ks | 1
| m.č.0.26 | ks | 2
| m.č.0.27 | ks | 4
| m.č.0.28 | ks | 5
| m.č.0.30 | ks | 3
| m.č.0.34 | ks | 3
| m.č.1.01 | ks | 4
| m.č.1.02 | ks | 5
| m.č.1.03 | ks | 3
| m.č.1.06 | ks | 2
| m.č.1.07 | ks | 5
| m.č.1.09 | ks | 4
| m.č.1.10 | ks | 4
| m.č.1.11 | ks | 5
| m.č.1.12 | ks | 4
| m.č.1.13 | ks | 5
| m.č.1.14 | ks | 4
| m.č.1.18 | ks | 5
| m.č.1.19 | ks | 3
| m.č.1.21 | ks | 4
| m.č.1.22 | ks | 4
| m.č.1.26 | ks | 3
| m.č.2.01 | ks | 4
| m.č.2.02 | ks | 3
| m.č.2.03 | ks | 4
| m.č.2.04 | ks | 4
| m.č.2.06 | ks | 4
| m.č.2.07 | ks | 3
| m.č.2.08 | ks | 2
| m.č.2.09 | ks | 5
| m.č.2.10 | ks | 4
| m.č.2.11 | ks | 3
| m.č.2.12 | ks | 2
| m.č.2.13 | ks | 3
| m.č.2.14 | ks | 5
| m.č.2.15 | ks | 4
| m.č.2.17 | ks | 4
| m.č.2.19 | ks | 3
19 | LK 80X28 2ZT krabice přístrojová pro sestavy | ks | 63 |  | 0
| m.č.0.03 | ks | 5
| m.č.0.10 | ks | 1
| m.č.0.12 | ks | 2
| m.č.0.17 | ks | 1
| m.č.0.18 | ks | 3
| m.č.0.19 | ks | 2
| m.č.0.20 | ks | 3
| m.č.0.23 | ks | 1
| m.č.0.25 | ks | 5
| m.č.0.26 | ks | 3
| m.č.0.27 | ks | 2
| m.č.0.28 | ks | 1
| m.č.1.01 | ks | 3
| m.č.1.02 | ks | 3
| m.č.1.06 | ks | 2
| m.č.1.10 | ks | 1
| m.č.1.11 | ks | 1
| m.č.1.12 | ks | 4
| m.č.1.13 | ks | 1
| m.č.1.14 | ks | 1
| m.č.1.18 | ks | 1
| m.č.1.21 | ks | 4
| m.č.1.22 | ks | 4
| m.č.2.02 | ks | 3
| m.č.2.03 | ks | 3
| m.č.2.06 | ks | 1
| m.č.2.19 | ks | 2
20 | záložní zdroj APC Smart-UPS 3000VA USB, Serial, 8xIEC320, 230V | ks | 1 |  | 0
| m.č.2.19 | ks | 1
| SVÍTIDLA |  |  |  | 0
21 | LED světlomet s vestavěným sensorem pohybu 110st., AC 100-240V, 10W, 700lm, materiál Al/sklo, vyzařovací úhel 160st, rozměry 178x170x60mm, IP65 | ks | 2 |  | 0
| m.č.0.34 | ks | 1
| m.č.1.14 | ks | 1
22 | Liniové LED svítidlo přisazené, délky 60cm, IP66, 22W (120x2835), 2000lm, 100-300W, CRI(Ra):80 | ks | 2 |  | 0
| m.č.0.34 | ks | 1
| m.č.1.14 | ks | 1
23 | Liniové LED svítidlo přisazené, délky 120cm, IP66, 30W (288x2835), 2800lm, 100-300W, CRI(Ra):80 | ks | 78 |  | 0
| m.č.0.30 | ks | 1
| m.č.0.31 | ks | 2
| rampa | ks | 3
| m.č.0.01 | ks | 4
| m.č.0.02 | ks | 3
| m.č.0.11 | ks | 5
| m.č.0.34 | ks | 5
| m.č.1.03 | ks | 10
| m.č.1.06 | ks | 2
| m.č.1.10 | ks | 1
| m.č.1.11 | ks | 1
| m.č.1.12 | ks | 2
| m.č.1.13 | ks | 1
| m.č.1.20 | ks | 2
| m.č.1.21 | ks | 1
| m.č.1.26 | ks | 2
| m.č.2.01 | ks | 20
| m.č.2.04 | ks | 2
| m.č.2.05 | ks | 2
| m.č.2.06 | ks | 1
| m.č.2.10 | ks | 5
| m.č.2.15 | ks | 1
| m.č.2.16 | ks | 2
24 | Liniové LED svítidlo přisazené, délky 240cm, IP66, 90W (576x2835), 8400lm, 100-300W, CRI(Ra):80 | ks | 3 |  | 0
| m.č.2.03 | ks | 3
25 | Přisazené LED svítidlo, rozměr 1540x300x80mm, 230V 50Hz, ocelový plech batva bílá, čirý difuzor polykarbonát, CRI (Ra) : 82, 2xSMD20W, IP20/40 | ks | 73 |  | 0
| m.č.0.03 | ks | 2
| m.č.0.12 | ks | 1
| m.č.1.26 | ks | 2
| m.č.2.02 | ks | 3
| ostatní | ks | 65
26 | Přisazené LED svítidlo, rozměr 1540x300x80mm, 230V 50Hz, ocelový plech batva bílá, čirý difuzor polykarbonát, CRI (Ra) : 82, 2xSMD22W, IP20/40 | ks | 8 |  | 0
27 | ostatní | ks | 8
28 | Přisazené LED svítidlo, rozměr 1540x300x80mm, 230V 50Hz, ocelový plech batva bílá, difuzor vysoce leštěná parabolická mřížka, CRI (Ra) : 82, 2xSMD22W, IP20/40 | ks | 7 |  | 0
| m.č.1.01 | ks | 3
| m.č.1.02 | ks | 3
| m.č.2.19 | ks | 1
29 | Přisazené LED svítidlo, rozměr 1540x300x80mm, 230V 50Hz, ocelový plech batva bílá, difuzor vysoce leštěná parabolická mřížka, CRI (Ra) : 82, 2xSMD20W, IP20/40 | ks | 5 |  | 0
| ostatní | ks | 5
30 | Led svítidlo přisazené, průměr 380mm hloubka 50mm, AC100-265V, 28W (144x0,2W 2835SMD), vyzařovací úhel 180st, 2800lm, CRI (Ra) : 80, IP20 | ks | 20 |  | 0
| m.č.1.19 | ks | 1
| m.č.2.09 | ks | 1
| m.č.2.10 | ks | 1
| m.č.0.04 | ks | 2
| m.č.0.10 | ks | 1
| m.č.0.15 | ks | 2
| m.č.0.16 | ks | 2
| m.č.1.07 | ks | 1
| m.č.1.08 | ks | 2
| m.č.2.07 | ks | 1
| m.č.2.11 | ks | 2
| m.č.2.12 | ks | 1
| m.č.2.13 | ks | 2
| m.č.2.14 | ks | 1
31 | nouzové svítidlo 11W SE, 1hod., IP42 |  | 12 |  | 0
| m.č.1.03 | ks | 5
| m.č.1.20 | ks | 1
| m.č.2.01 | ks | 2
| m.č.2.04 | ks | 3
| m.č.2.16 | ks | 1
32 | nouzové svítidlo LED 3W,1hod,IP40 |  | 10 |  | 0
| m.č.0.11 | ks | 1
| m.č.0.02 | ks | 1
| m.č.0.34 | ks | 2
| m.č.0.01 | ks | 1
| m.č.1.26 | ks | 1
| m.č.2.01 | ks | 2
| m.č.2.10 | ks | 2
33 | nouzové svítidlo evakuační 8W, 1hod, IP40 |  | 17 |  | 0
| ostatní | ks | 17
34 | svorka ochranného pospojování AB-Bernard + Cu pásek | ks | 10 |  | 0
35 | svorky WAGO, krabice, spojovací a drobný materiál | kpl | 1 |  | 0
| KABELÁŽ |  |  |  | 0
36 | CYKY 3x185+95-přesná délka kabelu bude určena při realizaci stavby | m | 150 |  | 0
| m.č.0.29 | m | 10
| m.č.0.01 | m | 70
| mimo objekt | m | 70
37 | MARS 100x125, kabelový oceloplechový žlab včetně víka a nos. Systému | m | 80 |  | 0
| m.č.0.29 | m | 10
| m.č.0.01 | m | 70
38 | FeZn Ø10 mm | m | 160 |  | 0
39 | 1-CYKY 5x70 SM | m | 10 |  | 0
| m.č.0.29 | m | 10
40 | CYKY 5Jx16 | m | 63 |  | 0
| m.č.2.04 | m | 38
| m.č.0.09 | m | 25
41 | CYKY 5Jx10 | m | 57 |  | 0
| m.č.0.30 | m | 20
| m.č.1.18 | m | 37
42 | CYKY 5Jx6 | m | 82 |  | 0
| m.č.2.21 | m | 39
| m.č.2.17 | m | 43
43 | CYKY 5Jx4 | m | 90 |  | 0
| m.č.0.20 | m | 60
| m.č.0.23 | m | 30
44 | CYKY 5Jx2,5 | m | 25 |  | 0
| m.č.0.31 | m | 25
45 | CYKY 5Jx1,5 | m | 55 |  | 0
| m.č.0.31 | m | 35
| m.č.1.03 | m | 20
46 | H05VV-F (CYSY) | m | 7 |  | 0
47 | CYKY 3Jx4 | m | 90 |  | 0
| m.č.0.20 | m | 60
| m.č.0.23 | m | 30
48 | CYKY 3Jx2,5 | m | 1298 |  | 0
| m.č.0.03 | m | 35
| m.č.0.10 | m | 29
| m.č.0.12 | m | 24
| m.č.0.17 | m | 16
| m.č.0.18 | m | 28
| m.č.0.19 | m | 34
| m.č.0.20 | m | 20
| m.č.0.23 | m | 33
| m.č.0.25 | m | 20
| m.č.0.26 | m | 25
| m.č.0.27 | m | 30
| m.č.0.28 | m | 35
| m.č.1.01 | m | 65
| m.č.1.02 | m | 57
| m.č.1.06 | m | 70
| m.č.1.10 | m | 66
| m.č.1.11 | m | 77
| m.č.1.12 | m | 51
| m.č.1.13 | m | 54
| m.č.1.14 | m | 47
| m.č.1.18 | m | 51
| m.č.1.21 | m | 66
| m.č.1.22 | m | 57
| m.č.2.02 | m | 78
| m.č.2.03 | m | 80
| m.č.2.06 | m | 76
| m.č.2.19 | m | 74
49 | CYKY 3Jx1,5 | m | 2229 |  | 0
| m.č.0.03 | m | 26
| m.č.0.10 | m | 32
| m.č.0.12 | m | 24
| m.č.0.15 | m | 49
| m.č.0.16 | m | 52
| m.č.0.17 | m | 37
| m.č.0.18 | m | 54
| m.č.0.19 | m | 34
| m.č.0.20 | m | 20
| m.č.0.23 | m | 62
| m.č.0.25 | m | 54
| m.č.0.26 | m | 20
| m.č.0.27 | m | 47
| m.č.0.28 | m | 36
| m.č.0.30 | m | 79
| m.č.1.01 | m | 64
| m.č.1.02 | m | 72
| m.č.1.03 | m | 63
| m.č.1.07 | m | 44
| m.č.1.09 | m | 36
| m.č.1.10 | m | 35
| m.č.1.11 | m | 47
| m.č.1.12 | m | 78
| m.č.1.14 | m | 53
| m.č.1.18 | m | 38
| m.č.1.19 | m | 69
| m.č.1.21 | m | 57
| m.č.1.22 | m | 43
| m.č.1.26 | m | 54
| m.č.2.02 | m | 91
| m.č.2.03 | m | 82
| m.č.2.06 | m | 73
| m.č.2.07 | m | 66
| m.č.2.08 | m | 59
| m.č.2.09 | m | 61
| m.č.2.11 | m | 54
| m.č.2.12 | m | 49
| m.č.2.13 | m | 57
| m.č.2.14 | m | 71
| m.č.2.17 | m | 62
| m.č.1.19 | m | 72
| m.č.1.21 | m | 53
50 | CYKY-O 3x1,5 | m | 571 |  | 0
| m.č.0.01 | m | 29
| m.č.0.02 | m | 25
| m.č.0.11 | m | 30
| m.č.0.34 | m | 45
| m.č.1.03 | m | 40
| m.č.1.20 | m | 38
| m.č.1.26 | m | 47
| m.č.2.01 | m | 52
| m.č.2.01 | m | 92
| m.č.2.04 | m | 63
| m.č.2.10 | m | 58
| m.č.2.16 | m | 52
51 | CYKY-O 2x1,5 | m | 324 |  | 0
| m.č.0.03 | m | 18
| m.č.0.10 | m | 6
| m.č.0.12 | m | 12
| m.č.0.15 | m | 12
| m.č.0.16 | m | 6
| m.č.0.17 | m | 6
| m.č.0.18 | m | 6
| m.č.0.19 | m | 12
| m.č.0.20 | m | 18
| m.č.0.23 | m | 12
| m.č.0.25 | m | 6
| m.č.0.26 | m | 6
| m.č.0.27 | m | 6
| m.č.0.28 | m | 6
| m.č.0.30 | m | 12
| m.č.1.01 | m | 6
| m.č.1.02 | m | 6
| m.č.1.03 | m | 6
| m.č.1.07 | m | 6
| m.č.1.09 | m | 6
| m.č.1.10 | m | 6
| m.č.1.11 | m | 6
| m.č.1.12 | m | 12
| m.č.1.14 | m | 6
| m.č.1.18 | m | 6
| m.č.1.19 | m | 6
| m.č.1.21 | m | 6
| m.č.1.22 | m | 6
| m.č.1.26 | m | 6
| m.č.2.02 | m | 6
| m.č.2.03 | m | 12
| m.č.2.06 | m | 6
| m.č.2.07 | m | 6
| m.č.2.08 | m | 6
| m.č.2.09 | m | 6
| m.č.2.11 | m | 6
| m.č.2.12 | m | 6
| m.č.2.13 | m | 12
| m.č.2.14 | m | 6
| m.č.2.17 | m | 6
| m.č.1.19 | m | 6
| m.č.1.21 | m | 6
52 | Dehn R15/C ekvipotenciální přípojnice HOP1,2 | ks | 2 |  | 0
| m.č.1.18 | ks | 1
| m.č.2.04 | ks | 1
53 | CYA 50 zž | m | 30 |  | 0
| m.č.0.29 | m | 30
54 | CYA 10 zž | m | 236 |  | 0
| m.č.0.18 | m | 45
| m.č.0.30 | m | 25
| m.č.20 | m | 38
| m.č.23 | m | 39
| m.č.1.18 | m | 40
| m.č.2.19 | m | 49
55 | CYA 4 zž | m | 60 |  | 0
| m.č.2.08 | m | 10
| m.č.2.03 | m | 10
| m.č.2.15 | m | 10
| m.č.1.08 | m | 10
| m.č.0.30 | m | 10
| m.č.0.18 | m | 10
55 | další body pro pospojení a uzemnění | kpl | 1 |  | 0
| ÚLOŽNÝ MATERIÁL |  |  |  | 0
57 | kabelový žlab MARS 250x50 včetně nosného systému - suterén | m | 38 |  | 0
| m.č.0.02 | m | 13
| m.č.0.29 | m | 25
58 | kabelový žlab MARS 125x50 včetně nosného systému - suterén | m | 150 |  | 0
59 | kabelový žlab MARS 125x50 včetně nosného systému - suterén | m | 150 |  | 0
60 | kabelový žlab MARS 62x50 včetně nosného systému - suterén | m | 130 |  | 0
61 | lišta vkládací LV 40X15 | m | 85 |  | 0
62 | lišta vkládací LV 24/22 | m | 145 |  | 0
63 | lišta vkládací LV 18/13 | m | 898 |  | 0
| spojovací materiál | kpl | 1 |  | 0
| OSTATNÍ |  |  |  | 0
64 | zkoušky, zkušební provoz, revize, uvedení do provozu | kpl | 1 |  | 0
65 | kabelový prostup 10x10 cm h 20cm | ks | 9 |  | 0
66 | kabelový prostup 20x20 cm h 20cm | ks | 1 |  | 0
67 | kabelový prostup 5x5 cm h 20cm | ks | 16 |  | 0
68 | kabelový prostup prum 20 h 20cm | ks | 57 |  | 0
celkem | JÍDELNA - SILNOPROUD |  |  |  | 0

## jídelna - slaboproud
JÍDELNA - SLABOPROUD
Poř. | Popis prací a dodávek | Měr.j. | Poč.j. | Jedn.cena Kč | Celkem Kč
sestava rozvaděč Rsl jídelna
m.č.1.18
1 | 19" patchpanel kompaktní 24xRJ45 nestíněný cat 1U ral 7035 typ HSERU245GF | ks | 1 |  | 0
2 | patchpanel UTP cat 5e 24-port | kus | 1 |  | 0
3 | zásuvka 2xRJ45 8/8 cat. 5e,včetně krytu,ABB Tango,nosná maska | kus | 13 |  | 0
| m.č.0.11 | kus | 1
| m.č.1.01 | kus | 2
| m.č.1.02 | kus | 2
| m.č.1.03 | kus | 1
| m.č.1.14 | kus | 2
| m.č.2.01 | kus | 1
| m.č.2.19 | kus | 3
| m.č.2.02 | kus | 1
4 | LK80x28T | kus | 13 |  | 0
5 | ARS 390 reprosoustava s přepínačem | kus | 6 |  | 0
| m.č.0.01 | kus | 1
| m.č.0.34 | kus | 1
| m.č.1.26 | kus | 1
| m.č.2.01 | kus | 2
| m.č.2.10 | kus | 1
6 | napojení na stávající rozhlas. Ustřednu | kpl | 1 |  | 0
7 | D-Link WIFI Access point DAP-1160 | kus | 3 |  | 0
8 | kabel UTP 4x2xAVG24 cat 5-e | m | 120 |  | 0
9 | elektroinst. Trubka prum. 25 | m | 27 |  | 0
10 | lišta vkládací LV18/13 | m | 95 |  | 0
11 | spojovací materiál | kpl | 1 |  | 0
12 | CYKY 3Ox1,5 | m | 95 |  | 0
13 | SYKFY 25x2x0,5 | m | 55 |  | 0
14 | napojení na stávající RACK | kpl | 1 |  | 0
15 | zkoušky,provoz, revize | kpl | 1 |  | 0
16 | kabelový prostup 10x10 cm h 20cm | ks | 3 |  | 0
17 | kabelový prostup 5x5 cm h 20cm | ks | 3 |  | 0
18 | kabelový prostup prum 20mm h20cm | ks | 9 |  | 0
celkem | JÍDELNA - SLABOPROUD |  |  |  | 0