## List1
RD Mimoň - vnitřní omítky
| D | 6 | Úpravy povrchů, podlahy a osazování výplní |  |  | 0
75 | K | 611181001 | Sádrová stěrka tl.do 3 mm vnitřních rovných stropů | m2 | 348.2 | 0
| VV |  | "1.PP"
| VV |  | 95,7 |  | 95.7
| VV |  | "1.NP"
| VV |  | 130,9 |  | 130.9
| VV |  | "2.NP"
| VV |  | 121,6 |  | 121.6
| VV |  | Součet |  | 348.2
76 | K | 612321121 | Vápenocementová omítka hladká jednovrstvá vnitřních stěn nanášená ručně | m2 | 109.284 | 0
| VV |  | " pod obklad"
| VV |  | 109,284 |  | 109.284
77 | K | 612321141 | Vápenocementová omítka štuková dvouvrstvá vnitřních stěn nanášená ručně | m2 | 142.83 | 0
| VV |  | "1.PP"
| VV |  | (7,9*2+8,43*2)*2,5-(0,9*2*2+1,1*2+5,3*2,2) |  | 64.19
| VV |  | (3,614*2+2,95*2)*2,5-(1*2,5+2*2,15) |  | 26.02
| VV |  | (2,6*2+2,4*2)*2,5-0,8*2*2 |  | 21.8
| VV |  | (2,95*2+2,614*2)*2,5-0,9*2 |  | 26.02
| VV |  | (2+2,15*2+5,3+2,2*2)*0,3 |  | 4.8
| VV |  | Mezisoučet |  | 142.83
78 | K | 612341121 | Sádrová nebo vápenosádrová omítka hladká jednovrstvá vnitřních stěn nanášená ručně | m2 | 480.137 | 0
| VV |  | "1.NP"
| VV |  | (12,344*2+7,9*2+4,9*2+1,614*2)*2,7 |  | 144.493
| VV |  | -(1,3*2,58+0,8*2+0,7*2,2*2+9,243*1+6,98*2,58+1,2*2,58) |  | -38.381
| VV |  | (1,2+6,98+2,58*4+9,3+1*2)*0,3 |  | 8.94
| VV |  | (3,73*4+3,25*2+4,6*2)*2,7 |  | 82.674
| VV |  | -(1,3*2,58*2+3,73*2,7)+(3,73+2,7*2)*0,3 |  | -14.04
| VV |  | Mezisoučet |  | 183.686
| VV |  | " 2.NP"
| VV |  | (3,76*4+3,2*2+4,3*2+2,96*2+4,58*2+3,1*2+3,6*2)*2,95 |  | 172.634
| VV |  | (10,3*2+3,93*2)*2,95 |  | 83.957
| VV |  | (5,3*2+1,6*2+7,5*2+1,2*2)*2,95 |  | 92.04
| VV |  | -(2*2,7*4+3*2,7+2,5*1,6*4+1,2*2,7*2) |  | -52.18
| VV |  | Mezisoučet |  | 296.451
| VV |  | Součet |  | 480.137
79 | K | 619991011 | Obalení konstrukcí a prvků fólií přilepenou lepící páskou | m2 | 109.103 | 0
| VV |  | 2*2,7*4+3,1*2,7+1,2*2,7*2+2,3*2,6+3,75*2,31+2,4*2,6 |  | 57.333
| VV |  | 2,4*2,6 |  | 6.24
| VV |  | Mezisoučet |  | 63.573
| VV |  | 1,2*2,6+7*2,6+9,3*1,5+3,8*2,7 |  | 45.53
| VV |  | Součet |  | 109.103