## List1
PROJECT PART | F1.1.d8 Roof
Item No. | Description | Ref. to dr. No | Quantity | Unit Price in CZK | Total Price in CZK
Krytiny tvrdé
1 | Dvojité laťování | m2 | 2792
2 | D+M nové střešní prejzové krytiny (taška základní celá)-vzhledem k položení pojistné izolace pod celou střešní krytinou-nutná kompletní nová pokládka prejzové krytiny | m2 | 2792
3 | Kotvící prvek kontralatí do betonu | ks | 6750
4 | D+M hřeben střechy komplet | bm | 66
5 | D+M nároží střechy komplet | bm | 75
6 | D+M univerzálního vikýře | ks | 8
7 | Demontáž stáv.střešních oken a výlezů | ks | 8
8 | Demontáž laťování 0,0054t/m2 | m2 | 2792
9 | Demontáž hřebene a nároží do suti 0,023t/bm | bm | 141
10 | Demontáž prejzové krytiny 0,118t/m2-do suti | m2 | 2792
11 | Vnutrostaveništní přesun suti, odvoz suti a poplatek za skládku suti-likvidace | t | 368
12 | Střešní difuzní folie Tyvek Solid-dotyková na izolaci a na bednění-pojistná hydroizolace | m2 | 2792
13 | Skladba střechy S1 (pod krytinou plechovou a poj.izolací)-plnoplošné bednění na sraz tl.25mm, dřevěné latě 60/40, paropropustná hydroizolace, tep.izolace ORSIL S tl.2x90mm vložená mezi fošnové krokve, fošnové krokve 50/180 po 500mm kotveny do žb.střechy, 2xCETRIS deska tl.2x25mm kotveno do VSŽ plechu | m2 | 1240
14 | Skladba střechy S2 (pod krytinou plechovou a poj.izolací)-plnoplošné bednění na sraz tl.25mm, dřevěné latě 60/40, paropropustná hydroizolace, tep.izolace ORSIL S tl.2x90mm vložená mezi fošnové krokve, fošnové krokve 50/180 po 500mm kotveny do žb.střechy | m2 | 697
15 | Skladba střechy S4-žlab kolem světlíku (pod krytinou plechovou a poj.izolací)-plnoplošné bednění na sraz tl.25mm, paropropustná hydroizolace, tep.izolace ORSIL S tl.140mm vložená mezi fošnové krokve, fošnové krokve 50/140 po 500mm kotveny do žb.střechy | m2 | 450
16 | Skladba střechy S5a-nové vikýře-větší (pod krytinou plechovou a poj.izolací)-latě 50/30, pojistná hydroizolace, tep.izolace tl.115mm | ks | 18
17 | Skladba střechy S5b-nové vikýře-menší (pod krytinou plechovou a poj.izolací)-latě 50/30, pojistná hydroizolace, tep.izolace tl.115mm, viz detail | ks | 19
18 | Skladba střechy S6-komín VZT odvětrání (pod krytinou plechovou)-tepelná izolace tl.100mm kotvená na vnější CETRIS desky, CETRIS desky 2x25mm, tepelná izolace mezi CETRIS desky tl.50mm kotvené do JACKEL profilů kompletní komín bez finální fasádní úpravy. Viz detail | m2 | 15.6
19 | Přesun hmot | % | 2
Kapitola celkem