## STAVEBNÉ PRÁCE HSV A PSV - Bung
ZADANIE
Stavba: |  | Rodinný dom
Objekt: |  | STAVEBNÉ PRÁCE HSV A PSV - Bungalov 1250 |  |  | Dátum:
Časť: |  |  |  |  | JKSO: | 803 61
P.Č. | KCN | Kód položky | Skrátený popis | MJ | Množstvo celkom | Cena jednotková | Cena celkom
1 | 2 | 3 | 4 | 5 | 6 | 7 | 8
|  | HSV | Práce a dodávky HSV
|  | 1 | Zemné práce
1 | 001 | 121101111 | Odstránenie ornice s vodor. premiestn. na hromady, so zložením na vzdialenosť do 100 m a do 100m3 | m3 | 49.158
2 | 001 | 131101101 | Výkop nezapaženej jamy v hornine 1-2, do 100 m3 | m3 | 17.659
3 | 001 | 132101101 | Výkop ryhy do šírky 600 mm v horn.1a2 do 100 m3 | m3 | 5.184
4 | 001 | 132101201 | Výkop ryhy šírky 600-2000mm hor 1-2 do 100 m3 | m3 | 22.474
5 | 001 | 162201102 | Vodorovné premiestnenie výkopku z horniny 1-4 nad 20-50m | m3 | 65.661
6 | 001 | 167101101 | Nakladanie neuľahnutého výkopku z hornín tr.1-4 do 100 m3 | m3 | 20.344
7 | 001 | 171101103 | Uloženie sypaniny do násypu súdržnej horniny s mierou zhutnenia nad 96 do 100 % podľa Proctor-Standard | m3 | 14.812
8 | 001 | 171201201 | Uloženie sypaniny na skládky do 100 m3 | m3 | 24.973
9 | 001 | 174101001 | Zásyp sypaninou so zhutnením jám, šachiet, rýh, zárezov alebo okolo objektov do 100 m3 | m3 | 5.532
10 | 286 | 2861101200 | Kanalizačné rúry PVC-U hladké s hrdlom 140x 3.6x1000mm | ks | 15.015
|  | 2 | Zakladanie
11 | 002 | 271571111 | Vankúše zhutnené pod základy zo štrkopiesku | m3 | 18.418
12 | 011 | 272321211 | Betón základových konštrukcií železový (bez výstuže), tr.C 12/15 | m3 | 15.94
13 | 011 | 272351215 | Debnenie stien základ. klenieb, dosiek, pásov, pätiek a blokov, zhotovenie-dielce | m2 | 6.297
14 | 011 | 272351216 | Debnenie stien základ. klenieb, dosiek, pásov, pätiek a blokov, odstránenie-dielce | m2 | 6.297
15 | 011 | 272361721 | Výstuž základových konštrukcií z ocele 10425 | t | 0.629
16 | 011 | 272362021 | Výstuž základových konštrukcií a základ. múrov zo zvár. sietí KARI | t | 0.262
|  | 3 | Zvislé a kompletné konštrukcie
17 | 011 | 310271304 | Murivo DT 50x40x25 s betónovou výplňou hr. 40 cm | m3 | 12.233
18 | 011 | 311231477 | Murivo nosné z tehál pálených POROTHERM na pero a drážku P+D Profi 38 P10 | m3 | 36.387
19 | 011 | 311231479 | Murivo nosné z tehál pálených POROTHERM na pero a drážku P+D Profi 25 P10 | m3 | 10.246
20 | 011 | 31429309A | Komín SCHIEDEL ABSOLUT 20 - montáž | m | 5.69
21 | 553 | 5534850520 | Komin SCHIEDEL ABSOLUT 20 -Dodavka | m | 5.69
22 | 012 | 317121110 | Montáž prekl. POROTHERM pre svetl. otv. nad 100 do 180 cm | ks | 4
23 | 593 | 5934113100 | POROTHERM Keramický predpätý preklad KPP 120x65x1250 mm | ks | 4
24 | 011 | 332321315 | Betón stĺpov a pilierov oblých, ťahadiel, rámových stojok, vzpier, železový (bez výstuže) tr.C 20/25 | m3 | 0.29
25 | 011 | 332351101 | Debnenie oblých stĺpov (pilierov) zhotovenie-dielce | m2 | 4.647
26 | 011 | 332351102 | Debnenie oblých stĺpov (pilierov) odstránenie-dielce | m2 | 4.647
27 | 011 | 331321315 | Betón stĺpov a pilierov hranatých, ťahadiel, rámových stojok, vzpier, železový (bez výstuže) tr.C 20/25 | m3 | 0.166
28 | 011 | 331351101 | Debnenie hranatých stĺpov prierezu pravouhlého štvoruholníka zhotovenie-dielce | m2 | 2.65
29 | 011 | 331351102 | Debnenie hranatých stĺpov prierezu pravouhlého štvoruholníka odstránenie-dielce | m2 | 2.65
30 | 011 | 342241910 | Priečky z tehál pálených POROTHERM na pero a drážku P+D Profi 11, 5 P10 | m2 | 58.173
31 | 011 | 342242030 | Priečky z tehál pálených POROTHERM 8 Profi P 8 brúsených, na maltu POROTHERM Profi (80x500x249) | m2 | 14.994
|  | 4 | Vodorovné konštrukcie
32 | 011 | 411361221 | Výstuž stropov doskových, trámových, vložkových,konzolových alebo balkónových, 10216 | t | 0.234
33 | 011 | 411361721 | Výstuž stropov a klenieb, nosníkov a trámov, stužujúcich pásov a vencov 10425 | t | 0.663
34 | 011 | 413321315 | Betón nosníkov, železový tr.C 20/25 | m3 | 6.755
35 | 011 | 413351107 | Debnenie nosníka zhotovenie-dielce | m2 | 59.58
36 | 011 | 413351108 | Debnenie nosníka odstránenie-dielce | m2 | 59.58
37 | 011 | 413351211 | Podporná konštrukcia nosníkov do 5 kpa - zhotovenie | m2 | 21.771
38 | 011 | 413351212 | Podporná konštrukcia nosníkov do 5 kpa - odstránenie | m2 | 21.771
39 | 011 | 4173213131 | Betón stužujúcich pásov a vencov železový tr. C 20/25 | m3 | 4.789
40 | 011 | 417351115 | Debnenie bočníc stužujúcich pásov a vencov vrátane vzpier zhotovenie | m2 | 32.726
41 | 011 | 417351116 | Debnenie bočníc stužujúcich pásov a vencov vrátane vzpier odstránenie | m2 | 32.726
42 | 011 | 317941123 | Osadenie oceľových valcovaných nosníkov I, IE,U,UE,L č.14-22 alebo výšky do 220 mm | t | 0.249
43 | 134 | 1348331000 | Tyč oceľová hrubá prierezu U oceľ ozn. STN 11 373, podľa EN alebo EN ISO S235JRG1 ozn. prierezu 180 | t | 0.249
|  | 5 | Komunikácie
44 | 592 | 5922900930 | SEMMELROCK PASTELLA platňa 40/40/3,8 cm, svetlosivá | ks | 17
45 | 221 | 596841111 | Kladenie dlažby betónovej komunikácií pre peších do lôžka z cementovej malty | m2 | 2.6
46 | 221 | 596911111 | Kladenie zámkovej dlažby hr.6cm pre peších do 20 m2 | m2 | 12.188
47 | 592 | 5922901990 | SEMMELROCK CITYTOP dlažba bez fázy 6 cm, sivá (10/20) | m2 | 12.188
|  | 6 | Úpravy povrchov, podlahy, osadenie
48 | 011 | 612456212 | Postrek vodotesných alebo tepelných izolácií na stenách maltou cementovou, hr. jadra 8 mm | m2 | 47.948
49 | 011 | 612464223 | Vnútorná omietka stien tenkovrstvová BAUMIT, silikátová, Silikátová omietka (Baumit SilikatTop), škrabaná, hr. 3 mm | m2 | 12.8
50 | 011 | 612465132 | Vnútorná omietka stien BAUMIT, vápennocementová,miešanie a nanášanie strojne,MCS 35 hr.1,5 cm | m2 | 228.892
51 | 011 | 621462114 | Príprava vonkajšieho podkladu podhľadov BAUMIT, Regulátor nasiakavosti (Baumit SaugAusgleich) | m2 | 73.6
52 | 011 | 621462135 | Vonkajšia omietka podhľadov BAUMIT, vápennocementová, strojné miešanie, ručné nanášanie, Baumit Jadrová omietka (Baumit GrobPutz 4) hr. 8 mm | m2 | 73.6
53 | 011 | 622464221 | Vonkajšia omietka stien tenkovrstvová BAUMIT, silikátová, Silikátová omietka (Baumit SilikatTop), škrabaná, hr. 1,5 mm | m2 | 62.839
54 | 011 | 622464311 | Vonkajšia omietka stien BAUMIT ušľachtilá mozaiková so základným náterom Granopor, hr.zrna 2 mm | m2 | 12.255
55 | 011 | 622466132 | Vonkajšia omietka stien BAUMIT, vápennocementová, strojné nanášanie, Baumit MCS 35 (Baumit MPA 35) hr. 20 mm | m2 | 7.794
56 | 011 | 625250024 | Kontaktný zatepľovací systém hr. 160 mm - grafitový EPS, skrutkovacie kotvy | m2 | 92.585
57 | 011 | 625250023 | Kontaktný zatepľovací systém hr. 140 mm - grafitový EPS, skrutkovacie kotvy | m2 | 11.4
58 | 011 | 625250028 | Kontaktný zatepľovací systém ostenia hr. 30 mm - grafitový EPS | m2 | 82.854
59 | 011 | 631312511 | Mazanina z betónu prostého tr.C 12/15 hr.nad 50 do 80 mm | m3 | 6.514
60 | 011 | 631315511 | Mazanina z betónu prostého tr.C 12/15 hr.nad 120 do 240 mm | m3 | 21.411
61 | 011 | 632477005 | Nivelačná stierka podlahová KNAUF hrúbky 3mm | m2 | 108.57
62 | 011 | 642952110 | Osadenie dreveného dverového rámu a zárubní plochy otvoru do 2, 5 m2 | ks | 6
63 | 611 | 6117103020 | Zárubňa dýhovaná, obložková, dub/buk, do hr. múru 120 mm | kus | 3
64 | 611 | 6117103030 | Zárubňa dýhovaná, obložková, dub/buk, do hrúbky múru 220 mm | ks | 3
65 | 011 | 648951411 | Osadenie parapetných dosiek drevených na akúkoľvek cementovú maltu, š. do 250 mm | m | 5.65
66 | 607 | 607755211 | Parapetná doska WERZALIT šír. 280mm | m | 5.65
|  | 9 | Ostatné konštrukcie a práce-búranie
67 | 003 | 941941031 | Montáž lešenia ľahkého pracovného radového s podlahami šírky od 0, 80 do 1,00 m a výšky do 10 m | m2 | 123.5
68 | 003 | 941941831 | Demontáž lešenia ľahkého pracovného radového a s podlahami, šírky 0,80-1,00 m a výšky do 10m | m2 | 123.5
69 | 003 | 941955001 | Lešenie ľahké pracovné pomocné, s výškou lešeňovej podlahy do 1,20 m | m2 | 108.57
70 | 011 | 952901111 | Vyčistenie budov pri výške podlaží do 4m | m2 | 150.1
|  | 99 | Presun hmôt HSV
71 | 011 | 998011001 | Presun hmôt pre budovy JKSO 801, 803,812,zvislá konštr.z tehál,tvárnic,z kovu výšky do 6 m | t | 261.625
|  | PSV | Práce a dodávky PSV
|  | 711 | Izolácie proti vode a vlhkosti
72 | 711 | 711111001 | Zhotovenie izolácie proti zemnej vlhkosti vodorovná náterom penetračným za studena | m2 | 135.31
73 | 111 | 1116315000 | Lak asfaltový ALP-PENETRAL v sudoch | t | 0.054
74 | 711 | 711112001 | Zhotovenie izolácie proti zemnej vlhkosti zvislá penetračným náterom za studena | m2 | 45
75 | 711 | 711123141 | Izolácia poti zemnej vlhkosti a povrchovej vodeI AQUAFIN 2K na ploche zvislej | m2 | 23.13
76 | 235 | 2353203100 | Stierkové izolácie Saniflex, elastický tesniaci prostriedok do vlhka, 20kg, spotreba: min.1,2kg/m2 - SCHOMBURG | kg | 27.756
77 | 711 | 711131101 | Zhotovenie izolácie proti zemnej vlhkosti vodorovná AIP na sucho | m2 | 144.161
78 | 628 | 6281117000 | Pás asfaltový bez krycej vrstvy, vložka strojná lepenka A 330/SH | m2 | 22.201
79 | 283 | 2832210100 | AP5 oddeľovacia fólia | m2 | 124.856
80 | 711 | 711141559 | Zhotovenie izolácie proti zemnej vlhkosti a tlakovej vode vodorovná NAIP pritavením | m2 | 270.62
81 | 711 | 711142559 | Zhotovenie izolácie proti zemnej vlhkosti a tlakovej vode zvislá NAIP pritavením | m2 | 90
82 | 628 | 6283228200 | Pásy ťažké asfaltované Hydrobit v 60 s 35 | m2 | 414.713
83 | 711 | 711491171 | Zhotovenie izolácie proti tlakovej vode z ochrannej textílie podkladnej vrstvy vodorovne | m2 | 122.33
84 | 711 | 711491271 | Zhotovenie izolácie proti tlakovej vode z ochrannej textílie podkladnej vrstvy zvisle | m2 | 47.783
85 | 693 | 6936654900 | Separačná, filtračná a spevňovacia geotextília Geofilex 300 | m2 | 195.63
86 | 711 | 998711201 | Presun hmôt pre izoláciu proti vode v objektoch výšky do 6 m | % | 38.666
|  | 713 | Izolácie tepelné
87 | 713 | 713111111 | Montáž tepelnej izolácie pásmi stropov, vrchom - klad. voľne | m2 | 416.751
88 | 631 | 6313670075 | Unirol Profi sklená vlna hrúbka 100 mm | m2 | 299.237
89 | 631 | 6313670200 | Unirol Plus sklená vlna hrúbka 200 mm | m2 | 159.189
90 | 713 | 713111125 | Montáž tepelnej izolácie pásmi stropov, lepením | m2 | 1.65
91 | 283 | 2837640400 | Polystyrén doska ESP-F hrúbka 20 mm | m2 | 1.815
92 | 713 | 713121111 | Montáž tepelnej izolácie pásmi podláh, jednovrstvová | m2 | 108.57
93 | 283 | 2837650005 | POR SH+100 NEO S hr.90mm | m2 | 119.427
94 | 713 | 713131121 | Montáž tepelnej izolácie pásmi stien, prichytením drôtmi | m2 | 100.796
95 | 247 | 2474850100 | Lepidlo IZOTERM | kg | 12.404
96 | 283 | 2837650005 | ISOVER Styrodur 2800 C Extrudovaný polystyrén - XPS hrúbka 20mm | m2 | 14.157
97 | 283 | 2837650220 | ISOVER Styrodur 3035 CS Extrudovaný polystyrén - XPS hrúbka 30mm | m2 | 5.729
98 | 283 | 2837650240 | ISOVER Styrodur 3035 CS Extrudovaný polystyrén - XPS hrúbka 50mm | m2 | 29.146
99 | 283 | 2837650250 | ISOVER Styrodur 3035 CS Extrudovaný polystyrén - XPS hrúbka 60mm | m2 | 8.782
100 | 631 | 6314150110 | Tepelné izolácie stropné podhľady a stropy NOBASIL MPN, čadičová minerálna izolácia - doska 200x600x1000 | m2 | 3.561
101 | 283 | 2837650300 | Styrodur 3035 CS Extrudovaný polystyrén - XPS hrúbka 140mm ISOVER | m2 | 45
102 | 713 | 998713201 | Presun hmôt pre izolácie tepelné v objektoch výšky do 6 m | % | 68.198
|  | 721 | Zdravotech. vnútorná kanalizácia
103 | 721 | 721000102 | Vnútorné zdravotechnické inštalácie | súbor | 5253.535
|  | 731 | Ústredné kúrenie, kotolne
104 | 731 | 731000104 | M+D Tepelné čerpadlo vzduch-voda | súb | 135.31
105 | 731 | 731000200 | Dodávka a montáž podlahové vykurovanie Gabotherm | m2 | 91.07
|  | 735 | Ústredné kúrenie, vykurov. telesá
106 | 731 | 73511130k | Krb vnútorný - dodávka + montáž | kus | 1
|  | 762 | Konštrukcie tesárske
107 | 762 | 762083120 | Zvláštne výkony profilovania zhlavia trámov do 160 cm2 | ks | 154
108 | 762 | 762083130 | Zvláštne výkony profilovania zhlavia trámov nad 160cm2 do 320cm2 | ks | 24
109 | 762 | 762311101 | Montáž oceľových spojovacích prostriedkov - príchytiek Buldog - vrátane dlabania lôžka | ks | 40
110 | 762 | 762311103 | Montáž kotevných želiez, príložiek, pätiek, ťahadiel, s pripojením k drevenej konštrukcii | ks | 134
111 | 762 | 762313111 | Montáž oceľových spojovacích prostriedkov - svorníkov, skrutiek dĺžky do 150 mm | ks | 6
112 | 762 | 762313112 | Montáž oceľových spojovacích prostriedkov - svorníkov, skrutiek dĺžky nad 150 do 300 mm | ks | 14
113 | 762 | 762332110 | Montáž viazaných konštrukcií krovov striech z reziva priemernej plochy do 120 cm2 | m | 163.8
114 | 762 | 762332120 | Montáž viazaných konštrukcií krovov striech z reziva priemernej plochy 120-224 cm2 | m | 362.9
115 | 762 | 762332130 | Montáž viazaných konštrukcií krovov striech z reziva priemernej plochy 224-288 cm2 | m | 65.915
116 | 762 | 762332140 | Montáž viazaných konštrukcií krovov striech z reziva priemernej plochy 288-450 cm2 | m | 26.9
117 | 762 | 762342202 | Montáž debnenia a latovania štítových odkvapových ríms pri vzdialenosti lát do 220 mm | m2 | 287.41
118 | 762 | 762342203 | Montáž debnenia a latovania štítových odkvapových ríms pri vzdialenosti lát 220-360 mm | m2 | 213.81
119 | 762 | 762395000 | Spojovacie prostriedky pre viazané konštrukcie krovov, debnenie a laťovanie, nadstrešné konštr., spádové kliny - svorky, dosky, klince, pásová oceľ, vruty | m3 | 11.9
120 | 605 | 6051711300 | Lata smrek akosť II do 25cm2 xdĺ.400-650cmcm | m3 | 2.718
121 | 605 | 6051522000 | Hranol mäkké rezivo - omietané smrek hranol akosť I dĺ.400-650cmxhr.120mmxš.120-180mm a | m3 | 9.175
122 | 762 | 762811210 | Montáž záklopu vrchného na zraz škáry zakryté lepenkovými pásmi alebo lištami | m2 | 10.4
123 | 605 | 6051011200 | Dosky a fošne neomietané SM/JD akosť I 18-22x250-300 | m3 | 0.263
124 | 762 | 998762202 | Presun hmôt pre konštrukcie tesárske v objektoch výšky do 12 m | % | 76.065
|  | 763 | Konštrukcie - drevostavby
125 | 763 | 763138311 | Podhľad RIGIPS RF 2x12, 5-OK,upevnenie na závesoch | m2 | 111.82
126 | 763 | 763147113 | Obklad steny sadrokartónom RIGIPS, hr.konštrukcie 30 mm,doska RBI 12,5 mm | m2 | 5.215
127 | 763 | 998763401 | Presun hmôt pre sádrokartónové konštrukcie v stavbách(objektoch )výšky do 7 m | % | 37.373
|  | 764 | Konštrukcie klampiarske
128 | 764 | 764352203 | Žľaby z pozinkovaného PZ plechu, pododkvapové polkruhové r.š. 330 mm | m | 59.5
129 | 764 | 764359212 | Kotlík kónický pre rúry s priemerom od 100 do 125 mm | ks | 4
130 | 764 | 764410950 | Oplechovanie parapetov z pozinkovaného Pz plechu rš 330 mm | m | 4.65
131 | 764 | 764454203 | Odpadové rúry z pozinkovaného PZ plechu, kruhové s priemerom 120 mm | m | 8
132 | 764 | 998764201 | Presun hmôt pre konštrukcie klampiarske v objektoch výšky do 6 m | % | 6.056
|  | 765 | Konštrukcie - krytiny tvrdé
133 | 765 | 765331002 | Krytina betónová Bramac drážková strecha jednoduchá na sucho | m2 | 213.81
134 | 765 | 765331022 | Krytina betónová Bramac drážková hrebeň z hrebenáčov na sucho s pásom so štetinami | m | 5.04
135 | 765 | 765331081 | Krytina betónová Bramac drážková úžlabí na sucho so spojovacím pásem samolepiacim | m | 54.6
136 | 765 | 765901003 | Pokrytie strechy oddeľovacou fóliou NICOFOL | m2 | 133.704
137 | 765 | 765901003 | Pokrytie strechy izolačnou fóliou ARKTIK | m2 | 18.27
138 | 765 | 765901304 | Prekrytie strechy jednoduchej fóliou BRAMAC Pro | m2 | 224.501
139 | 765 | 998765201 | Presun hmôt pre tvrdé krytiny v objektoch výšky do 6 m | % | 62.233
|  | 766 | Konštrukcie stolárske
140 | 766 | 766422343 | Montáž obloženia podhľadov rovných panelmi obklad. z aglomerovaných dosiek, veľkosti nad 1,5 m2 | m2 | 73.6
141 | 595 | 5959040065 | OSB Doska | m2 | 77.28
142 | 766 | 766661112 | Montáž dverového krídla kompletiz.otváravého do oceľovej alebo fošňovej zárubne, jednokrídlové | ks | 6
143 | 611 | 6116172100 | Dvere vnútorné hladké dýhované jednokrídlové plné MH 70x197 cm prefa | ks | 3
144 | 611 | 6116173100 | Dvere vnútorné hladké dýhované jednokrídlové plné MH 80x197 cm prefa | ks | 3
145 | 611 | 6116303170 | Dvere 60-90/197 cm s výplňami - 1 x, rám z masívu, odýh. dub/buk, zámok obyč. | ks | 2
146 | 549 | 5499501010 | Kovanie,zámok vnútorný | kus | 6
147 | 766 | 766661128 | M+D Dvere vchodové š.1050 | kus | 1
148 | 611 | 6114110111 | D+M Drevené výplne otvorov | m2 | 39.13
149 | 766 | 766671002 | Montáž okna strešného výkyvného VELUX s ventilačnou klapkou a lemovaním, veľkosť okna 78x118 cm | ks | 3
150 | 611 | 6113902700 | Strešné okno VELUX GGL 3073 M04, 78x98cm | ks | 3
151 | 611 | 6113903300 | Lemovanie VELUX EDW 1000 C02 | ks | 1
152 | 766 | 76669141S | Spätná klapka, sieťka proti hmyzu a plastová mriežka 200x200mm pre vetrací otvor | kus | 1
153 | 766 | 998766201 | Presun hmot pre konštrukcie stolárske v objektoch výšky do 6 m | % | 140.743
|  | 767 | Konštrukcie doplnkové kovové
154 | R | 767212121 | Montáž sklápacích schodov izolovaných | kus | 1
155 | 611 | 6116113909621 | Sklápacie stropné schodisko z Al profilov 700x1100 | kus | 1
|  | 771 | Podlahy z dlaždíc
156 | 771 | 771441014 | Montáž soklíkov z obkladačiek hutných alebo dlaždíc keram. kladených do malty rovných 200 x 100 mm | m | 24.975
157 | 771 | 771575107 | Montáž podláh z dlaždíc keram. ukladanie do tmelu bez povrchovej úpravy alebo glaz. hladkých 200 x 200 mm | m2 | 34.07
158 | 597 | 5976404800 | Dlaždice keramické s hladkým povrchom líca A 200x200x10 1 IIa | m2 | 37.664
159 | 771 | 998771201 | Presun hmôt pre podlahy z dlaždíc v objektoch výšky do 6m | % | 9.36
|  | 775 | Podlahy vlysové a parketové
160 | 775 | 775551310 | Zhotovenie parketovej podlahy s podložkou, parozábranou,s olištovaním,veľkoplošné parkety 2200x184 mm | m2 | 82.98
161 | 611 | 6119800700 | Laminátové parkety 1285x195x7,2 mm | m2 | 84.64
162 | 775 | 998775201 | Presun hmôt pre podlahy vlysové a parketové v objektoch výšky do 6 m | % | 29.596
|  | 781 | Dokončovacie práce a obklady
163 | 771 | 781445012 | Montáž obkladov stien z obkladačiek hutných, keramických do tmelu 150x150 mm | m2 | 47.948
164 | 597 | 5976583100 | Obkladačky keramické glazované jednofarebné hladké B 300x200 tr.oteruvzdornosti III IIa | m2 | 49.386
165 | 771 | 998781201 | Presun hmôt pre obklady keramické v objektoch výšky do 6 m | % | 14.925
|  | 782 | Dokončovacie práce a obklady z kam.
166 | 771 | 781732020 | Montáž obkladov vonkajších stien z obkladačiek tehlových kladených do malty veľ. 250 x 65 mm | m2 | 11.4
167 | 596 | 5962510600 | KLINKER Obkladový pásik TERCA Standard | m2 | 11.742
168 | 782 | 998782201 | Presun hmôt pre kamenné obklady v objektoch výšky do 6 m | % | 0
|  | 783 | Dokončovacie práce - nátery
169 | 783 | 783225100 | Nátery kov.stav.doplnk.konštr. syntetické farby šedej na vzduchu schnúce dvojnás. 1x s emailov. | m2 | 43.5
170 | 783 | 783522000 | Nátery klamp. konštr. syntet. farby šedej na vzduchu schnúce dvojnás. so základného náterom reakt. farbou | m2 | 95.889
171 | 783 | 783782203 | Nátery tesárskych konštrukcií povrchová impregnácia Bochemitom QB | m2 | 877.812
|  | 784 | Dokončovacie práce - maľby
172 | 784 | 784413301 | Pačokovanie vápenným mliekom dvojnásobné s 1x bielením v miestnostiach výšky do 3, 80 m | m2 | 243.062
173 | 784 | 784452371 | Maľby z maliarskych zmesí Primalex, Farmal, ručne nanášané tónované dvojnásobné na jemnozrnný podklad výšky do 3, 80 m | m2 | 367.752
|  | M | Práce a dodávky M
|  | 21-M | Elektromontáže
174 | 921 | 210000102 | Vnútorné elektroinštalácie | Súb | 3602.424
Celkom