## Cenová nabídka YS
Cenová nabídka se specifikací materiálu YTONG a SILKA
Pozorně si prosím přečtěte upozornění ke kalkulaci!
Věnce neřešeny. Strop neřešen. Štíty napočítány. Schody orientačně napočítány. V 1NP v obvodových stěnách překlady neřešeny - dle řezu tvoří překlady ŽB věnec. Obvodové zdivo Standard PDK tl. 300 mm. Vnitřní nosné zdivo Univerzal tl. 250 mm. Příčky Klasik. Omítky napočítány. Neokótované rozměry stěn odhadnuty. Překlady systémové NOP, NEP, U-profily. Nad dveřmi do vestav. skříně napočítán překlad NOP 100-2500 mm. Zpracovala Aneta Gottwaldová. Úprava 3.12.2018. Zpracováno dle nové PD. Překlady napočítána pouze, kde jsou označeny v PD. Zdivo nové, kde je v PD. Schodiště ponecháno ve výpočtu. 2 NP klompletně nové. Štíty ano. Překlady dle PD. Zpracoval: Urbánek Libor | [11 empty] | Věnce neřešeny. Strop neřešen. Štíty napočítány. Schody orientačně napočítány. V 1NP v obvodových stěnách překlady neřešeny - dle řezu tvoří překlady ŽB věnec. Obvodové zdivo Standard PDK tl. 300 mm. Vnitřní nosné zdivo Univerzal tl. 250 mm. Příčky Klasik. Omítky napočítány. Neokótované rozměry stěn odhadnuty. Překlady systémové NOP, NEP, U-profily. Nad dveřmi do vestav. skříně napočítán překlad NOP 100-2500 mm. Zpracovala Aneta Gottwaldová. Úprava 3.12.2018. Zpracováno dle nové PD. Překlady napočítána pouze, kde jsou označeny v PD. Zdivo nové, kde je v PD. Schodiště ponecháno ve výpočtu. 2 NP klompletně nové. Štíty ano. Překlady dle PD. Zpracoval: Urbánek Libor
Číslo nabídky: | 1-F43S7O | [7 empty] | Odborný poradce:
Název objektu: | Reko RD Pařil Lubné | [7 empty] | Zámečník Pavel
Číslo objektu: | 1-F4CQFK | [7 empty] | +420725070230
Název verze: | Standard 300 mm | [7 empty] | pavel.zamecnik@xella.com
Investor: | Vladimír Pařil |  | Kontakt: | [5 empty] | Datum zpracování: |  | 11.06.2018
Projektant: |  |  | Kontakt: | [5 empty] | Platnost nabídky: |  | 10.08.2018
Dodavatel: |  |  | Kontakt: | [5 empty] | Zpracovatel:
Stavebniny: |  |  | Kontakt:
Ytong - přesné tvárnice pro nosné a obvodové zdivo
Obj. číslo výrobku | Výrobek | Tloušťka zdiva mm | Rozměr výrobku ŠxVxD mm | Kusů na paletě ks | Plocha m2 | Počet ks | Počet palet a kusů | Objem m3 | Jednotková cena Kč / m3 | Sleva % | Cena celkem bez DPH Kč
10005015 | Ytong Standard PDK / 300 mm | 300 | 300x249x599 | 30 | 262.6549 | 1761 | 58 pal 21 ks | 78.7965 | 3486.3997 |  | 274716.0009
10015050 | Ytong Klasik / 200 mm | 200 | 200x249x599 | 42 | 29.0844 | 195 | 4 pal 27 ks | 5.8169 | 3285.2612 |  | 19109.9997
[5 empty] | 291.7394 | [5 empty] | 293826.0006
Ytong - přesné tvárnice pro příčky a obezdívky
10015013 | Ytong Klasik / 100 mm | 100 | 100x249x599 | 90 | 8.7999 | 59 | 59 ks | 0.87999 | 3955.7227 |  | 3481
10015031 | Ytong Klasik / 125 mm | 125 | 125x249x599 | 72 | 136.324 | 914 | 12 pal 50 ks | 17.0405 | 4076.4058 |  | 69464.0002
10015555 | Ytong Obezdívka 50 mm | 50 | 50x249x599 | 156 | 5.966 | 40 | 40 ks | 0.2983 | 4827.3226 |  | 1440
[5 empty] | 151.09 | [5 empty] | 74385.0001
Ytong, Silka - tvárnice | [8 empty] | celkem bez DPH | 368211.0007
[9 empty] | celkem s DPH | 445535.3109
Ytong - nosné překlady
Obj. číslo výrobku | Výrobek | Max. světlost otvoru mm | Rozměr výrobku ŠxVxD mm | Kusů na paletě ks | Počet ks |  | Počet palet a kusů | Expediční hmotnost kg/ks | Jednotková cena Kč / kus | Sleva % | Cena celkem bez DPH Kč
10016536 | Ytong NOP 200-1250 | 850 | 200x249x1250 | 12 | 3 |  | 3 ks | 51 | 1320 |  | 3960
10016538 | Ytong NOP 300-1250 | 850 | 300x249x1250 | 8 | 5 |  | 5 ks | 76 | 1979 |  | 9895
10015256 | Ytong NOP 300-1500 | 1100 | 300x249x1500 | 8 | 4 |  | 4 ks | 94 | 2283 |  | 9132
10015260 | Ytong NOP 300-2000 | 1500 | 300x249x2000 | 8 | 3 |  | 3 ks | 125 | 3045 |  | 9135
10015257 | Ytong NOP 300-1750 | 1350 | 300x249x1750 | 8 | 2 |  | 2 ks | 109 | 2663 |  | 5326
10015273 | Ytong NOP 300-2250 | 1750 | 300x249x2250 | 8 | 6 |  | 6 ks | 141 | 3424 |  | 20544
[5 empty] | 23 | [5 empty] | 57992
Ytong - nenosné překlady
10004255 | Ytong NEP 100-1250 | 1010 | 100x249x1250 | 45 | 4 |  | 4 ks | 26 | 558 |  | 2232
10015242 | Ytong NEP 125-1250 | 1010 | 125x249x1250 | 36 | 8 |  | 8 ks | 32 | 698 |  | 5584
[5 empty] | 12 | [5 empty] | 7816
Ytong - schodiště
Obj. číslo výrobku | Výrobek |  | Rozměr výrobku ŠxVxD mm | Kusů na paletě ks | Plocha m2 | Počet ks | Počet palet a kusů | Jednotková cena Kč / ks | Jednotková cena Kč / m2 | Sleva % | Cena celkem bez DPH Kč
10015328 | Ytong P4,4-600 SCH rovné |  | 300x150xmax 1800 |  | 0.92862 |  |  |  | 3650 |  | 3394.5
19000002 | Ytong P4,4-600 SCH atypické |  | 600x150xmax 1800 |  | 4.3898 |  |  |  | 5865 |  | 25747.35
[5 empty] | 5.3185 | [5 empty] | 29141.85
Ytong - nářadí, doplňkové prvky
Obj. číslo výrobku | Výrobek |  | Rozměr výrobku ŠxVxD mm | Kusů v balení ks | Počet ks |  | Počet balení a kusů |  | Jednotková cena Kč / ks | Sleva % | Cena celkem bez DPH Kč
30011497 | Spojka zdiva |  |  |  | 96 |  |  |  | 22 |  | 2112
[5 empty] | 96 | [5 empty] | 2112
Ytong, Silka - suché maltové směsi
Obj. číslo výrobku | Výrobek |  | obsah pytle/role | Kusů na paletě ks |  | Počet ks | Počet balení a kusů |  | Jednotková cena Kč / ks | Sleva % | Cena celkem bez DPH Kč
10015347 | Ytong zdicí malta šedá-17 kg |  | 17 | 30 |  | 77 | 2 bal 17 ks |  | 132 |  | 10164
30011393 | Ytong lehčená vnitřní omítka-20 kg |  | 20 | 49 |  | 168 | 3 bal 21 ks |  | 389 |  | 65352
30011399 | Ytong výztužná tkanina 55 m2 |  | 55 | 33 |  | 2 | 2 ks |  | 1880 |  | 3760
10015454 | Ytong malta zakládací TI-15 kg |  | 15 | 25 |  | 39 | 1 bal 14 ks |  | 261 |  | 10179
89455
Ytong, Silka - doplňky | [8 empty] | celkem bez DPH | 186516.85
[9 empty] | celkem s DPH | 225685.3885
Ytong, Silka - tvárnice a doplňky | [8 empty] | celkem bez DPH | 554727.8507
[9 empty] | celkem s DPH | 671220.6994
Rekapitulace objemů
Objem Ytong tvárnic |  | 104,004 m3
Objem Multipor desek |  | 0,000 m3
Objem Silka tvárnic |  | 0,000 m3
Objem překladů |  | 3,283 m3
Objem stropů, stropních vložek |  | 0,000 m3
Objem celkem |  | 107,289 m3
[9 empty] | Ceníková cena celkem bez DPH | 554727.8507
[9 empty] | Cena po slevě bez DPH | 554727.8507
[9 empty] | Celková cena po slevě s DPH | 671220.6994 | 0
Nabídka je připravena v cenách dle ceníku platného od 1.1.2019.
Platnost této nabídky končí k datu vydání nového ceníku bez ohledu na platnost nabídky.
Cenovou nabídku jsme zpracovali s maximální přesností z Vašich podkladů, které jsme od Vás obdrželi, s verzí produktových dat k 23.11.2018.
Tato cenová nabídka a související schemata nejsou projektovou dokumentací. Slouží pouze pro odhad ceny a objemu materiálu pro stavbu.
Tato specifikace materiálu Ytong nenahrazuje projektovou dokumentaci.
Případné změny vůči projektové dokumentaci je nutno posoudit projektantem!
V případě odsouhlasení předběžné cenové nabídky Vám rádi zpracujeme kladečské plány stropů, střech a schodišť v ceně dodávky materiálu.
Přesnou cenu a výpis prvků pro jejich objednávku zpracováváme až na základě kladečských plánů.
Dodací lhůty pro zpracování kladečských plánů jsou do 2 týdnů od jejich objednání a předání potřebných dokladů.
Dodací lhůty schodiště na míru jsou do 18 pracovních dnů od objednání ve stavebninách.
Množství zakládací tepelněizolační malty je vypočítané pro veškeré zdivo v tlouštce vrstvy 2,5 cm.
Množství omítky vnější a vnitřní je počítáno pro tloušťku 5 mm. Pro stěrku je počítáno s tloušťkou 2 mm.
Množství výztužné tkaniny je vypočítáné na plochu vnější omítky včetně přesahů.
Nechte si pomoci se založením stavby! Využijte služby bezplatného založení rohů první řady tvárnic profesionálními Ytong mistry.
Zaregistrujte si požadovaný termín na www.ytong.cz/zalozeni.
Vykládka hydraulickou rukou 3500,- Kč.
Zboží dodáváme na paletách, které jsou zálohovány.
Cena palety Ytong a Silka je při prodeji 130,- Kč, při výkupu 105,- Kč bez DPH.
Cena palety Euro je při prodeji 200,- Kč, při výkupu 180,- Kč bez DPH.
Lhůta na vrácení palet je jeden rok.
Za objednané množství materiálu nenese odpovědnost Xella CZ , ale objednavatel, který má informace o reálných potřebách stavby.
Před objednáním množství materiálu zkontrolujte, zda nedošlo na stavbě nebo v projektu ke změnám. Objednávané množství upravte.
Při objednávání materiálu ve stavebninách mohou být ceny drobně upraveny z důvodu zaokrouhlední na celé palety.
Upozornění: promyslete si finální závazné znění vaší objednávky. V případě, že budete požadovat změnu potvrzené objednávky bude vám účtován poplatek 500 Kč.
Příjemce nabídky bere na vědomí tyto informace o zpracování osobních údajů a poučení o svých právech.
Od 1.1.2019 končí výroba následujících překladů YTONG:
Nosný překlad NOP 375-1300 (375x249x1300 mm), plnohodnotnou náhradou bude překlad NOP 375-1250 (375x249x1250 mm)
Nosný překlad NOP 300-1300 (300x249x1300 mm), plnohodnotnou náhradou bude překlad NOP 300-1250 (300x249x1250 mm)
Nosný překlad NOP 250-1300 (250x249x1300 mm), plnohodnotnou náhradou bude překlad NOP 250-1250 (250x249x1250 mm)
Nosný překlad NOP 200-1300 (200x249x1300 mm), plnohodnotnou náhradou bude překlad NOP 200-1250 (200x249x1250 mm)
Plochý překlad PSF 150-1150 (150x124x1150 mm) se ruší bez náhrady
Plochý překlad PSF 125-1150 (125x124x1150 mm) se ruší bez náhrady
Plochý překlad PSF 150-1300 (150x124x1300 mm), plnohodnotnou náhradou bude překlad PSF 150-1250 (150x124x1250 mm)
Plochý překlad PSF 125-1300 (125x124x1300 mm), plnohodnotnou náhradou bude překlad PSF 125-1250 (125x124x1250 mm)
CO ZÍSKÁTE OD YTONGU NAVÍC
Zakoupený materiál Vám bezplatně dovezeme až na místo stavby (kamion 30 palet nebo 23,5 tuny).
Ytong mistři Vám pomohou se správným založením rohů stavby. To ovlivňuje rychlost a přesnost zdění, a tím šetří Vaše náklady.
Techničtí poradci Vám rádi pomůžou se stavbou. K dispozici jsou pro osobní i telefonické konzultace.
Díky instruktážnímu filmu dokážete lépe ohlídat kvalitu práce stavební firmy, nebo si dům postavit i svépomocí.

## Cenová nabídka M
Cenová nabídka se specifikací materiálu Multipor
Pozorně si prosím přečtěte upozornění ke kalkulaci!
Schéma překladů se zateplovacím materiálem MULTIPOR je pouze doporučené. Použití materiálu Multipor je závislé na řešení daného překladu a proto je i uveden na samostatných listech. Věnce neřešeny. Strop neřešen. Štíty napočítány. Schody orientačně napočítány. V 1NP v obvodových stěnách překlady neřešeny - dle řezu tvoří překlady ŽB věnec. Obvodové zdivo Standard PDK tl. 300 mm. Vnitřní nosné zdivo Univerzal tl. 250 mm. Příčky Klasik. Omítky napočítány. Neokótované rozměry stěn odhadnuty. Překlady systémové NOP, NEP, U-profily. Nad dveřmi do vestav. skříně napočítán překlad NOP 100-2500 mm. Zpracovala Aneta Gottwaldová. Úprava 3.12.2018. Zpracováno dle nové PD. Překlady napočítána pouze, kde jsou označeny v PD. Zdivo nové, kde je v PD. Schodiště ponecháno ve výpočtu. 2 NP klompletně nové. Štíty ano. Překlady dle PD. Zpracoval: Urbánek Libor | [5 empty] | Schéma překladů se zateplovacím materiálem MULTIPOR je pouze doporučené. Použití materiálu Multipor je závislé na řešení daného překladu a proto je i uveden na samostatných listech. Věnce neřešeny. Strop neřešen. Štíty napočítány. Schody orientačně napočítány. V 1NP v obvodových stěnách překlady neřešeny - dle řezu tvoří překlady ŽB věnec. Obvodové zdivo Standard PDK tl. 300 mm. Vnitřní nosné zdivo Univerzal tl. 250 mm. Příčky Klasik. Omítky napočítány. Neokótované rozměry stěn odhadnuty. Překlady systémové NOP, NEP, U-profily. Nad dveřmi do vestav. skříně napočítán překlad NOP 100-2500 mm. Zpracovala Aneta Gottwaldová. Úprava 3.12.2018. Zpracováno dle nové PD. Překlady napočítána pouze, kde jsou označeny v PD. Zdivo nové, kde je v PD. Schodiště ponecháno ve výpočtu. 2 NP klompletně nové. Štíty ano. Překlady dle PD. Zpracoval: Urbánek Libor
Číslo nabídky: | 1-F43S7O |  |  | Odborný poradce:
Název objektu: | Reko RD Pařil Lubné |  |  | Zámečník Pavel
Číslo objektu: | 1-F4CQFK |  |  | +420725070230
Název verze: | Standard 300 mm |  |  | pavel.zamecnik@xella.com
Investor: | Vladimír Pařil |  | Kontakt: | Datum zpracování: | 11.06.2018
Projektant: |  |  | Kontakt: | Platnost nabídky: | 10.08.2018
Dodavatel: |  |  | Kontakt: | Zpracovatel:
Stavebniny: |  |  | Kontakt:
Informativní spotřeba kotev typu STRU |  | 0 ks | (minimální délka kotvy 65mm)
Nabídka je připravena v cenách dle ceníku platného od 1.1.2019.
Platnost této nabídky končí k datu vydání nového ceníku bez ohledu na platnost nabídky.
Cenovou nabídku jsme zpracovali s maximální přesností z Vašich podkladů, které jsme od Vás obdrželi, s verzí produktových dat k 23.11.2018.
Tato cenová nabídka a související schemata nejsou projektovou dokumentací. Slouží pouze pro odhad ceny a objemu materiálu pro stavbu.
Případné změny vůči projektové dokumentaci je nutno posoudit projektantem!
Množství lehké malty Multipor je vypočítané pro lepení izolantu v tl. 5mm a pro armovací vrstvu v tl. 5 mm.
Množství výztužné tkaniny je vypočítáné na plochu Multiporu včetně jejich přesahů.
Vykládka hydraulickou rukou 3500,- Kč.
Zboží dodáváme na paletách, které jsou zálohovány.
Cena palety Euro je při prodeji 200,- Kč, při výkupu 180,- Kč bez DPH.
Za objednané množství materiálu nenese odpovědnost Xella CZ , ale objednavatel, který má informace o reálných potřebách stavby.
Před objednáním množství materiálu zkontrolujte, zda nedošlo na stavbě nebo v projektu ke změnám. Objednávané množství upravte.
Při objednávání materiálu ve stavebninách mohou být ceny drobně upraveny z důvodu zaokrouhlední na celé palety.
Upozornění: promyslete si finální závazné znění vaší objednávky. V případě, že budete požadovat změnu potvrzené objednávky bude vám účtován poplatek 500 Kč.
Příjemce nabídky bere na vědomí tyto informace o zpracování osobních údajů a poučení o svých právech.
CO ZÍSKÁTE OD YTONGU NAVÍC
Zakoupený materiál Vám bezplatně dovezeme až na místo stavby (kamion 30 palet nebo 23,5 tuny).
Techničtí poradci Vám rádi pomůžou se stavbou. K dispozici jsou pro osobní i telefonické konzultace.

## Poučení o právech
Poučení o právech a informace o zpracování osobních údajů
Příjemce nabídky bere na vědomí, že společnost Xella CZ, s.r.o., se sídlem Vodní 550, 664 62 Hrušovany u Brna, IČO: 64832988, („Správce“) je dle Nařízení Evropského parlamentu a Rady (EU) 2016/679 ze dne 27. dubna 2016 o ochraně fyzických osob v souvislosti se zpracováním osobních údajů a o volném pohybu těchto údajů („GDPR“) oprávněna zpracovávat osobní údaje o příjemci nabídky v rozsahu, ve kterém byly tyto údaje příjemcem nabídky nebo jinou oprávněnou stranou Správci poskytnuty nebo případně byly obsaženy v dalších poskytnutých dokumentech a to za účelem vypracování obchodní nabídky stavebního materiálu, jehož je Správce výrobcem. Dále bere příjemce nabídky na vědomí, že Správce může za účelem případného plnění nabídky předat osobní údaje rovněž svým obchodním partnerům v oblasti retailového prodeje stavebních materiálů.
Správce bude zpracovávat výše uvedené osobní údaje pouze po dobu nezbytně nutnou pro naplnění účelu, maximálně však 24 měsíců. Pakliže dojde k využití obchodní nabídky Správce, bude tento zpracovávat poskytnuté osobní údaje po dobu přiměřenou potřebám ochrany před případnými právními nároky vůči Správci.
Správce k předmětnému zpracování uvedených osobních údajů využívá služeb dalších zpracovatelů, jejichž seznam je uveden na webových stránkách Správce www.ytong.cz/zpracovatele. Osobní údaje jsou v souvislosti s outsourcingem některých činností Správce zpracovávány v rámci obchodní skupiny/koncernu Xella v dalších zemích EU/EHP.
Příjemce nabídky bere rovněž na vědomí, že má vůči Správci právo (i) na přístup k osobním údajům, (ii) na opravu nepřesných nebo nepravdivých či doplnění neúplných osobních údajů, (iii) na výmaz osobních údajů, nejsou-li již osobní údaje potřebné pro účely, pro které byly shromážděny či jinak zpracovány, anebo zjistí-li se, že byly zpracovávány protiprávně, (iv) na omezení zpracování, (v) na přenositelnost údajů, (vi) právo vznést námitku, po níž zpracování mých osobních údajů ukončí, neprokáže-li se, že existují závažné oprávněné důvody pro zpracování, jež převažují nad zájmy nebo právy a svobodami subjektu údajů, zejména, je-li důvodem případné vymáhání právních nároků a (vii) podat stížnost k Úřadu pro ochranu osobních údajů právo na přenositelnost údajů.