## List1
optimalizováno pro tisk sestav ve formátu A4 - na výšku
KRYCÍ LIST ROZPOČTU
| Stavba: |  | R. Kos - RD Nový Hradec Králové
| JKSO: | [7 empty] | CC-CZ:
| Místo: |  | Hradec Králové | [5 empty] | Datum: | 2018-05-18
| Objednatel: | R.Kos | [6 empty] | IČ:
DIČ:
| Zhotovitel: | [7 empty] | IČ:
DIČ:
| Náklady z rozpočtu | [7 empty] | 0
| Ostatní náklady | [7 empty] | 0
| Cena bez DPH | [7 empty] | 0
| DPH | základní | 21% | ze | 0 |  |  |  | 0
|  | snížená | 15% | ze | 0 |  |  |  | 0
|  | zákl. přenesená | 21% | ze | 0 |  |  |  | 0
|  | sníž. přenesená | 15% | ze | 0 |  |  |  | 0
|  | nulová | 0% | ze | 0 |  |  |  | 0
| Cena s DPH |  |  | v | CZK |  |  | 0
| Datum a podpis: |  |  | Razítko |  | Datum a podpis: |  |  |  | Razítko
REKAPITULACE ROZPOČTU
Stavba: |  |  | R. Kos - RD Nový Hradec Králové
Místo: |  |  | Hradec Králové |  |  |  | Datum:
Objednatel: |  |  | 0 |  |  |  | Projektant:
Zhotovitel: | [6 empty] | Zpracovatel:
Kód - Popis | [9 empty] | Cena celkem [CZK]
1) Náklady z rozpočtu | [9 empty] | 0
| PSV - Práce a dodávky PSV | [8 empty] | 0
| 713 - Izolace tepelné | [8 empty] | 0
| 762 - Konstrukce tesařské | [8 empty] | 0
| 764 - Konstrukce klempířské | [8 empty] | 0
| 765 - Krytina skládaná | [8 empty] | 0
| 766 - Konstrukce truhlářské | [8 empty] | 0
2) Ostatní náklady | [9 empty] | 0
Celkové náklady za stavbu 1) + 2) | [7 empty] | 0
ROZPOČET
Stavba: |  |  | R. Kos - RD Nový Hradec Králové
Místo: |  |  | Hradec Králové |  |  |  | Datum:
Objednatel: |  |  | 0 |  |  |  | Projektant: |  | #REF!
Zhotovitel: | [6 empty] | Zpracovatel: |  | #REF!
PČ | Typ | Kód | Popis |  |  | MJ | Množství | J.cena [CZK] |  | Cena celkem [CZK]
Náklady z rozpočtu | [9 empty] | 0
| PSV - Práce a dodávky PSV | [8 empty] | 0
| 713 - Izolace tepelné | [8 empty] | 0
31 | K | 713151111 | Montáž izolace tepelné střech šikmých kladené volně mezi krokve rohoží, pásů, desek |  |  | m2 | 149 | 0 |  | 0
32 | M | 63148157.ISV | Isover UNI 160mm, λD = 0,035 (W·m-1·K-1),1200 x 600 x 160 mm, velmi kvalitní univerzální izolace z čedičových vláken, vhodná zejména mezi a pod krokve. |  |  | m2 | 151.98 | 0 |  | 0
33 | K | 713151132 | Montáž izolace tepelné střech šikmých kladené volně nad krokve rohoží, pásů, desek sklonu do 45° |  |  | m2 | 149 | 0 |  | 0
34 | M | 28372306.ISV | Isover EPS 100 60mm, λD = 0,037 (W·m-1·K-1),1000 x 500 x 60 mm, stabilizované desky pro tepelné izolace konstrukcí s běžnými požadavky na zatížení, např. ploché střechy, podlahy apod. Trvalá zatížitelnost v tlaku max. 2000 kg/m2 při def. < 2%. |  |  | m2 | 20 | 0 |  | 0
35 | M | 28372308.ISV | Isover EPS 100 80mm, λD = 0,037 (W·m-1·K-1),1000 x 500 x 80 mm, stabilizované desky pro tepelné izolace konstrukcí s běžnými požadavky na zatížení, např. ploché střechy, podlahy apod. Trvalá zatížitelnost v tlaku max. 2000 kg/m2 při def. < 2%. |  |  | m2 | 131 | 0 |  | 0
| 762 - Konstrukce tesařské | [8 empty] | 0
4 | K | 762341210 | Montáž bednění střech rovných a šikmých sklonu do 60° z hrubých prken na sraz |  |  | m2 | 90 | 0 |  | 0
5 | M | 605151210 | řezivo jehličnaté boční prkno jakost I.-II. 4 - 6 cm |  |  | m3 | 2.16 | 0 |  | 0
|  |  | 0,024*90 |  |  |  | 2.16
1 | K | 762342441 | Montáž lišt trojúhelníkových nebo kontralatí na střechách sklonu do 60° |  |  | m | 280 | 0 |  | 0
2 | M | 605141140 | řezivo jehličnaté, střešní latě impregnované dl 4 m |  |  | m3 | 0.672 | 0 |  | 0
|  |  | 0,04*0,06*280 |  |  |  | 0.672
3 | K | 762395000 | Spojovací prostředky pro montáž krovu, bednění, laťování, světlíky, klíny |  |  | m3 | 2.832 | 0 |  | 0
| 764 - Konstrukce klempířské | [8 empty] | 0
6 | K | 764101143 | Montáž krytiny střechy rovné z taškových tabulí sklonu do 60° |  |  | m2 | 149 | 0 |  | 0
7 | M | 76410 | Satjam Rapid Satmat 35 510 |  |  | m2 | 155 | 0 |  | 0
36 | M | 76417 | Butylkaučuková páska |  |  | ks | 2 | 0 |  | 0
8 | M | 76411 | Satjam okapní plech OPR |  |  | ks | 22 | 0 |  | 0
9 | M | 76416 | Satjam Hřebenáč rovný HRR |  |  | ks | 6 | 0 |  | 0
10 | M | 76412 | Držák hřebenáče DHRN |  |  | ks | 60 | 0 |  | 0
11 | M | 76413 | Šroub SDT |  |  | ks | 2500 | 0 |  | 0
12 | M | 76414 | Šroub SDR |  |  | ks | 500 | 0 |  | 0
13 | M | 76415 | Šroub SO2T |  |  | ks | 500 | 0 |  | 0
14 | K | 764211626 | Oplechování větraného hřebene s větracím pásem z Pz s povrchovou úpravou rš 500 mm |  |  | m | 11 | 0 |  | 0
15 | K | 764212634 | Oplechování štítu závětrnou lištou z Pz s povrchovou úpravou rš 330 mm |  |  | m | 17 | 0 |  | 0
16 | K | 764212663 | Oplechování rovné okapové hrany z Pz s povrchovou úpravou rš 250 mm |  |  | m | 22 | 0 |  | 0
17 | K | 764314612 | Lemování prostupů střech s krytinou skládanou nebo plechovou bez lišty z Pz s povrchovou úpravou |  |  | m2 | 2 | 0 |  | 0
28 | K | 764511602 | Žlab podokapní půlkruhový z Pz s povrchovou úpravou rš 330 mm |  |  | m | 22 | 0 |  | 0
29 | K | 764511642 | Kotlík oválný (trychtýřový) pro podokapní žlaby z Pz s povrchovou úpravou 330/100 mm |  |  | kus | 3 | 0 |  | 0
30 | K | 764518622 | Svody kruhové včetně objímek, kolen, odskoků z Pz s povrchovou úpravou průměru 100 mm |  |  | m | 14 | 0 |  | 0
| 765 - Krytina skládaná | [8 empty] | 0
18 | K | 765111201 | Montáž krytiny keramické okapní větrací pás |  |  | m | 22 | 0 |  | 0
19 | M | 596602320 | pás ochranný větrací okapní plastový 500/10 cm (v barvě) |  |  | kus | 5 | 0 |  | 0
|  |  | 5 |  |  |  | 5
20 | K | 765191013 | Montáž pojistné hydroizolační fólie kladené přes 20° volně na bednění nebo tepelnou izolaci |  |  | m2 | 149 | 0 |  | 0
21 | M | 592443950 | folie hydroizolační JUTADACH - 135 (role 1,5 x 50m) |  |  | m2 | 171.35 | 0 |  | 0
|  |  | 149*1,15 |  |  |  | 171.35
| 766 - Konstrukce truhlářské | [8 empty] | 0
22 | K | 766671003 | Montáž střešního okna do krytiny ploché 66 x 118 cm |  |  | kus | 1 | 0 |  | 0
23 | M | 76610 | Střešní okno VELUX GXL 3050 FK06 66/118 |  |  | ks | 1 | 0 |  | 0
24 | M | 76611 | Střešní okno VELUX GLL 1061 MK 06 78/118 |  |  | ks | 2 | 0 |  | 0
25 | M | 76612 | Lemování EDS 2000 FK 06 |  |  | ks | 1 | 0 |  | 0
26 | M | 76613 | Lemování EDS 2000 MK 06 |  |  | ks | 2 | 0 |  | 0
27 | K | 766671005 | Montáž střešního okna do krytiny ploché 78 x 118 cm |  |  | kus | 2 | 0 |  | 0