## Singlovky (hidden)
X-Over 3-Band DIY
600 Hz / 3500 Hz
120
JBL Selenium D202Ti | JBL Selenium D202Ti | Behringer EPQ 450 | 2 x JBL Selenium D202Ti
horn KHD160 | horn KHD160 |  | 2 x horn KHD160
60 W | 60 W | 2 x 180 W / 4 Ohm | 120 W
46 | 46 | 168 | 92
6 | 6 |  | 12
JBL Selenium D305Ti | JBL Selenium D305Ti | Behringer NU 1000 | 2 x JBL Selenium D305Ti
horn HM 39-50 | horn HM 39-50 |  | 2 x horn HM 39-50
75 W | 75 W | 2 x 300 W / 4 Ohm | 150 W
169 | 169 | 186 | 338
49 | 49 |  | 98
JBL Selenium 15PW6 | JBL Selenium 15PW6 | Behringer EPQ 2000 | JBL 15WS600
400 W | 400 W | 2 x 700 W / 4 Ohm | 1200 W
130 | 130 | 361 | 192
| 800 | 715 |  | 732
+ materiál cca 200 €
0 db/ okt |  |  | hladina akustického tlaku pri nominálnom výkone | korekcia účinnosti | podiel výkonov | optimálny výkon
1 x JBL Selenium 15PW6 | 400 | 26.0206 | 123.0206 | 0 |  |  | 123
1 x JBL Selenium D305 Ti | 75 | 18.7506 | 126.7506 | -3.73 | 0.42364 | 31.7731 | 123
1 x JBL Selenium D202 Ti | 60 | 17.7815 | 123.7815 | -0.76091 | 0.83928 | 50.357 | 123
-1 db/ okt
f(ref) = 100 Hz |  |  |  | 0
f(ref) = 800 Hz |  | 3 |  | -6.73 | 0.21232 | 15.9243
f(ref) = 3200 Hz |  | 5 |  | -5.7609 | 0.2654 | 15.9243
Note on H25: http://www.danacoustic.sk/selenium.php

## Dvojicky (hidden)
X-Over 3-Band DIY
600 Hz / 3500 Hz
120
2 x JBL Selenium D202Ti | 2 x JBL Selenium D202Ti | Behringer EPQ 450 | 2 x JBL Selenium D202Ti | 2 x JBL Selenium D202Ti
2 x horn KHD160 | 2 x horn KHD160 |  | 2 x horn KHD160 | 2 x horn KHD160
120 W | 120 W | 2 x 180 W / 4 Ohm | 120 W | 120 W
92 | 92 | 168 | 92 | 92
12 | 12 |  | 12 | 12
2 x JBL Selenium D305Ti | 2 x JBL Selenium D305Ti | Behringer NU 1000 | 2 x JBL Selenium D305Ti | 2 x JBL Selenium D305Ti
2 x horn HM 39-50 | 2 x horn HM 39-50 |  | 2 x horn HM 39-50 | 2 x horn HM 39-50
150 W | 150 W | 2 x 300 W / 4 Ohm | 150 W | 150 W
338 | 338 | 186 | 338 | 338
98 | 98 |  | 98 | 98
JBL Selenium 15PW6 | JBL Selenium 15PW6 | Behringer EPQ 2000 | JBL 15WS600
400 W | 400 W | 2 x 700 W / 4 Ohm | 1200 W
130 | 130 | 361 | 192
| 1340 | 715 |  | 1272
+ materiál cca 200 €
|  |  | hladina akustického tlaku pri nominálnom výkone | korekcia účinnosti
1 x JBL Selenium 15PW6 | 400 W |  | 123 | 0
2 x JBL Selenium D305 Ti | 150 W |  | 130 | -7
2 x JBL Selenium D202 Ti | 120 W |  | 127 | -4
Note on H25: http://www.danacoustic.sk/selenium.php

## doskyMDF
č. | materiál | rozmery mm | počet | cena
1 | MDF 18 mm | 1256 x 506 | 4 ks
2 | MDF 22 mm | 1256 x 550 | 4 ks
3 | MDF 18 mm | 1000 x 506 | 2 ks
4 | MDF 18 mm | 400 x 506 | 2 ks
5 | MDF 18 mm | 506 x 506 | 4 ks
6 | MDF 22 mm | 506 x 550 | 4 ks
7 | MDF 18 mm | 552 x 550 | 8 ks
8 | doprava Pezinok
| CELKOM |  |  | 0