## Prehlad
Odberateľ: Obec Borský Svätý Jur | [7 empty] | Spracoval: | [15 empty] | V module | Hlavička1 | Mena | Hlavička2 | Obdobie | Počet des.miest | Formát
Projektant: | [7 empty] | JKSO : | [15 empty] | Rozpočet | Prehľad rozpočtových nákladov v | EUR |  |  | 1 | 123.4567
Dodávateľ: . | [7 empty] | Dátum: 10.02.2016 | [15 empty] | Čerpanie | Súpis vykonaných prác a dodávok v | EUR | za obdobie | Mesiac 1999 | 2 | 123.4567
[24 empty] | VK | Prehľad kalkulovaných nákladov v | EUR |  |  | 3 | 123.4567
Stavba : Vybudovanie posilňovne | [23 empty] | VF | Súpis vykonaných prác a dodávok v | EUR | za obdobie | Mesiac 1999 | 4 | 123.4567
Objekt : Vybudovanie posilňovne | [23 empty] | http://openoffice.sk/ |  |  |  |  | N | 123.4567
Prehľad rozpočtových nákladov v EUR
Por. | Kód | Kód položky | Popis položky, stavebného dielu, remesla, | Množstvo | Merná | Jednotková | Konštrukcie | Špecifikovaný | Spolu | Hmotnosť v tonách |  | Suť v tonách |  | Pozícia | Množstvo | Množstvo | Množstvo | Vyňatý | Vysoká sadzba | Typ | Nh | Kód položky pre tlač | Kód položky | Klasifikácia | Katalógové |  |  |  | Jedn. cena | Index JC | Mnozstvo | Index mn.
číslo | cenníka |  | výkaz-výmer | výmera | jednotka | cena | a práce | materiál |  | Jednotková | Spolu | Jednotková | Spolu |  | rozpočtované | od začiatku | dodatok | z režimu stavba | DPH ( materiál ) | položky |  |  |  | produkcie | číslo
PRÁCE A DODÁVKY HSV
6 - ÚPRAVY POVRCHOV, PODLAHY, VÝPLNE
1 | 014 | 612403399 | Zaplnenie rýh v stenách maltou | 1 | kompl | [8 empty] | E6 |  |  |  |  | 20 | E |  | 612403399 | 612403399 | 45.41.10 | 1303900000811 |  |  |  | 22.25 | 1 | 1 | 1
2 | 011 | 612476109 | Náter vnút. starého muriva sanačný neutralizačný Tonerdelosung 2x | 26.6 | m2 | [8 empty] | E6 |  |  |  |  | 20 | E |  | 612476109 | 612476109 | 45.41.10 | 130310 |  |  |  | 2.4 | 1 | 26.6 | 1
3 | 011 | 612476114 | Postrek vnút. stien sanačný Cemix 66/ip 60 hr. 4mm | 26.6 | m2 | [8 empty] | E6 |  |  |  |  | 20 | E |  | 612476114 | 612476114 | 45.41.10 | 130310 |  |  |  | 3.57 | 1 | 26.6 | 1
4 | 011 | 612476614 | Omietka vnút. stien sanačná štuková Cemix 66, 63 hr. 24 mm | 26.6 | m2 | [8 empty] | E6 |  |  |  |  | 20 | E |  | 612476614 | 612476614 | 45.41.10 | 130310 |  |  |  | 19.6 | 1 | 26.6 | 1
6 - ÚPRAVY POVRCHOV, PODLAHY, VÝPLNE spolu :
9 - OSTATNÉ KONŠTRUKCIE A PRÁCE
5 | 014 | 999281111 | Presun hmôt pre opravy v objektoch v. do 25 m | 0.979 | t | [8 empty] | E9 |  |  |  |  | 20 | E |  | 999281111 | 999281111 | 45.41.10 | 121603 |  |  |  | 16.5 | 1 | 0.979 | 1
9 - OSTATNÉ KONŠTRUKCIE A PRÁCE spolu :
PRÁCE A DODÁVKY HSV spolu :
PRÁCE A DODÁVKY PSV
73 - ÚSTREDNE VYKUROVANIE
735 - Vykurovacie telesá
6 | 731 | 735151861 | Demontáž vykur. telies oceľ. do 1500 mm | 3 | kus | [8 empty] | I73 5 |  |  |  |  | 20 | I |  | 735151861 | 735151861 | 45.33.11 | 0502045002671 |  |  |  | 5.15 | 1 | 3 | 1
7 | 731 | 735159645 | Montáž vykur. telies oc.doskové dvojité bez odvzd. KORAD-22K | 3 | kus | [8 empty] | I73 5 |  |  |  |  | 20 | I |  | 735159645 | 735159645 | 45.33.11 | 89050102 |  |  |  | 20.5 | 1 | 3 | 1
8 | MAT | 484543360 | Teleso vykurovacie Korad VK 22, 600x600 mm | 1 | kus | [8 empty] | I73 5 |  |  |  |  | 20 | D |  | 484543360 | 484543360 | 28.22.11 |  |  |  |  | 76.18 | 1 | 1 | 1
9 | MAT | 484544110 | Teleso vykurovacie Korad VK 22, 600x1600 mm | 2 | kus | [8 empty] | I73 5 |  |  |  |  | 20 | D |  | 484544110 | 484544110 | 28.22.11 |  |  |  |  | 94.42 | 1 | 2 | 1
10 | MAT | 5512G1205 | Termostatická hlavica 1/2" | 3 | kus | [8 empty] | I73 5 |  |  |  |  | 20 | D |  | 5512G1205 | 5512G1205 | 29.13.13 | 2002-05.000 |  |  |  | 6.32 | 1 | 3 | 1
11 | MAT | 5512G1242 | Ventil radiátorový spiatočný, priamy 1/2" | 3 | kus | [8 empty] | I73 5 |  |  |  |  | 20 | D |  | 5512G1242 | 5512G1242 | 29.13.13 | 2242-02.000 |  |  |  | 5.05 | 1 | 3 | 1
12 | 731 | 735611041 | Príslušenstvo k vykurovacím telesám | 3 | kus | [8 empty] | I73 5 |  |  |  |  | 20 | I |  | 735 | 735611041 | . . |  |  |  |  | 7.35 | 1 | 3 | 1
13 | 731 | 735912201 | Tlaková skúška | 1 | súbor | [8 empty] | I73 5 |  |  |  |  | 20 | I |  | 735999904 | 735912201 | 45.33.11 | 890505 |  |  |  | 18 | 1 | 1 | 1
14 | 731 | 998735201 | Presun hmôt pre vykur. telesá UK v objektoch výšky do 6 m |  | % | [8 empty] | I73 5 |  |  |  |  | 20 | I |  | 998735201 | 998735201 | 45.33.11 | 8999890501601 |  |  |  | 2.3 | 1 | 4.161 | 1
735 - Vykurovacie telesá spolu :
73 - ÚSTREDNE VYKUROVANIE spolu :
76 - KONŠTRUKCIE
766 - Konštrukcie stolárske
15 | 766 | 766842411 | Osadenie drev. stolov a stoličiek pracovných dl. do 120cm | 1 | súbor | [8 empty] | I76 6 |  |  |  |  | 20 | I |  | 766812211 | 766842411 | 45.42.13 | 66070100000 |  |  |  | 3.6 | 1 | 1 | 1
16 | MAT | 615672360 | Stôl drevený pracovný so šuflíkom a odkladacím priestorom 1000x490 mm | 1 | kus | [8 empty] | I76 6 |  |  |  |  | 20 | D |  | 615812360 | 615672360 | 36.13.10 |  |  |  |  | 54 | 1 | 1 | 1
17 | MAT | 615682620 | Stolička drevená s kov. pochróm. nožičkami,sedacia časť je potiahnutá ekokožou | 2 | kus | [8 empty] | I76 6 |  |  |  |  | 20 | D |  | 615812360 | 615682620 | 36.13.10 |  |  |  |  | 26.85 | 1 | 2 | 1
18 | 766 | 766846200 | Montáž, osadenie drevených vešiakov na stenu dĺ. do 2000 mm | 6 | kus | [8 empty] | I76 6 |  |  |  |  | 20 | I |  | 766827200 | 766846200 | 45.42.13 | 660701 |  |  |  | 5.8 | 1 | 6 | 1
19 | MAT | 617243280 | Vešiak - doska s háčikmi na zavesenie oblečenia dĺ. 2000 mm | 6 | kus | [8 empty] | I76 6 |  |  |  |  | 20 | D |  | 617213880 | 617243280 | 20.52.13 |  |  |  |  | 61.88 | 1 | 6 | 1
766 - Konštrukcie stolárske spolu :
767 - Konštrukcie doplnk. kovové stavebné
20 | 767 | 767842101 | Montáž, osadenie oceľ. šatňových lavíc s drevenou doskou na sedenie dĺ. do 2000 m | 8 | kus | [8 empty] | I76 7 |  |  |  |  | 20 | I |  | 767851101 | 767842101 | 45.42.12 | 67120600 |  |  |  | 2.25 | 1 | 8 | 1
21 | MAT | 553164010 | Oceľová lavička do šatne s drevenou doskou na sedenie, 2000x400 mm, s odkladacím priestorom na topánky | 8 | kus | [8 empty] | I76 7 |  |  |  |  | 20 | D |  | 553000010 | 553164010 | 28.11.23 |  |  |  |  | 94.38 | 1 | 8 | 1
767 - Konštrukcie doplnk. kovové stavebné spolu :
76 - KONŠTRUKCIE spolu :
77 - PODLAHY
776 - Podlahy povlakové
22 | 775 | 776413000 | Lepenie podlahových soklíkov textilných | 66.6 | m | [8 empty] | I77 6 |  |  |  |  | 20 | I |  | 776411000 | 776413000 | 45.43.21 | 7503030101001 |  |  |  | 0.59 | 1 | 66.6 | 1
23 | 775 | 776572110 | Voľné položenie povlakových podláh z textilných pásov s jednou podložkou | 107.2 | m2 | [8 empty] | I77 6 |  |  |  |  | 20 | I |  | 776572110 | 776572110 | 45.43.21 | 7503010303001 |  |  |  | 1.45 | 1 | 107.2 | 1
24 | MAT | 697410546 | Koberec záťažový šírka 4m 1700g/m2 | 113 | m2 | [8 empty] | I77 6 |  |  |  |  | 20 | D |  | 697410500 | 697410546 | 17.51.12 |  |  |  |  | 5.25 | 1 | 113 | 1
25 | 775 | 998776201 | Presun hmôt pre podlahy povlakové v objektoch výšky do 6 m |  | % | [8 empty] | I77 6 |  |  |  |  | 20 | I |  | 998776201 | 998776201 | 45.43.22 | 7599750301601 |  |  |  | 0.4 | 1 | 7.88 | 1
776 - Podlahy povlakové spolu :
777 - Podlahy zo syntetických hmôt
26 | 773 | 777611904 | Opravy podláh nátermi epoxidovými penetračnými Epoxy 20.14 | 107.2 | m2 | [8 empty] | I77 7 |  |  |  |  | 20 | I |  | 777611900 | 777611904 | 45.43.21 | 7302060301801 |  |  |  | 3.25 | 1 | 107.2 | 1
27 | 773 | 777615137 | Nátery betónových podláh jednonásobné epoxidové Epoxy 20.15 | 107.2 | m2 | [8 empty] | I77 7 |  |  |  |  | 20 | I |  | 777615117 | 777615137 | 45.43.21 | 7302060301005 |  |  |  | 4.65 | 1 | 107.2 | 1
28 | 773 | 998777201 | Presun hmôt pre podlahy syntetické v objektoch výšky do 6 m |  | % | [8 empty] | I77 7 |  |  |  |  | 20 | I |  | 998777201 | 998777201 | 45.43.12 | 7399730201601 |  |  |  | 0.4 | 1 | 8.469 | 1
777 - Podlahy zo syntetických hmôt spolu :
77 - PODLAHY spolu :
78 - DOKONČOVACIE PRÁCE
783 - Nátery
29 | 783 | 783226500 | Nátery kov. zárubní synt. dvojnás., základné +1x email | 3 | kus | [8 empty] | I78 3 |  |  |  |  | 20 | I |  | 783225400 | 783226500 | 45.44.21 | 8401020203003 |  |  |  | 14 | 1 | 3 | 1
783 - Nátery spolu :
784 - Maľby
30 | 784 | 784101101 | Zakrývanie podlahy fóliou, papierom, oblepenie páskou | 107.2 | m2 | [8 empty] | I78 4 |  |  |  |  | 20 | I |  | 784 | 784101101 | . . |  |  |  |  | 0.74 | 1 | 107.2 | 1
31 | 784 | 784402801 | Odstránenie malieb v miestnostiach výšky do 3,8 m oškrabaním, obrúsením | 254.97 | m2 | [8 empty] | I78 4 |  |  |  |  | 20 | I |  | 784402801 | 784402801 | 45.11.11 | 8402900000811 |  |  |  | 0.98 | 1 | 254.97 | 1
32 | 784 | 784411301 | Penetrácia zo zmesí tekut. s obrúsením a presádr. v miest. do 3,8m | 281.57 | m2 | [8 empty] | I78 4 |  |  |  |  | 20 | I |  | 784411301 | 784411301 | 45.44.21 | 8402012101001 |  |  |  | 0.47 | 1 | 281.57 | 1
33 | 784 | 784452271 | Maľba zo zmesí tekut. 1 far. dvojnás. v miest. do 3,8m | 281.57 | m2 | [8 empty] | I78 4 |  |  |  |  | 20 | I |  | 784452271 | 784452271 | 45.44.21 | 84020326 |  |  |  | 1.28 | 1 | 281.57 | 1
784 - Maľby spolu :
78 - DOKONČOVACIE PRÁCE spolu :
PRÁCE A DODÁVKY PSV spolu :
PRÁCE A DODÁVKY M
M21 - 155 Elektromontáže
34 | 921 | 210010000 | Rúrkové vedenia, škatule, krabice, svorkovnice | 1 | súbor | [8 empty] | M21 |  |  |  |  | 20 | M |  | 21001 | 210010000 | . . | 210 01 |  |  |  | 32.55 | 1 | 1 | 1
35 | 921 | 210110021 | Vypínač nástenný IP55-65, rad.1 + rámik biely | 2 | kus | [8 empty] | M21 |  |  |  |  | 20 | M |  | 210110021 | 210110021 | 45.31.1* | 9111010104001 |  |  |  | 9.82 | 1 | 2 | 1
36 | 921 | 210110023 | Vypínač nástenný IP55-65, rad.5 + rámik biely | 2 | kus | [8 empty] | M21 |  |  |  |  | 20 | M |  | 210110023 | 210110023 | 45.31.1* | 9111010204002 |  |  |  | 11.28 | 1 | 2 | 1
37 | 921 | 210110821 | Demontáž vypínač nástenný, zapustený IP55-65 | 4 | kus | [8 empty] | M21 |  |  |  |  | 20 | M |  | 210110021 | 210110821 | 45.31.1* | 9111010104001 |  |  |  | 1.29 | 1 | 4 | 1
38 | 921 | 210111021 | Zásuvka nástenná IP20, x-násobná 10/16A - 250V, koncová | 4 | kus | [8 empty] | M21 |  |  |  |  | 20 | M |  | 210111021 | 210111021 | 45.31.1* | 9111070101002 |  |  |  | 10.94 | 1 | 4 | 1
39 | 921 | 210111061 | Zásuvka nástenná 16A - 380V, 3P+Z | 1 | kus | [8 empty] | M21 |  |  |  |  | 20 | M |  | 210111061 | 210111061 | 45.31.1* | 9111070304002 |  |  |  | 21.85 | 1 | 1 | 1
40 | 921 | 210111681 | Demontáž zásuvka nástenná 10/16A - 250V | 4 | kus | [8 empty] | M21 |  |  |  |  | 20 | M |  | 210111061 | 210111681 | 45.31.1* | 9111070304002 |  |  |  | 1.37 | 1 | 4 | 1
41 | 921 | 210200009 | Montáž svietidlo žiarovkové IP20, 1x100W | 2 | kus | [8 empty] | M21 |  |  |  |  | 20 | M |  | 210200009 | 210200009 | 45.31.1* | 9120020103006 |  |  |  | 7.25 | 1 | 2 | 1
42 | MAT | 3542E7610 | Svietidlo žiarovkové stropné int. IP20 | 2 | kus | [8 empty] | M21 |  |  |  |  | 20 | D |  | 354311610 | 3542E7610 | 31.20.10 |  |  |  |  | 31.15 | 1 | 2 | 1
43 | 921 | 210200859 | Demontáž svietidlo žiarovkové IP20 | 4 | kus | [8 empty] | M21 |  |  |  |  | 20 | M |  | 210200004 | 210200859 | 45.31.1* | 9120020103001 |  |  |  | 2.66 | 1 | 4 | 1
44 | 921 | 210201076 | Montáž svietidlo žiarivkové stropné IP54, 1x36W | 2 | kus | [8 empty] | M21 |  |  |  |  | 20 | M |  | 210201076 | 210201076 | 45.31.1* | 9120020101112 |  |  |  | 6.8 | 1 | 2 | 1
45 | MAT | 3482E0424 | Svietidlo žiarivkové stropné IP54, 1x36W | 2 | kus | [8 empty] | M21 |  |  |  |  | 20 | D |  | 354311610 | 3482E0424 | 31.20.10 |  |  |  |  | 54.18 | 1 | 2 | 1
46 | MAT | 434A51031 | Štartéry a trubice žiarivkových svetiel | 6 | kus | [8 empty] | M21 |  |  |  |  | 20 | D |  | 4361A0103 | 434A51031 | 29.24.12 | 126 |  |  |  | 6.82 | 1 | 6 | 1
47 | 921 | 210800105 | Kábel 750V uložený pod omietkou CYKY 3x1,5 | 40 | m | [8 empty] | M21 |  |  |  |  | 20 | M |  | 210800105 | 210800105 | 45.31.1* | 9108010103005 |  |  |  | 0.65 | 1 | 40 | 1
48 | MAT | 3417C5030 | Kábel Cu,CYKY-J 3x1,5 | 40 | m | [8 empty] | M21 |  |  |  |  | 20 | D |  | 342110200 | 3417C5030 | 26.23.10 |  |  |  |  | 0.45 | 1 | 40 | 1
49 | 921 | 210800106 | Kábel 750V uložený pod omietkou CYKY 3x2,5 | 60 | m | [8 empty] | M21 |  |  |  |  | 20 | M |  | 210800106 | 210800106 | 45.31.1* | 9108010103006 |  |  |  | 0.65 | 1 | 60 | 1
50 | MAT | 3417C5034 | Kábel Cu, CYKY-J 3x2,5 | 60 | m | [8 empty] | M21 |  |  |  |  | 20 | D |  | 005721000 | 3417C5034 | 01.11.92 |  |  |  |  | 0.72 | 1 | 60 | 1
51 | 921 | 210991001 | Odpojenie a demontáž starej elektroinštalácie | 1 | kompl | [8 empty] | M21 |  |  |  |  | 20 | M |  | 210950212 | 210991001 | 45.21.46 | 9109011201129 |  |  |  | 84.6 | 1 | 1 | 1
52 | 921 | 213280010 | Murárske výpomoci |  | % | [8 empty] | M21 |  |  |  |  | 20 | M |  | 213280060 | 213280010 | 45.31.1* | 912503 |  |  |  | 3 | 1 | 4.693 | 1
53 | 921 | 213280030 | Podružný materiál |  | % | [8 empty] | M21 |  |  |  |  | 20 | M |  | 213280060 | 213280030 | 45.31.1* | 912503 |  |  |  | 3 | 1 | 2.728 | 1
54 | 921 | 213280050 | PPV (pomocné a podružné výkony) |  | % | [8 empty] | M21 |  |  |  |  | 20 | M |  | 213280050 | 213280050 | 45.31.1* | 912503 |  |  |  | 5 | 1 | 4.993 | 1
55 | 921 | 213291000 | Spracovanie východiskovej revízie a vypracovanie správy | 1 | kompl | [8 empty] | M21 |  |  |  |  | 20 | M |  | 213291000 | 213291000 | 45.31.1* | 912503 |  |  |  | 100 | 1 | 1 | 1
M21 - 155 Elektromontáže spolu :
PRÁCE A DODÁVKY M spolu :
Rozpočet celkom :

## Figury
Odberateľ: Obec Borský Svätý Jur |  |  | Spracoval:
Projektant: |  |  | JKSO : | EUR
Dodávateľ: . |  |  | Dátum: 10.02.2016
Stavba:Stavba : Vybudovanie posilňovne
Objekt:Objekt : Vybudovanie posilňovne
Časť:
Názov figúry | Popis figúry | Aritmetický výraz | Hodnota

## Legenda
| Rozsah údaja | Povinnosť vyplnenia | Poznámka
V stĺpci A ( Por. číslo ): | 1 až 4 znaky ( len číslice ) | Povinný
V stĺpci B ( Kód cenníka ): | 1 až 3 znaky ( len číslice a písmená ) | Povinný | MAT, STR, PRO, TAR
HSV, PSV, MCE, OST ( 000 )
PSV=7.., MCE=9.., HSV=001-699
V stĺpci C ( Kód položky ): | 1 až 12 znakov ( len číslice a písmená ) | Povinný
V stĺpci D ( Popis položky, stavebného dielu, remesla ): | 1 až 120 znakov | Povinný
V stĺpci E ( Množstvo ): | 1 až 15 znakov ( len číslice ) | Povinný | 11 celých a 3 des. miesta, aspoň 0
V stĺpci F ( Merná jednotka ): | 1 až 6 znakov ( len číslice a písmená ) | Povinný
V stĺpci G ( Jednotková cena ): | 1 až 15 znakov ( len číslice ) | Povinný | 12 celých a 2 desatinné miesta, aspoň 0
V stĺpci H ( Konštrukcia a práce ): |  |  | nespracováva sa
V stĺpci I ( Špecifikovaný materiál ): |  |  | nespracováva sa
V stĺpci J ( Spolu ): |  |  | nespracováva sa
V stĺpci K ( Hmotnosť v T - jednotková ): | 1 až 10 znakov ( len číslice ) | Nepovinný | 3 celé a 5 des. miest
V stĺpci L ( Hmotnosť v T - Spolu ): |  |  | nespracováva sa
V stĺpci M ( Suť v T - Jednotková ): | 1 až 7 znakov ( len číslice ) | Nepovinný | 3 celé a 3 des. miest
V stĺpci N ( Suť v T - Spolu ): |  |  | nespracováva sa
V stĺpci O ( DPH % ): |  |  | nespracováva sa
V stĺpci P ( Pozícia ): | 1 až 20 znakov ( len číslice a písmená ) | Nepovinný
V stĺpci Q ( Množstvo rozpočtované ): |  |  | nespracováva sa
V stĺpci R ( Množstvo od začiatku ): |  |  | nespracováva sa
V stĺpci S ( Množstvo dodatok ): |  |  | nespracováva sa
V stĺpci T ( Vyňatý z režimu stavba ): |  |  | nespracováva sa
V stĺpci U ( Vysoká sadzba DPH - materiál ): |  |  | nespracováva sa
V stĺpci V ( Typ položky ): | 1 znak ( len písmená ) | Nepovinný | E-HSV, I-PSV, M-MCE, P-iné, U-ostatné
V stĺpci W ( Nh ): |  |  | nespracováva sa
V stĺpci X ( Kód položky pre tlač ): | 1 až 20 znakov ( len číslice a písmená ) | Nepovinný | ak je prázdny, naplní sa kód položky
V stĺpci Y ( Kód položky ): | 1 až 12 znakov ( len číslice a písmená ) |  | nespracováva sa
V stĺpci Z ( Klasifikácia produkcie ): | 1 až 8 znakov ( len číslice a písmená ) | Nepovinný
V stĺpci AA ( Katalógové číslo ): | 1 až 20 znakov ( len číslice a písmená ) | Nepovinný
Pole musí mať rovnaký formát ( v jednej bunke nesmie byť použitý horný, dolný index, rôzne farby, fonty .... ).
Údaje musia byť v hárku ( liste ) "Prehlad".
Údaje vyplnené červeným písmom sú povinné - v prípade, že nie je niektorý vyplnený, nespracuje sa celá položka ( riadok ).
Súbor OskarR*.xls, ktorý chcete nahrať, musí byť uložený vo formáte: typ súboru: zošit Microsoft Excel 5.0/95