## List1
Specifikace | Jednotka | Výměra
BOURACÍ A PŘÍPRAVNÉ PRÁCE
Demontáž skleněných a sádrokartonových kcí | m2 | 25.52
Demontáž a zpětná montáž stávajícího podhledu - v případě potřeby | m2 | 30
Demontáž a zpětná montáž ZP - v případě potřeby | m2 | 30
Ochrana stávajcích konstrukcí | kpl | 1
Přesun hmot/suti vnitrostaveništní a mimostaveništní | kpl | 1
Uložení suti na skládku (bez likvidace nábytku) | kpl | 1
SVISLÉ KONSTRUKCE SÁDROKARTONOVÉ
SDK příčka W112 tl 100 mm profil CW 50 desky 2xGKB 12,5 TI 40mm EI 60 Rw 50 dB / systémové provedení | m2 | 39
SDK nadpraží nad skleněnými příčkami | bm | 7.6
Napojení na fasádu | bm | 3
Akustická izolace nad SDK příčkou, vložením minerální izolace šířky 500mm, výška dutiny do 500mm | bm | 12.3
Akustická izolace pod SDK příčkou vložením minerální izolace šířky 500mm, výška dutiny do 200mm | bm | 12.3
Lokální opravy stávajícího kcí po odstranění skleněných příček | kpl | 1
Přesun hmot procentní pro sádrokartonové konstrukce v objektech v do 24 m | kpl | 1
SVISLÉ KONSTRUKCE CELOPROSKLENÉ
Demontáž a následná montáž stávajících celoprosklených kcí (3ks jednokřídlích dveří s bočním světlíkem) - cena je uvažovaná v případě, že bude využito 100% původního materiálu, skutečné náklady budou vyčísleny až po reálném přesunu příček | kpl | 1
D+M celoprosklená kce Milt Design - 2x čiré kalené sklo ESG 10mm, bez žaluzií, 2xinstalační sloupek vedle dveří o š 135mm -MDF Ral 9006, 2x jednokřídlé dveře skleněné (ESG 10mm), bezrámové 800x2100mm s proskleným nadsvětlíkem do výšky 2900mm, bez žaluzií, 3D zárubně, BARTOSINI ERICE LINE (závěsy CR 311, zámek TGL45S, Fab), 2x klika -klika BARTOSINI ERICE LINE TGLH01 | m2 | 16.24
Akustická izolace nad skl. příčkou, vložením minerální izolace šířky 500mm, výška dutiny do 500mm | bm | 11
Akustická izolace pod skl. příčkou vložením minerální izolace šířky 500mm, výška dutiny do 200mm | bm | 11
Přesun hmot pro celoprosklené konstrukce v objektech v do 24 m | kpl | 1
PODLAHOVÉ KRYTINY
Úprava stávající podlahové krytiny po demontáži skleněných kcí | kpl | 1
MALBY
Dvojnásobná bílá malba středně otěruvzdorná v místnostech výšky do 5,00 m; vč. Penetrace podkladu, Primalex plus - nové SDK konstrukce | m2 | 78
Lokální opravy stávajících kcí | kpl | 1
OSTATNÍ PRÁCE
Finální a průběžný úklid po stavební činnosti, včetně průběžného úklidu | kpl | 1
Příprava transportních tras | kpl | 1