## List 1
Výkaz výměr RD Perná
| 1.S | 1.NP | 2.NP | ostatní | CELKEM
BOURANÉ KONSTRUKCE
Bourané příčky tl. 180 mm | 6.025 |  |  |  | 6.025 | m2
Bourané příčky tl. 100 mm | 10.465 |  | 12.0625 |  | 22.5275 | m2
Bourané stěny s luxferami |  | 2.885 | 4.7 |  | 7.585 | m2
Bouraný parapet oken tl. 400 mm |  | 2.88 | 2.16 |  | 5.04 | m2
Bouraný otvor pro dveře ve stěně 300-350 mm |  |  | 5.454 |  | 5.454 | m2
Překlad 3x I160 dl. 1,2 m |  |  | 3 |  | 3 | ks
Bourané otvory tl. 350 mm | 1.76 |  |  |  | 1.76 | m2
Překlad 3x I160 dl. 2,2 m | 1 |  |  |  | 1 | ks
Bourané stávající dveře vč. zárubní | 8 | 6 | 7 |  | 21 | ks
Demontované okna a vstupní dveře | 6 | 9 | 6 |  | 21 | ks
Demontované zařizovací předměty | 3 | 3 | 3 |  | 9 | ks
Demontáž stávajícího zábradlí |  | 17.1 | 16.4 |  | 33.5 | m’
Bouraná atika u střechy tl. 300-400 mm |  | 6.93 | 4.48 |  | 11.41 | m2
Bouraná část balkónu tl. 200 mm |  |  | 2.64 |  | 2.64 | m2
NOVÉ KONSTRUKCE
Dozdívky vnějšího zdiva např PTH/HELUZ 300-400 mm | 0.5565 |  | 5.355 |  | 5.9115 | m3
Dozdívky Heluz 38 Family tl. 380 |  |  | 19.884 |  | 19.884 | m2
Stěna Heluz 38 Family 2v1 tl. 380 mm |  |  | 37.76 |  | 37.76 | m2
Příčky YTONG tl. 100 mm včetně překladů, omítek a malby | 12.52 |  | 27.309 |  | 39.829 | m2
Stěna SDK tl 100 včetně zvukové izolace |  |  | 21.325 |  | 21.325 | m2
Stěna SDK tl 150 včetně zvukové izolace |  |  | 18.364 |  | 18.364 | m2
Předstěna SDK tl. 100 mm pro kanalizaci včetně zvukové izolace | 0 | 2.585 | 0 |  | 2.585 | m2
interiérové dveře (velikost dle výpisu dveří) | 10 | 7 | 14 |  | 31 | ks
Vstupní dveře (velikost dle výpisu dveří) | 1 | 1 | 0 |  | 2 | ks
Nová okna (velikost dle výpisu oken) | 5 | 9 | 11 |  | 25 | ks
Obnovená cihelná podlaha vinného sklepa | 18.66 |  |  |  | 18.66 | m2
Keramická dlažba | 95.63 |  | 14.25 |  | 109.88 | m2
Vinylová podlaha |  | 12.11 | 143.88 |  | 155.99 | m2
záchodová mísa | 1 | 1 | 3 |  | 5 | ks
umývátko | 2 | 0 | 1 |  | 3 | ks
umyvadlo | 2 | 1 | 3 |  | 6 | ks
sprchový kout | 1 | 1 | 3 |  | 5 | ks
kuchyňská linka |  | 4 | 8.2 |  | 12.2 | m’
Stropní konstrukce nad 2NP MIAKO tl. 250 mm |  |  | 46.82 |  | 46.82 | m2
Zateplení podlahy nad průjezdem EPS 100 tl. 220 mm, PE folie, Anhydrit tl. 60 mm |  |  | 39.6 |  | 39.6 | m2
Konstrukce zateplení střechy - parozábrana Glastek 40 special mineral, tepelná izolace EPS 100 tl. 260 mm + spádové klíny, geotextilie, HI Folie DEKPLAN |  |  | 200.09 |  | 200.09 | m2
ETICS skladba se silikonovou omítkou, zatepleno EPS GREYWALL tl. 160 mm |  |  |  | 251.44 | 251.44 | m2
ETICS skladba se silikonovou omítkou, zatepleno EPS GREYWALL tl. 100 mm |  |  |  | 25.2 | 25.2 | m2
Zeteplení soklu Perimetr tl. 100 mm |  |  |  | 32.86 | 32.86 | m2
Konstrukce točitého schodiště včetně zábradlí a nového balkónu dle výrobní dokumentace od dodavatele |  |  | 1 |  | 1 | ks
Zábradlí výšky 900 mm |  | 17.1 | 20 |  | 37.1 | m’
střešní žlab průměr 150 mm |  |  |  | 17 | 17 | m’
střešní svody průměr 125 mm |  |  |  | 14.4 | 14.4 | m’