## VV
Číslo | Zkrácený popis | M.j. | Výpočet | Množství | Jednotková cena (Kč) | Celková cena (Kč)
Bourací konstrukce
| Vybourání okna 1470x1780 mm | kus |  | 2
| Bourání stěny z plných cihel tl. 150 mm | m2 |  | 6.5
| Vybourání dřevěných příček | kpl |  | 1
| Odstranění wafek | kus |  | 2
| Ostranění a zaslepení rozvodů plynu | kpl |  | 1
| Demontáž stávající kuchyňské linky (odstranění) | kpl |  | 1
| Vybourání zárubní | kus |  | 2
Stěny, příčky a podhledy
7 | Montáž mezibytových stěn z tvárnic Ytong P2 - 500 tl. 250 mm na lepidlo Ytong vč. Materiálu | m2 |  | 4.5 |  |  |  |  | #REF! | #REF!
|  | m2 | 4.5
| SDK podhled z protipožárních desek, včetně parozábrany, SDK profilů a izolace (tloušťka 100 mm) vč. Materiálu | m2 |  | 40.48
40.48
7 | Provedení SDK příček tl. 100 mm (typ W111 tloušťka 100 mm, Použitý SDK - Bílý) vč. Materiálu | m2 |  | 32.5 |  |  |  |  | #REF! | #REF!
32.5
8 | Předstěny z SDK s výztuhou vč. materiálu | m2 |  | 5.04
| WC | m2 | 1.44
| Sprchový kout | m2 | 3.6
| SDK podhled - (Koupelna, WC) včetně parozábrany, SDK profilů a izolace (tloušťka izolace 100 mm) vč. Materiálu (zelený) | m2 |  | 3.51
| koupelna | m2 | 3.51
9 | Montáž překladů | ks | 1 | 1
10 | Překlad nad dveřními otvory "L" profil (délka a tloušťka překladu dle otvorů) | ks | 1 | 1
Úprava povrchů vnitřní - omítky
14 | Omítka vč. lišt - lepidlo + perlinka, štuková omítka - stěny | m2 | 85.2668 | 85.2668
| Štuková omítka - stávající stěny | m2 | 76.2668 | 76.2668
Podlahy a podlahové konstrukce
| Montáž plovoucí laminátové podlahy vč. parozábrany a podložky (mirelon 3 mm) | m2 |  | 35.65
| ložnice, obývací pokoj s kuchyní | m2 | 35.65
| Plovoucí laminátová podlaha (+8%) - FLOORCLIC UNIVERSAL FV 54023 DUB YORKSHIRE 4V (bez podložky) | m2 | 38.1455 |  | dodá investor
| Montáž podlahových lišt - soklové lišty | m | 30 | 30 |  |  |  |  | #REF! | #REF!
19 | Podlahové soklové lišty (+8%) - MDF60 FLOORCLIC UNIVERSAL FV 540123 DUB YORKSHIRE 4V | m | 30 |  | dodá investor
20
| Montáž podlahových lišt - přechodové lišty | m | 2.4 | 2.4
21 | Podlahové přechodové lišty (+8%) - | m | 2.592 |  | dodá investor
| Montáž OSB desek tl. 25 mm P+D (pero-drážka), přikotvené pomocí vrutů a srovnané do roviny ke stávající dřevěné podlaze | m2 |  | 35.65
| ložnice, obývací pokoj s kuchyní |  | 35.65
| Montáž Cetris (cementotřískové) desek tl. 14 mm | m2 |  | 8.34
| Chodba, koupelna, technická místnost přikotvené pomocí vrutů a srovnané do roviny ke stávající dřevěné podlaze |  | 8.34
22 | Izolace proti vodě
| Izolační nátěr proti stékající vodě v koupelně | m2 | 8.97 | 8.97
23 | Hydroizolační páska - CL152 | bal | 1 |  | dodá investor
24 | Hydroizolační stěrka - CL5115 | ks | 1 |  | dodá investor
ZTI
25 | Kanalizace vnitřní vč. materiálu - kompletní napojení na stoupačky | kpl | 1 | 1
| Voda teplá a studená vč. materiálu - kompletní napojení na stoupačky | kpl | 1 | 1
27 | D+M, Pračkový sifon + ventil | kpl | 1 | 1
| pračkový ventil - 05440 | kus | 1 |  | dodá investor
28 | pračkový sifon podomítkový - E400CR | kus | 1 |  | dodá investor
| D+M, Set závěsného WC Vitra včetně nádrže | kpl | 1 | 1
| Závěsné WC Vitra S50 - AL010 | kus | 1 |  | dodá investor |  |  |  | #REF! | #REF!
| WC sedátko Glacera - AL030S | kus | 1 |  | dodá investor
| Nádržka k WC Tece Tece do SDK - 111.153.00.1 | kus | 1 |  | dodá investor
| Ovládací tlačitko - M678 | kus | 1 |  | dodá investor
30 | D+M, Umyvadlo Vitra + baterie Optima + stříbrný sifon | kpl | 1 | 1
31 | Umyvadlová baterie stojánková Optima - RIN071NO | kus | 1 |  | dodá investor
33 | Umyvadlo Vitra S50 55x45 cm - 5311-003-0001 | kus | 1 |  | dodá investor
| Multi sifon umyvadlová baňka bez vtoku - SIF674 | kus | 1 |  | dodá investor
34 | Vtok 5/4 s malou zátkou - A392BLACK | kus | 1 |  | dodá investor
35 | Sada chycení umyvadla - SADAUM | kus | 1 |  | dodá investor
36
37 | D+M, Sprchový kout 1200 mm Siko + baterie se sprchou Vitra + sifon | kpl | 1 | 1
| Sprchový kout 120x200 cm - SIKOWIXM120 + SIKOZAV2C + SIKOWIXMPROFILC + SIKOWIXMNIKAPC | kus | 1 |  | dodá investor
| Sprchový žlab - APZ1BLACK-850 + PURE-850BLACK | kus | 1 |  | dodá investor
41 | Sprchová baterie nástěnná Optima, 150 mm - SATBSBW215 | kus | 1 |  | dodá investor |  |  |  | 0 | 0
43 | Pevné rameno - SATBSRKBW | kus | 1 |  | dodá investor
43 | Sprchová hlavice 30 cm, Optima - ZSOF074NO | kus | 1 |  | dodá investor |  |  |  | 0 | 0
44 | Hadice Optima - SATBSPVSBW | kus | 1 |  | dodá investor
Ústřední vytápění
| Montáž elektrokotle s boilerem - Protherm Ray 9K-VEQ 75 Sestava kotlová | kpl |  | 1
| Protherm Ray 9K-VEQ 75 Sestava kotlová - kotel, boiler, trojcestný ventil, NTC čidlo (alternativa 12 kw) | kpl |  | 1
| Montáž rozvodů topení od kotle k otopným tělesům | kpl |  | 1
| Montáž radiátorů včetně termostatické hlavice a napojení na rozvody | kus |  | 3
| Deskový radiátor KORADO RADIK VK 11/600/1000, výkon 1000 W nebo alternativa podobného výkonu | kus |  | 1
| Deskový radiátor KORADO RADIK VK 11/600/1000, výkon 600 W nebo alternativa podobného výkonu | kus |  | 2
48 | Elektroinstalace
| Silnoproud vč. vysekání drážek (nové kompletní provedení od stávajícího rovaděče) - světlo je zakončeno objímkou se žárovkou, vypínače a zásuvky - styl bílé Tango | kpl | 1 | 1
| Slaboproud vč. vysekání drážek (nové kompletní provedení od vstupních dveří) - kabel pro TV (anténa + UPT) | kpl | 1 | 1
| Nová rozváděčová skříň nad dveřmi, bílá včetně vystrojení (3x25A) | kus | 1 | 1
| Osvětlení do SDK podhledů | kpl | 1 | 1 | dodá investor
| Led pásky + lišty | kpl | 1 | 1 | dodá investor
47 | Revize elektro | kpl | 1 | 1
48 | Vzduchotechnika
49 | Montáž VZT el. větrák pro KOUPELNU, WC + napojení odvodu přes obvodovou zeď | kus | 1 | 1
| El. Větrák DN 120 | kus | 1 | 1 | dodá investor
50 | Obklady a dlažba
| Montáž obkladů a dlažby vč. nerezových lišt (výška 2200 mm) | m2 |  | 34.2
51 | Keramický obklad 30x60 cm - WADV4790.1 | m2 | 26.68 | 0 | dodá investor
| Nerezové lišty 12x2500 mm - ALKMC10250 | ks | 3 |  | dodá investor
53 | Lepidlo na obklad a dlažbu - LFLEX20 | ks | 9 |  | dodá investor
56 | Spárovací hmota - CE40501 | ks | 2 |  | dodá investor
| Silikon - CS2501 | ks | 6 |  | dodá investor
[7 empty] | 0.28571 | 9.7714
| Keramická dlažba - koupelna 60x60 cm - DAK63790.1 (+20%) | m2 | 6.9 |  | dodá investor
| Keramická dlažba - chodba, technická místnost 60x60 cm - DAK63491.1 (+20%) | m2 | 5.75 |  | dodá investor
61 | Konstrukce truhlářské
| Montáž dveří a zárubní, včetně kování a seřízení | kpl | 5 | 5
| zárubně ocelové, bílý nátěr (vstup do bytu) - 1 x 800 mm levé | ks | 1 | 1
Dveřní křídlo PRAVÉ 700mm
| Byt č. 6 - PERMABB70P 2x, kování KLIKATIPAWC 1x, KLIKATIPA 1x, ZAMEKWC 1x | ks | 3 | 3 | dodá investor
| Dveřní křídlo VSTUPNÍ 800mm | ks
| Byt č. 6 - DPODA80L 1x, kování BETAINOXPLUSMAKL90 1x, KUKATKO 1x, FAB3035 1x | ks | 1 | 1 | dodá investor
62 | Dveřní křídlo LEVÉ 800mm | ks
| Byt č. 6 - PERMABB80L 2x, KLIKATIPA 2x | ks | 1 | 1 | dodá investor
63 | Obložkové zárubně, rozměry a počet dle dveřních křídel - Borovice bílá | ks | 4 | 4
| Byt č. 6 - O3BB70P 2x, O2BB80L 2x | ks |  |  | dodá investor
64
64 | Montáž kuchyňské linky, včetně napojení rozvody vody a odpadů | kpl | 1 | 1 | dodá investor
| Kuchyňská linka | ks | 1 |  | dodá investor
65 | Malby
| Penetrace SDK podkladu včetně materiálu | m2 | 66.2 | 66.2 | 15 | 993
| Malba Primalex Plus, bílá - stěna + strop min. 2x včetně materiálu | m2 | 178.8 | 178.8 | 56 | 10012.8 |  |  | #REF! | #REF!
68
69 | Ostatní
| Montáž oken 1480x1780 mm, dvojskla, bílá, plastové provedení, včetně začištění | kus | 2 | 2
| Plastová okna 1480x1780 mm, dvojitá, bílá | kus | 2 | 2 | dodá investor
70 | Hrubý a čistý úklid | kpl | 1 | 1 | 2500 | 2500
71 | Svislá doprava odpadu | kpl | 1 | 1 | 4000 | 4000
| Odvoz a likvidace odpadů | kpl | 1 | 1 | 5000 | 20000
| Přesun hmot | kpl | 1 | 1 | 10000 | 10000
73 | Celkové náklady
74 | Cena rekonstrukce - celkem bez DPH |  |  |  |  | 47505.8
75 | DPH 21% |  |  |  |  | 9976.218
76 | Cena rekonstrukce - celkem včetně DPH |  |  |  |  | 57482.018
[9 empty] | #REF! | #REF!
[9 empty] | 13.0768 | 42.9232
[9 empty] | 0 | 0

## List1
D+M, Pračkový sifon + ventil | kpl | 2
pračkový ventil - 05440 | kus | 2
pračkový sifon podomítkový - E400CR | kus | 2
D+M, Set závěsného WC Vitra včetně nádrže | kpl | 2
Závěsné WC Vitra S50 - HA010 | kus | 2
WC sedátko Glacera - HA030S | kus | 2
Nádržka k WC Tece Tece do SDK - TEPROFILAMBAR | kus | 2
D+M, Umyvadlo Vitra + baterie Optima + stříbrný sifon | kpl | 2
Umyvadlová baterie stojánková Optima - CU271 | kus | 2
Umyvadlo Vitra S50 55x45 cm - CUBE260ZB | kus | 2
Multi sifon umyvadlová baňka bez vtoku - SIF674 | kus | 2
Vtok 5/4 s malou zátkou - VF785CRQ | kus | 2
Sada chycení umyvadla - SADAUM | kus | 2
D+M, Sprchový kout 900 mm Siko + baterie se sprchou Vitra + sifon | kpl | 1
Sprchový kout čtvercový 90x90 cm - SIKOPROFILSK + SIKOSK90 + SIKOMADLO3 | kus | 1
Sprchový kout 120x200 cm - SIKOWIXM120 + SIKOWIXMZAV2 + SIKOWIXMPROFIL + SIKOWIXMNIKAP | kus | 1
Sprchový žlab - ZLABLUX80 + ROSTLUX801 | kus | 2
Sprchová baterie nástěnná Optima, 150 mm - CU215 | kus | 2
Pevné rameno - OPH007 | kus | 2
Sprchová hlavice 30 cm, Optima - OPH008 | kus | 2
Hadice Optima - OP085 | kus | 2
vyústěním sprchy - SIKOBSPVZ41 | kus | 2
Ruční sprcha - SIKOBSDPK43 | kus | 2
Ruční sprcha - SIKOBSRST34 | kus | 2
Hydroizolační páska - CL252 | bm | 32
Hydroizolační stěrka - CL5115 | ks | 1
Keramický obklad - FINEZA49421 | m2 | 22.8704
Keramický obklad - MA12325 | m2 | 44.3532
Nerezové lišty 12x2500 mm - NRZK12250 | ks | 5
Lepidlo na obklad a dlažbu - LFLEX20 | ks | 20
Spárovací hmota - CE40504 - SILVER | ks | 2
Silikon - CS2504 - SILVER | ks | 3
Spárovací hmota - CE40544 - TOFI | ks | 2
Silikon - CS2544 - TOFI | ks | 3
Montáž obkladů vč. nerezových lišt (kuchyň 600 mm) | m2 | 3.24
Keramický obklad - SHARKS60LR (+20%) | m2 | 3.888
Nerezové lišty 12x2500 mm - NRZH12250 | ks | 1
Spárovací hmota - SILVER | ks | 0
Silikon - SILVER | ks | 0
Montáž dlažby vč. soklu (zádveří+technická místnost) | m2 | 15
Keramická dlažba TABACCO - EXPLORER7542 (+20%) | m2 | 21
Spárovací hmota - CE40540 - JASMÍNE | ks | 2
Silikon - CS2540 - JASMÍNE | ks | 4
Montáž dlažby vč. soklu (chodba) | m2 | 9.8
Keramická dlažba GRIGIO - EXPLORER7540 (+20%) | m2 | 12.74
Spárovací hmota - JASMÍNE | ks | 0
Silikon - JASMÍNE | ks | 0
Hydroizolační páska - CL252 | bm | 32
Hydroizolační stěrka - CL5115 | ks | 1