## Rekapitulace stavby
Export Komplet | [27 empty] | 2.0 |  |  |  |  | False | False | {c373a578-0ca0-4780-a155-c7fc601109f4}
[19 empty] | >> skryté sloupce << | [12 empty] | 0,01 | 21
[32 empty] | 0,01 | 15
|  | REKAPITULACE STAVBY | [17 empty] | v --- níže se nacházejí doplnkové a pomocné údaje k sestavám --- v | [11 empty] | 0,001
|  | Kód: |  |  |  | AQUAPROCON | [25 empty] | 0,01
|  | Stavba: |  |  |  | Bukovany, Bystrovany - ČOV a čerpání OV - (3. stavba Bukovany) | [25 empty] | 0,01
|  | KSO: | [12 empty] | CC-CZ: | [16 empty] | 0,01
|  | Místo: | [12 empty] | Datum: |  | 21. 3. 2022 | [14 empty] | 0,01
0,01
|  | Zadavatel: | [12 empty] | IČ: | [16 empty] | 0,01
[15 empty] | DIČ: | [16 empty] | 0,01
0,01
|  | Zhotovitel: | [12 empty] | IČ: | [16 empty] | 0,01
[15 empty] | DIČ: | [16 empty] | 0,01
False
|  | Projektant: | [12 empty] | IČ: | [16 empty] | False
[15 empty] | DIČ: | [16 empty] | True
0,01
|  | Zpracovatel: | [12 empty] | IČ: | [16 empty] | 0,01
[15 empty] | DIČ: | [16 empty] | True
Poznámka:
|  | Cena bez DPH | [12 empty] | 1302387.98
[7 empty] | Sazba daně |  |  | Základ daně |  |  |  |  | Výše daně
|  | DPH | základní |  |  |  | 21% |  |  | 1302387.98 |  |  |  |  | 273501.48
|  |  | snížená |  |  |  | 15% |  |  | 0 |  |  |  |  | 0
|  |  | zákl. přenesená |  |  |  | 21% |  |  | 0 |  |  |  |  | 0
|  |  | sníž. přenesená |  |  |  | 15% |  |  | 0 |  |  |  |  | 0
|  |  | nulová |  |  |  | 0% |  |  | 0 |  |  |  |  | 0
|  | Cena s DPH | [5 empty] | v |  |  | CZK |  |  |  | 1575889.46
|  | Projektant | [10 empty] | Zpracovatel
|  | Datum a podpis: | [6 empty] | Razítko |  |  |  | Datum a podpis: |  |  | Razítko
|  | Objednavatel | [10 empty] | Zhotovitel
|  | Datum a podpis: | [6 empty] | Razítko |  |  |  | Datum a podpis: |  |  | Razítko
REKAPITULACE OBJEKTŮ STAVBY A SOUPISŮ PRACÍ
| Kód: | [5 empty] | AQUAPROCON
| Stavba: | [5 empty] | Bukovany, Bystrovany - ČOV a čerpání OV - (3. stavba Bukovany)
| Místo: | [12 empty] | Datum: |  | 21. 3. 2022
| Zadavatel: | [12 empty] | Projektant: | [5 empty] | Informatívní údaje z listů zakázek
| Zhotovitel: | [12 empty] | Zpracovatel:
| Kód |  |  | Popis | [7 empty] | Cena bez DPH [CZK] |  |  |  |  | Cena s DPH [CZK] | Typ |  | z toho Ostat. náklady [CZK] | DPH [CZK] | Normohodiny [h] | DPH základní [CZK] | DPH snížená [CZK] | DPH základní přenesená [CZK] | DPH snížená přenesená [CZK] | Základna DPH základní | Základna DPH snížená | Základna DPH zákl. přenesená | Základna DPH sníž. přenesená | Základna DPH nulová
| Náklady z rozpočtů | [10 empty] | 1302387.98 |  |  |  |  | 1575889.46 |  |  | 0 | 273501.48 | 1227.6933 | 273501.48 | 0 | 0 | 0 | 1302387.98 | 0 | 0 | 0 | 0 | D | 0 | ###NOIMPORT### | IMPORT | {c373a578-0ca0-4780-a155-c7fc601109f4} | {00000000-0000-0000-0000-000000000000}
/ |  | SO 0.00 |  |  | Vedlejší a ostatní náklady | [6 empty] | 118000 |  |  |  |  | 142780 | STA |  | 0 | 24780 | 0 | 24780 | 0 | 0 | 0 | 118000 | 0 | 0 | 0 | 0 |  | 1 |  | IMPORT | {ce0e519d-a26a-4ce1-acca-95bf912f723b} | {c373a578-0ca0-4780-a155-c7fc601109f4} | 2
/ |  | SO 3.01 |  |  | 3. stavba - Kanalizace Bukovany | [6 empty] | 1184387.98 |  |  |  |  | 1433109.46 | STA |  | 0 | 248721.48 | 1227.6933 | 248721.48 | 0 | 0 | 0 | 1184387.98 | 0 | 0 | 0 | 0 |  | 1 |  | IMPORT | {e38a8743-46f9-4e22-b5bc-638a95c8d1ef} | {c373a578-0ca0-4780-a155-c7fc601109f4} | 2

## SO 0.00 - Vedlejší a osta...
[9 empty] | >> skryté sloupce << | [9 empty] | {ce0e519d-a26a-4ce1-acca-95bf912f723b}
2
| KRYCÍ LIST SOUPISU PRACÍ | [8 empty] | v --- níže se nacházejí doplnkové a pomocné údaje k sestavám --- v | [8 empty] | False
Stavba:
Bukovany, Bystrovany - ČOV a čerpání OV - (3. stavba Bukovany)
Objekt:
SO 0.00 - Vedlejší a ostatní náklady
| KSO: |  |  |  |  | CC-CZ:
| Místo: |  |  |  |  | Datum: | 21. 3. 2022
| Zadavatel: |  |  |  |  | IČ:
DIČ:
| Zhotovitel: |  |  |  |  | IČ:
DIČ:
| Projektant: |  |  |  |  | IČ:
DIČ:
| Zpracovatel: |  |  |  |  | IČ:
DIČ:
Poznámka:
| Cena bez DPH | [5 empty] | 118000
|  |  | Základ daně |  |  | Sazba daně | Výše daně
| DPH | základní | 118000 |  |  | 21% | 24780
|  | snížená | 0 |  |  | 15% | 0
|  | zákl. přenesená | 0 |  |  | 21% | 0
|  | sníž. přenesená | 0 |  |  | 15% | 0
|  | nulová | 0 |  |  | 0% | 0
| Cena s DPH |  |  | v | CZK |  | 142780
| Projektant |  |  | Zpracovatel
| Datum a podpis: |  | Razítko | Datum a podpis: |  |  | Razítko
| Objednavatel |  |  | Zhotovitel
| Datum a podpis: |  | Razítko | Datum a podpis: |  |  | Razítko
REKAPITULACE ČLENĚNÍ SOUPISU PRACÍ
Stavba:
Bukovany, Bystrovany - ČOV a čerpání OV - (3. stavba Bukovany)
Objekt:
SO 0.00 - Vedlejší a ostatní náklady
Místo: | [5 empty] | Datum: | 21. 3. 2022
Zadavatel: | [5 empty] | Projektant:
Zhotovitel: | [5 empty] | Zpracovatel:
Kód dílu - Popis | [6 empty] | Cena celkem [CZK]
Náklady ze soupisu prací | [6 empty] | 118000 | [12 empty] | -1
| VRN - Vedlejší rozpočtové náklady | [5 empty] | 118000
| VRN1 - Průzkumné, geodetické a projektové práce | [5 empty] | 88000
| VRN3 - Zařízení staveniště | [5 empty] | 20000
| VRN9 - Ostatní náklady | [5 empty] | 10000
SOUPIS PRACÍ
Stavba:
Bukovany, Bystrovany - ČOV a čerpání OV - (3. stavba Bukovany)
Objekt:
SO 0.00 - Vedlejší a ostatní náklady
Místo: | [5 empty] | Datum: | 21. 3. 2022
Zadavatel: | [5 empty] | Projektant:
Zhotovitel: | [5 empty] | Zpracovatel:
PČ | Typ | Kód | Popis | MJ | Množství | J.cena [CZK] | Cena celkem [CZK] | Cenová soustava |  |  | DPH | J. Nh [h] | Nh celkem [h] | J. hmotnost [t] | Hmotnost celkem [t] | J. suť [t] | Suť Celkem [t]
Náklady soupisu celkem | [6 empty] | 118000 | [5 empty] | 0 |  | 0 |  | 0 |  | D | -1 | [10 empty] | 118000
| D | VRN | Vedlejší rozpočtové náklady |  |  |  | 118000 | [5 empty] | 0 |  | 0 |  | 0 | 5 | D | 0 |  |  |  | ROZPOCET | [6 empty] | 118000
| D | VRN1 | Průzkumné, geodetické a projektové práce |  |  |  | 88000 | [5 empty] | 0 |  | 0 |  | 0 | 5 | D | 1 |  |  |  | ROZPOCET | [6 empty] | 88000
1 | K | 011314000 | Archeologický průzkum | kpl | 1 | 10000 | 10000 | CS ÚRS 2022 01 |  |  | základní | 0 | 0 | 0 | 0 | 0 | 0 | 1024 | K | 2 |  |  |  | ROZPOCET | 10000 | 0 | 0 | 0 | 0 | 1 | 10000 | 1024 | -1273442111
| PP |  | Archeologický dohled | [15 empty] | PP | 2
| VV |  | 0,0001*10000 'Přepočtené koeficientem množství |  | 1 | [13 empty] | VV | 2 | 2 | False | 1 | ROZPOCET
2 | K | 012203000 | Geodetické práce při provádění stavby | kpl | 1 | 5000 | 5000 | CS ÚRS 2022 01 |  |  | základní | 0 | 0 | 0 | 0 | 0 | 0 | 1024 | K | 2 |  |  |  | ROZPOCET | 5000 | 0 | 0 | 0 | 0 | 1 | 5000 | 1024 | -1065640329
| PP |  | Geodetické práce při provádění stavby | [15 empty] | PP | 2
| VV |  | "vytyčení podrobných bodů stavby, činnost geodeta v rámci výstavby" 1 |  | 1 | [13 empty] | VV | 2 | 2 | True | 1 | ROZPOCET
3 | K | 012303000 | Geodetické práce po výstavbě | kpl | 1 | 8000 | 8000 | CS ÚRS 2022 01 |  |  | základní | 0 | 0 | 0 | 0 | 0 | 0 | 1024 | K | 2 |  |  |  | ROZPOCET | 8000 | 0 | 0 | 0 | 0 | 1 | 8000 | 1024 | -264568182
| PP |  | Geodetické práce po výstavbě | [15 empty] | PP | 2
| VV |  | "geodetické zaměření skutečného provedení stavby" 1 |  | 1 | [13 empty] | VV | 2 | 2 | True | 1 | ROZPOCET
4 | K | 013203000 | Dokumentace stavby - geometrické plány | kpl | 1 | 10000 | 10000 | CS ÚRS 2022 01 |  |  | základní | 0 | 0 | 0 | 0 | 0 | 0 | 1024 | K | 2 |  |  |  | ROZPOCET | 10000 | 0 | 0 | 0 | 0 | 1 | 10000 | 1024 | 1955900278
| PP |  | Dokumentace stavby bez rozlišení | [15 empty] | PP | 2
5 | K | 013254000 | Dokumentace skutečného provedení stavby | kpl | 1 | 30000 | 30000 | CS ÚRS 2022 01 |  |  | základní | 0 | 0 | 0 | 0 | 0 | 0 | 1024 | K | 2 |  |  |  | ROZPOCET | 30000 | 0 | 0 | 0 | 0 | 1 | 30000 | 1024 | -868332073
| PP |  | Dokumentace skutečného provedení stavby | [15 empty] | PP | 2
6 | K | 013294000 | Ostatní dokumentace - kanalizační řád, aktualizace | kpl | 1 | 10000 | 10000 | CS ÚRS 2022 01 |  |  | základní | 0 | 0 | 0 | 0 | 0 | 0 | 1024 | K | 2 |  |  |  | ROZPOCET | 10000 | 0 | 0 | 0 | 0 | 1 | 10000 | 1024 | 199510264
| PP |  | Ostatní dokumentace | [15 empty] | PP | 2
7 | K | 013294001 | Ostatní dokumentace - provozní řád, aktualizace | kpl | 1 | 15000 | 15000 |  |  |  | základní | 0 | 0 | 0 | 0 | 0 | 0 | 1024 | K | 2 |  |  |  | ROZPOCET | 15000 | 0 | 0 | 0 | 0 | 1 | 15000 | 1024 | -188415170
| PP |  | Ostatní dokumentace | [15 empty] | PP | 2
| D | VRN3 | Zařízení staveniště |  |  |  | 20000 | [5 empty] | 0 |  | 0 |  | 0 | 5 | D | 1 |  |  |  | ROZPOCET | [6 empty] | 20000
8 | K | 032103000 | Náklady na stavební buňky | kpl | 1 | 20000 | 20000 | CS ÚRS 2022 01 |  |  | základní | 0 | 0 | 0 | 0 | 0 | 0 | 1024 | K | 2 |  |  |  | ROZPOCET | 20000 | 0 | 0 | 0 | 0 | 1 | 20000 | 1024 | -990669200
| PP |  | Náklady na stavební buňky | [15 empty] | PP | 2
| VV |  | "stavební buňky, mobilní WC, zřízení, údržba, odvoz a úklid po dokončení stavby" 1 |  | 1 | [13 empty] | VV | 2 | 2 | True | 1 | ROZPOCET
| D | VRN9 | Ostatní náklady |  |  |  | 10000 | [5 empty] | 0 |  | 0 |  | 0 | 5 | D | 1 |  |  |  | ROZPOCET | [6 empty] | 10000
9 | K | 091704000 | Náklady na údržbu - sanace přístupových cest | kpl | 1 | 10000 | 10000 | CS ÚRS 2022 01 |  |  | základní | 0 | 0 | 0 | 0 | 0 | 0 | 1024 | K | 2 |  |  |  | ROZPOCET | 10000 | 0 | 0 | 0 | 0 | 1 | 10000 | 1024 | 110156361
| PP |  | Náklady na údržbu | [15 empty] | PP | 2

## SO 3.01 - 3. stavba - Kan...
[9 empty] | >> skryté sloupce << | [9 empty] | {e38a8743-46f9-4e22-b5bc-638a95c8d1ef}
2
| KRYCÍ LIST SOUPISU PRACÍ | [8 empty] | v --- níže se nacházejí doplnkové a pomocné údaje k sestavám --- v | [8 empty] | False
Stavba:
Bukovany, Bystrovany - ČOV a čerpání OV - (3. stavba Bukovany)
Objekt:
SO 3.01 - 3. stavba - Kanalizace Bukovany
| KSO: |  |  |  |  | CC-CZ:
| Místo: |  |  |  |  | Datum: | 21. 3. 2022
| Zadavatel: |  |  |  |  | IČ:
DIČ:
| Zhotovitel: |  |  |  |  | IČ:
DIČ:
| Projektant: |  |  |  |  | IČ:
DIČ:
| Zpracovatel: |  |  |  |  | IČ:
DIČ:
Poznámka:
| Cena bez DPH | [5 empty] | 1184387.98
|  |  | Základ daně |  |  | Sazba daně | Výše daně
| DPH | základní | 1184387.98 |  |  | 21% | 248721.48
|  | snížená | 0 |  |  | 15% | 0
|  | zákl. přenesená | 0 |  |  | 21% | 0
|  | sníž. přenesená | 0 |  |  | 15% | 0
|  | nulová | 0 |  |  | 0% | 0
| Cena s DPH |  |  | v | CZK |  | 1433109.46
| Projektant |  |  | Zpracovatel
| Datum a podpis: |  | Razítko | Datum a podpis: |  |  | Razítko
| Objednavatel |  |  | Zhotovitel
| Datum a podpis: |  | Razítko | Datum a podpis: |  |  | Razítko
REKAPITULACE ČLENĚNÍ SOUPISU PRACÍ
Stavba:
Bukovany, Bystrovany - ČOV a čerpání OV - (3. stavba Bukovany)
Objekt:
SO 3.01 - 3. stavba - Kanalizace Bukovany
Místo: | [5 empty] | Datum: | 21. 3. 2022
Zadavatel: | [5 empty] | Projektant:
Zhotovitel: | [5 empty] | Zpracovatel:
Kód dílu - Popis | [6 empty] | Cena celkem [CZK]
Náklady ze soupisu prací | [6 empty] | 1184387.98 | [12 empty] | -1
| HSV - Práce a dodávky HSV | [5 empty] | 1168787.98
| 1 - Zemní práce | [5 empty] | 586195.18
| 2 - Zakládání | [5 empty] | 459.36
| 4 - Vodorovné konstrukce | [5 empty] | 57127.27
| 5 - Komunikace pozemní | [5 empty] | 516.21
| 8 - Trubní vedení | [5 empty] | 259504.56
| 9 - Ostatní konstrukce a práce, bourání | [5 empty] | 171024.3
| 997 - Přesun sutě | [5 empty] | 23254.86
| 998 - Přesun hmot | [5 empty] | 70706.24
| M - Práce a dodávky M | [5 empty] | 5600
| 23-M - Montáže potrubí | [5 empty] | 5600
| VRN - Vedlejší rozpočtové náklady | [5 empty] | 10000
| VRN1 - Průzkumné, geodetické a projektové práce | [5 empty] | 10000
SOUPIS PRACÍ
Stavba:
Bukovany, Bystrovany - ČOV a čerpání OV - (3. stavba Bukovany)
Objekt:
SO 3.01 - 3. stavba - Kanalizace Bukovany
Místo: | [5 empty] | Datum: | 21. 3. 2022
Zadavatel: | [5 empty] | Projektant:
Zhotovitel: | [5 empty] | Zpracovatel:
PČ | Typ | Kód | Popis | MJ | Množství | J.cena [CZK] | Cena celkem [CZK] | Cenová soustava |  |  | DPH | J. Nh [h] | Nh celkem [h] | J. hmotnost [t] | Hmotnost celkem [t] | J. suť [t] | Suť Celkem [t]
Náklady soupisu celkem | [6 empty] | 1184387.98 | [5 empty] | 1227.6933 |  | 66.7197 |  | 24.6304 |  | D | -1 | [10 empty] | 1184387.98
| D | HSV | Práce a dodávky HSV |  |  |  | 1168787.98 | [5 empty] | 1226.2181 |  | 66.704 |  | 24.6304 | 1 | D | 0 |  |  |  | ROZPOCET | [6 empty] | 1168787.98
| D | 1 | Zemní práce |  |  |  | 586195.18 | [5 empty] | 748.3823 |  | 1.325 |  | 0 | 1 | D | 1 |  |  |  | ROZPOCET | [6 empty] | 586195.18
1 | K | 111211101 | Odstranění křovin a stromů průměru kmene do 100 mm i s kořeny sklonu terénu do 1:5 ručně | m2 | 11 | 108 | 1188 | CS ÚRS 2022 01 |  |  | základní | 0.348 | 3.828 | 0 | 0 | 0 | 0 | 4 | K | 2 |  |  |  | ROZPOCET | 1188 | 0 | 0 | 0 | 0 | 1 | 1188 | 4 | 908978544
| PP |  | Odstranění křovin a stromů s odstraněním kořenů ručně průměru kmene do 100 mm jakékoliv plochy v rovině nebo ve svahu o sklonu do 1:5 | [15 empty] | PP | 2
2 | K | 112101101 | Odstranění stromů listnatých průměru kmene přes 100 do 300 mm | kus | 6 | 185 | 1110 | CS ÚRS 2022 01 |  |  | základní | 0.49 | 2.94 | 0 | 0 | 0 | 0 | 4 | K | 2 |  |  |  | ROZPOCET | 1110 | 0 | 0 | 0 | 0 | 1 | 1110 | 4 | -213197278
| PP |  | Odstranění stromů s odřezáním kmene a s odvětvením listnatých, průměru kmene přes 100 do 300 mm | [15 empty] | PP | 2
| VV |  | "kácení stromů, akát, olše" 6 |  | 6 | [13 empty] | VV | 2 | 2 | True | 1 | ROZPOCET
3 | K | 112101102 | Odstranění stromů listnatých průměru kmene přes 300 do 500 mm | kus | 1 | 332 | 332 | CS ÚRS 2022 01 |  |  | základní | 0.88 | 0.88 | 0 | 0 | 0 | 0 | 4 | K | 2 |  |  |  | ROZPOCET | 332 | 0 | 0 | 0 | 0 | 1 | 332 | 4 | -652211397
| PP |  | Odstranění stromů s odřezáním kmene a s odvětvením listnatých, průměru kmene přes 300 do 500 mm | [15 empty] | PP | 2
4 | K | 112251101 | Odstranění pařezů D přes 100 do 300 mm | kus | 6 | 372 | 2232 | CS ÚRS 2022 01 |  |  | základní | 0.389 | 2.334 | 0 | 0 | 0 | 0 | 4 | K | 2 |  |  |  | ROZPOCET | 2232 | 0 | 0 | 0 | 0 | 1 | 2232 | 4 | 580855233
| PP |  | Odstranění pařezů strojně s jejich vykopáním, vytrháním nebo odstřelením průměru přes 100 do 300 mm | [15 empty] | PP | 2
5 | K | 112251102 | Odstranění pařezů D přes 300 do 500 mm | kus | 1 | 705 | 705 | CS ÚRS 2022 01 |  |  | základní | 0.734 | 0.734 | 0 | 0 | 0 | 0 | 4 | K | 2 |  |  |  | ROZPOCET | 705 | 0 | 0 | 0 | 0 | 1 | 705 | 4 | -62164187
| PP |  | Odstranění pařezů strojně s jejich vykopáním, vytrháním nebo odstřelením průměru přes 300 do 500 mm | [15 empty] | PP | 2
6 | K | 115001105 | Převedení vody potrubím DN přes 300 do 600 | m | 10 | 1410 | 14100 | CS ÚRS 2022 01 |  |  | základní | 0.573 | 5.73 | 0.02193 | 0.2193 | 0 | 0 | 4 | K | 2 |  |  |  | ROZPOCET | 14100 | 0 | 0 | 0 | 0 | 1 | 14100 | 4 | -1422494993
| PP |  | Převedení vody potrubím průměru DN přes 300 do 600 | [15 empty] | PP | 2
| VV |  | "provizorní převedení vody z potoka potrubím plast DN 600, vč. demontáže a likvidace po dokončení" 10 |  | 10 | [13 empty] | VV | 2 | 2 | True | 1 | ROZPOCET
7 | K | 119001421 | Dočasné zajištění kabelů a kabelových tratí ze 3 volně ložených kabelů | m | 1.8 | 296 | 532.8 | CS ÚRS 2022 01 |  |  | základní | 0.547 | 0.9846 | 0.0369 | 0.06642 | 0 | 0 | 4 | K | 2 |  |  |  | ROZPOCET | 532.8 | 0 | 0 | 0 | 0 | 1 | 532.8 | 4 | 715360620
| PP |  | Dočasné zajištění podzemního potrubí nebo vedení ve výkopišti ve stavu i poloze, ve kterých byla na začátku zemních prací a to s podepřením, vzepřením nebo vyvěšením, případně s ochranným bedněním, se zřízením a odstraněním zajišťovací konstrukce, s opotřebením hmot kabelů a kabelových tratí z volně ložených kabelů a to do 3 kabelů | [15 empty] | PP | 2
| VV |  | "zajištění kabelů CETIN v rýze" 2*0,9 |  | 1.8 | [13 empty] | VV | 2 | 2 | True | 1 | ROZPOCET
8 | K | 121151115 | Sejmutí ornice plochy do 500 m2 tl vrstvy přes 250 do 300 mm strojně | m2 | 151.65 | 35.4 | 5368.41 | CS ÚRS 2022 01 |  |  | základní | 0.034 | 5.1561 | 0 | 0 | 0 | 0 | 4 | K | 2 |  |  |  | ROZPOCET | 5368.41 | 0 | 0 | 0 | 0 | 1 | 5368.41 | 4 | -1773313806
| PP |  | Sejmutí ornice strojně při souvislé ploše přes 100 do 500 m2, tl. vrstvy přes 250 do 300 mm | [15 empty] | PP | 2
| VV |  | "sejmutí ornice v tl. 30cm s uložením stranou pro zpětné ohumusování" 168,5*0,9 |  | 151.65 | [13 empty] | VV | 2 | 2 | True | 1 | ROZPOCET
9 | K | 129001101 | Příplatek za ztížení odkopávky nebo prokopávky v blízkosti inženýrských sítí | m3 | 4.75 | 479 | 2275.25 | CS ÚRS 2022 01 |  |  | základní | 1.548 | 7.353 | 0 | 0 | 0 | 0 | 4 | K | 2 |  |  |  | ROZPOCET | 2275.25 | 0 | 0 | 0 | 0 | 1 | 2275.25 | 4 | -1062734099
| PP |  | Příplatek k cenám vykopávek za ztížení vykopávky v blízkosti podzemního vedení nebo výbušnin v horninách jakékoliv třídy | [15 empty] | PP | 2
| VV |  | "příplatek za ruční hloubení v blízkosti podzemního vedení" 4,75 |  | 4.75 | [13 empty] | VV | 2 | 2 | True | 1 | ROZPOCET
10 | K | 131251202 | Hloubení jam zapažených v hornině třídy těžitelnosti I skupiny 3 objem do 50 m3 strojně | m3 | 28 | 663 | 18564 | CS ÚRS 2022 01 |  |  | základní | 0.968 | 27.104 | 0 | 0 | 0 | 0 | 4 | K | 2 |  |  |  | ROZPOCET | 18564 | 0 | 0 | 0 | 0 | 1 | 18564 | 4 | 90447440
| PP |  | Hloubení zapažených jam a zářezů strojně s urovnáním dna do předepsaného profilu a spádu v hornině třídy těžitelnosti I skupiny 3 přes 20 do 50 m3 | [15 empty] | PP | 2
| VV |  | "hloubení startovací a koncové jámy protlaku" (2,0*3,0+2,0*2,0)*2,8 |  | 28 | [13 empty] | VV | 2 | 2 | True | 1 | ROZPOCET
11 | K | 132254204 | Hloubení zapažených rýh š do 2000 mm v hornině třídy těžitelnosti I skupiny 3 objem do 500 m3 | m3 | 202.916 | 491 | 99631.76 | CS ÚRS 2022 01 |  |  | základní | 0.72 | 146.0995 | 0 | 0 | 0 | 0 | 4 | K | 2 |  |  |  | ROZPOCET | 99631.76 | 0 | 0 | 0 | 0 | 1 | 99631.76 | 4 | -1315983330
| PP |  | Hloubení zapažených rýh šířky přes 800 do 2 000 mm strojně s urovnáním dna do předepsaného profilu a spádu v hornině třídy těžitelnosti I skupiny 3 přes 100 do 500 m3 | [15 empty] | PP | 2
| VV |  | "hloubení rýh v hor. tř. III, vč. příplatku za lepivost, celkem 99% z celkového objemu" 248,84*0,99 |  | 246.352 | [13 empty] | VV | 2 | 2 | True | 0 | ROZPOCET
| VV |  | "odpočet kubatura sejmuté ornice" -(168,5*0,9*0,3)*0,99 |  | -45.04 | [13 empty] | VV | 2 | 2 | True | 0 | ROZPOCET
| VV |  | "prohloubení pro odovdnění rýhy, úsek mezi ZÚ a L1c" 7,2*0,225*0,99 |  | 1.604 | [13 empty] | VV | 2 | 2 | True | 0 | ROZPOCET
| VV |  | Součet |  | 202.916 | [13 empty] | VV | 2 | 4 | True | 1 | ROZPOCET
12 | K | 132454201 | Hloubení zapažených rýh š do 2000 mm v hornině třídy těžitelnosti II skupiny 5 objem do 20 m3 | m3 | 2.204 | 2050 | 4518.2 | CS ÚRS 2022 01 |  |  | základní | 2.736 | 6.0301 | 0 | 0 | 0 | 0 | 4 | K | 2 |  |  |  | ROZPOCET | 4518.2 | 0 | 0 | 0 | 0 | 1 | 4518.2 | 4 | 1029554040
| PP |  | Hloubení zapažených rýh šířky přes 800 do 2 000 mm strojně s urovnáním dna do předepsaného profilu a spádu v hornině třídy těžitelnosti II skupiny 5 do 20 m3 | [15 empty] | PP | 2
| VV |  | "hloubení rýh v hor. tř. V, celkem 1% z celkového objemu" 248,84*0,01 |  | 2.488 | [13 empty] | VV | 2 | 2 | True | 0 | ROZPOCET
| VV |  | "odpočet kubatura sejmuté ornice" -(168,5*0,9*0,3)*0,01 |  | -0.455 | [13 empty] | VV | 2 | 2 | True | 0 | ROZPOCET
| VV |  | "prohloubení pro pískové lože tl. 10cm" ((330,5-158,8)*0,9*0,1)*0,01 |  | 0.155 | [13 empty] | VV | 2 | 2 | True | 0 | ROZPOCET
| VV |  | "prohloubení pro odovdnění rýhy, úsek mezi ZÚ a L1c" 7,2*0,225*0,01 |  | 0.016 | [13 empty] | VV | 2 | 2 | True | 0 | ROZPOCET
| VV |  | Součet |  | 2.204 | [13 empty] | VV | 2 | 4 | True | 1 | ROZPOCET
13 | K | 141721254 | Řízený zemní protlak délky přes 100 m hl do 6 m s protlačením potrubí vnějšího průměru vrtu přes 140 do 180 mm v hornině třídy I a II skupiny 1 až 4 | m | 158.8 | 1200 | 190560 | CS ÚRS 2022 01 |  |  | základní | 0.911 | 144.6668 | 0.0036 | 0.57168 | 0 | 0 | 4 | K | 2 |  |  |  | ROZPOCET | 190560 | 0 | 0 | 0 | 0 | 1 | 190560 | 4 | 572137250
| PP |  | Řízený zemní protlak délky protlaku přes 50 do 100 m v hornině třídy těžitelnosti I a II, skupiny 1 až 4 včetně protlačení trub v hloubce do 6 m vnějšího průměru vrtu přes 140 do 180 mm | [15 empty] | PP | 2
| VV |  | "řízený protlak, viz příloha D.1.3.4 kladečské schéma výtlaku větev A1b" 158,8 |  | 158.8 | [13 empty] | VV | 2 | 2 | True | 1 | ROZPOCET
14 | K | 151101101 | Zřízení příložného pažení a rozepření stěn rýh hl do 2 m | m2 | 553 | 134 | 74102 | CS ÚRS 2022 01 |  |  | základní | 0.236 | 130.508 | 0.00084 | 0.46452 | 0 | 0 | 4 | K | 2 |  |  |  | ROZPOCET | 74102 | 0 | 0 | 0 | 0 | 1 | 74102 | 4 | -1084890097
| PP |  | Zřízení pažení a rozepření stěn rýh pro podzemní vedení příložné pro jakoukoliv mezerovitost, hloubky do 2 m | [15 empty] | PP | 2
| VV |  | "pažení příložné" 276,5*2 |  | 553 | [13 empty] | VV | 2 | 2 | True | 1 | ROZPOCET
15 | K | 151101111 | Odstranění příložného pažení a rozepření stěn rýh hl do 2 m | m2 | 553 | 74.5 | 41198.5 | CS ÚRS 2022 01 |  |  | základní | 0.216 | 119.448 | 0 | 0 | 0 | 0 | 4 | K | 2 |  |  |  | ROZPOCET | 41198.5 | 0 | 0 | 0 | 0 | 1 | 41198.5 | 4 | 1238965877
| PP |  | Odstranění pažení a rozepření stěn rýh pro podzemní vedení s uložením materiálu na vzdálenost do 3 m od kraje výkopu příložné, hloubky do 2 m | [15 empty] | PP | 2
16 | K | 162201401 | Vodorovné přemístění větví stromů listnatých do 1 km D kmene přes 100 do 300 mm | kus | 6 | 30.5 | 183 | CS ÚRS 2022 01 |  |  | základní | 0.057 | 0.342 | 0 | 0 | 0 | 0 | 4 | K | 2 |  |  |  | ROZPOCET | 183 | 0 | 0 | 0 | 0 | 1 | 183 | 4 | 1850934966
| PP |  | Vodorovné přemístění větví, kmenů nebo pařezů s naložením, složením a dopravou do 1000 m větví stromů listnatých, průměru kmene přes 100 do 300 mm | [15 empty] | PP | 2
17 | K | 162201402 | Vodorovné přemístění větví stromů listnatých do 1 km D kmene přes 300 do 500 mm | kus | 1 | 163 | 163 | CS ÚRS 2022 01 |  |  | základní | 0.314 | 0.314 | 0 | 0 | 0 | 0 | 4 | K | 2 |  |  |  | ROZPOCET | 163 | 0 | 0 | 0 | 0 | 1 | 163 | 4 | -699124407
| PP |  | Vodorovné přemístění větví, kmenů nebo pařezů s naložením, složením a dopravou do 1000 m větví stromů listnatých, průměru kmene přes 300 do 500 mm | [15 empty] | PP | 2
18 | K | 162201411 | Vodorovné přemístění kmenů stromů listnatých do 1 km D kmene přes 100 do 300 mm | kus | 6 | 462 | 2772 | CS ÚRS 2022 01 |  |  | základní | 0.62 | 3.72 | 0 | 0 | 0 | 0 | 4 | K | 2 |  |  |  | ROZPOCET | 2772 | 0 | 0 | 0 | 0 | 1 | 2772 | 4 | 710279575
| PP |  | Vodorovné přemístění větví, kmenů nebo pařezů s naložením, složením a dopravou do 1000 m kmenů stromů listnatých, průměru přes 100 do 300 mm | [15 empty] | PP | 2
19 | K | 162201412 | Vodorovné přemístění kmenů stromů listnatých do 1 km D kmene přes 300 do 500 mm | kus | 1 | 975 | 975 | CS ÚRS 2022 01 |  |  | základní | 1.24 | 1.24 | 0 | 0 | 0 | 0 | 4 | K | 2 |  |  |  | ROZPOCET | 975 | 0 | 0 | 0 | 0 | 1 | 975 | 4 | -1415182423
| PP |  | Vodorovné přemístění větví, kmenů nebo pařezů s naložením, složením a dopravou do 1000 m kmenů stromů listnatých, průměru přes 300 do 500 mm | [15 empty] | PP | 2
20 | K | 162201421 | Vodorovné přemístění pařezů do 1 km D přes 100 do 300 mm | kus | 6 | 96.8 | 580.8 | CS ÚRS 2022 01 |  |  | základní | 0.1 | 0.6 | 0 | 0 | 0 | 0 | 4 | K | 2 |  |  |  | ROZPOCET | 580.8 | 0 | 0 | 0 | 0 | 1 | 580.8 | 4 | -298125163
| PP |  | Vodorovné přemístění větví, kmenů nebo pařezů s naložením, složením a dopravou do 1000 m pařezů kmenů, průměru přes 100 do 300 mm | [15 empty] | PP | 2
21 | K | 162201422 | Vodorovné přemístění pařezů do 1 km D přes 300 do 500 mm | kus | 1 | 367 | 367 | CS ÚRS 2022 01 |  |  | základní | 0.444 | 0.444 | 0 | 0 | 0 | 0 | 4 | K | 2 |  |  |  | ROZPOCET | 367 | 0 | 0 | 0 | 0 | 1 | 367 | 4 | -272971102
| PP |  | Vodorovné přemístění větví, kmenů nebo pařezů s naložením, složením a dopravou do 1000 m pařezů kmenů, průměru přes 300 do 500 mm | [15 empty] | PP | 2
22 | K | 162301501 | Vodorovné přemístění křovin do 5 km D kmene do 100 mm | m2 | 11 | 67.9 | 746.9 | CS ÚRS 2022 01 |  |  | základní | 0.051 | 0.561 | 0 | 0 | 0 | 0 | 4 | K | 2 |  |  |  | ROZPOCET | 746.9 | 0 | 0 | 0 | 0 | 1 | 746.9 | 4 | -474989295
| PP |  | Vodorovné přemístění smýcených křovin do průměru kmene 100 mm na vzdálenost do 5 000 m | [15 empty] | PP | 2
23 | K | 162301931 | Příplatek k vodorovnému přemístění větví stromů listnatých D kmene přes 100 do 300 mm ZKD 1 km | kus | 54 | 1.61 | 86.94 | CS ÚRS 2022 01 |  |  | základní | 0.001 | 0.054 | 0 | 0 | 0 | 0 | 4 | K | 2 |  |  |  | ROZPOCET | 86.94 | 0 | 0 | 0 | 0 | 1 | 86.94 | 4 | -1349532397
| PP |  | Vodorovné přemístění větví, kmenů nebo pařezů s naložením, složením a dopravou Příplatek k cenám za každých dalších i započatých 1000 m přes 1000 m větví stromů listnatých, průměru kmene přes 100 do 300 mm | [15 empty] | PP | 2
| VV |  | "příplatek za odvoz na skládku VZD do 10 km" 6*9 |  | 54 | [13 empty] | VV | 2 | 2 | True | 1 | ROZPOCET
24 | K | 162301932 | Příplatek k vodorovnému přemístění větví stromů listnatých D kmene přes 300 do 500 mm ZKD 1 km | kus | 9 | 6.24 | 56.16 | CS ÚRS 2022 01 |  |  | základní | 0.003 | 0.027 | 0 | 0 | 0 | 0 | 4 | K | 2 |  |  |  | ROZPOCET | 56.16 | 0 | 0 | 0 | 0 | 1 | 56.16 | 4 | -775618501
| PP |  | Vodorovné přemístění větví, kmenů nebo pařezů s naložením, složením a dopravou Příplatek k cenám za každých dalších i započatých 1000 m přes 1000 m větví stromů listnatých, průměru kmene přes 300 do 500 mm | [15 empty] | PP | 2
| VV |  | "příplatek za odvoz na skládku VZD do 10 km" 1*9 |  | 9 | [13 empty] | VV | 2 | 2 | True | 1 | ROZPOCET
25 | K | 162301951 | Příplatek k vodorovnému přemístění kmenů stromů listnatých D kmene přes 100 do 300 mm ZKD 1 km | kus | 54 | 2.84 | 153.36 | CS ÚRS 2022 01 |  |  | základní | 0.001 | 0.054 | 0 | 0 | 0 | 0 | 4 | K | 2 |  |  |  | ROZPOCET | 153.36 | 0 | 0 | 0 | 0 | 1 | 153.36 | 4 | -499750866
| PP |  | Vodorovné přemístění větví, kmenů nebo pařezů s naložením, složením a dopravou Příplatek k cenám za každých dalších i započatých 1000 m přes 1000 m kmenů stromů listnatých, o průměru přes 100 do 300 mm | [15 empty] | PP | 2
| VV |  | "příplatek za odvoz na skládku VZD do 10 km" 6*9 |  | 54 | [13 empty] | VV | 2 | 2 | True | 1 | ROZPOCET
26 | K | 162301952 | Příplatek k vodorovnému přemístění kmenů stromů listnatých D kmene přes 300 do 500 mm ZKD 1 km | kus | 9 | 14.3 | 128.7 | CS ÚRS 2022 01 |  |  | základní | 0.003 | 0.027 | 0 | 0 | 0 | 0 | 4 | K | 2 |  |  |  | ROZPOCET | 128.7 | 0 | 0 | 0 | 0 | 1 | 128.7 | 4 | 451894336
| PP |  | Vodorovné přemístění větví, kmenů nebo pařezů s naložením, složením a dopravou Příplatek k cenám za každých dalších i započatých 1000 m přes 1000 m kmenů stromů listnatých, o průměru přes 300 do 500 mm | [15 empty] | PP | 2
| VV |  | "příplatek za odvoz na skládku VZD do 10 km" 1*9 |  | 9 | [13 empty] | VV | 2 | 2 | True | 1 | ROZPOCET
27 | K | 162301971 | Příplatek k vodorovnému přemístění pařezů D přes 100 do 300 mm ZKD 1 km | kus | 54 | 4.08 | 220.32 | CS ÚRS 2022 01 |  |  | základní | 0.001 | 0.054 | 0 | 0 | 0 | 0 | 4 | K | 2 |  |  |  | ROZPOCET | 220.32 | 0 | 0 | 0 | 0 | 1 | 220.32 | 4 | -1179752974
| PP |  | Vodorovné přemístění větví, kmenů nebo pařezů s naložením, složením a dopravou Příplatek k cenám za každých dalších i započatých 1000 m přes 1000 m pařezů kmenů, průměru přes 100 do 300 mm | [15 empty] | PP | 2
| VV |  | "příplatek za odvoz na skládku VZD do 10 km" 6*9 |  | 54 | [13 empty] | VV | 2 | 2 | True | 1 | ROZPOCET
28 | K | 162301972 | Příplatek k vodorovnému přemístění pařezů D přes 300 do 500 mm ZKD 1 km | kus | 9 | 8.17 | 73.53 | CS ÚRS 2022 01 |  |  | základní | 0.002 | 0.018 | 0 | 0 | 0 | 0 | 4 | K | 2 |  |  |  | ROZPOCET | 73.53 | 0 | 0 | 0 | 0 | 1 | 73.53 | 4 | -1691127154
| PP |  | Vodorovné přemístění větví, kmenů nebo pařezů s naložením, složením a dopravou Příplatek k cenám za každých dalších i započatých 1000 m přes 1000 m pařezů kmenů, průměru přes 300 do 500 mm | [15 empty] | PP | 2
| VV |  | "příplatek za odvoz na skládku VZD do 10 km" 1*9 |  | 9 | [13 empty] | VV | 2 | 2 | True | 1 | ROZPOCET
29 | K | 162301981 | Příplatek k vodorovnému přemístění křovin D kmene do 100 mm ZKD 1 km | m2 | 55 | 13.8 | 759 | CS ÚRS 2022 01 |  |  | základní | 0.008 | 0.44 | 0 | 0 | 0 | 0 | 4 | K | 2 |  |  |  | ROZPOCET | 759 | 0 | 0 | 0 | 0 | 1 | 759 | 4 | 853901972
| PP |  | Vodorovné přemístění smýcených křovin Příplatek k ceně za každých dalších i započatých 1 000 m | [15 empty] | PP | 2
| VV |  | "příplatek za odvoz na skládku VZD do 10 km" 11*5 |  | 55 | [13 empty] | VV | 2 | 2 | True | 1 | ROZPOCET
30 | K | 162351103 | Vodorovné přemístění přes 50 do 500 m výkopku/sypaniny z horniny třídy těžitelnosti I skupiny 1 až 3 | m3 | 81.885 | 79.2 | 6485.29 | CS ÚRS 2022 01 |  |  | základní | 0.044 | 3.6029 | 0 | 0 | 0 | 0 | 4 | K | 2 |  |  |  | ROZPOCET | 6485.29 | 0 | 0 | 0 | 0 | 1 | 6485.29 | 4 | -1455035850
| PP |  | Vodorovné přemístění výkopku nebo sypaniny po suchu na obvyklém dopravním prostředku, bez naložení výkopku, avšak se složením bez rozhrnutí z horniny třídy těžitelnosti I skupiny 1 až 3 na vzdálenost přes 50 do 500 m | [15 empty] | PP | 2
| VV |  | "přesun štěrkopísku a kameniva v rámci stavby" | [15 empty] | VV | 2 | 1 | True | 0 | ROZPOCET
| VV |  | "štěrkopísek pro obsyp" 61,812 |  | 61.812 | [13 empty] | VV | 2 | 2 | True | 0 | ROZPOCET
| VV |  | "lože rýhy pro odvodnění" 1,62 |  | 1.62 | [13 empty] | VV | 2 | 2 | True | 0 | ROZPOCET
| VV |  | "lože pod potrubí" 18,453 |  | 18.453 | [13 empty] | VV | 2 | 2 | True | 0 | ROZPOCET
| VV |  | Součet |  | 81.885 | [13 empty] | VV | 2 | 4 | True | 1 | ROZPOCET
31 | K | 162751117 | Vodorovné přemístění přes 9 000 do 10000 m výkopku/sypaniny z horniny třídy těžitelnosti I skupiny 1 až 3 | m3 | 16.902 | 298 | 5036.8 | CS ÚRS 2022 01 |  |  | základní | 0.087 | 1.4705 | 0 | 0 | 0 | 0 | 4 | K | 2 |  |  |  | ROZPOCET | 5036.8 | 0 | 0 | 0 | 0 | 1 | 5036.8 | 4 | 1300237125
| PP |  | Vodorovné přemístění výkopku nebo sypaniny po suchu na obvyklém dopravním prostředku, bez naložení výkopku, avšak se složením bez rozhrnutí z horniny třídy těžitelnosti I skupiny 1 až 3 na vzdálenost přes 9 000 do 10 000 m | [15 empty] | PP | 2
| VV |  | "odvoz přebytečné zeminy z hloubení na skládku, vytlačená kubatura lože, hor. tř. 3" (15,453+1,62)*0,99 |  | 16.902 | [13 empty] | VV | 2 | 2 | True | 1 | ROZPOCET
32 | K | 162751137 | Vodorovné přemístění přes 9 000 do 10000 m výkopku/sypaniny z horniny třídy těžitelnosti II skupiny 4 a 5 | m3 | 0.171 | 345 | 59 | CS ÚRS 2022 01 |  |  | základní | 0.099 | 0.016929 | 0 | 0 | 0 | 0 | 4 | K | 2 |  |  |  | ROZPOCET | 59 | 0 | 0 | 0 | 0 | 1 | 59 | 4 | 126478512
| PP |  | Vodorovné přemístění výkopku nebo sypaniny po suchu na obvyklém dopravním prostředku, bez naložení výkopku, avšak se složením bez rozhrnutí z horniny třídy těžitelnosti II skupiny 4 a 5 na vzdálenost přes 9 000 do 10 000 m | [15 empty] | PP | 2
| VV |  | "odvoz přebytečné zeminy z hloubení na skládku, vytlačená kubatura lože, hor. tř. 5" (15,453+1,62)*0,01 |  | 0.171 | [13 empty] | VV | 2 | 2 | True | 1 | ROZPOCET
33 | K | 167151111 | Nakládání výkopku z hornin třídy těžitelnosti I skupiny 1 až 3 přes 100 m3 | m3 | 16.902 | 50.2 | 848.48 | CS ÚRS 2022 01 |  |  | základní | 0.072 | 1.2169 | 0 | 0 | 0 | 0 | 4 | K | 2 |  |  |  | ROZPOCET | 848.48 | 0 | 0 | 0 | 0 | 1 | 848.48 | 4 | 1710061089
| PP |  | Nakládání, skládání a překládání neulehlého výkopku nebo sypaniny strojně nakládání, množství přes 100 m3, z hornin třídy těžitelnosti I, skupiny 1 až 3 | [15 empty] | PP | 2
| VV |  | "naložení přebytečné zeminy na dopravní prostředek" | [15 empty] | VV | 2 | 1 | True | 0 | ROZPOCET
| VV |  | "odvoz přebytečné zeminy z hloubení na skládku, vytlačená kubatura lože, hor. tř. 3" (15,453+1,62)*0,99 |  | 16.902 | [13 empty] | VV | 2 | 2 | True | 0 | ROZPOCET
| VV |  | Součet |  | 16.902 | [13 empty] | VV | 2 | 4 | True | 1 | ROZPOCET
34 | K | 167151112 | Nakládání výkopku z hornin třídy těžitelnosti II skupiny 4 a 5 přes 100 m3 | m3 | 0.171 | 67 | 11.46 | CS ÚRS 2022 01 |  |  | základní | 0.096 | 0.016416 | 0 | 0 | 0 | 0 | 4 | K | 2 |  |  |  | ROZPOCET | 11.46 | 0 | 0 | 0 | 0 | 1 | 11.46 | 4 | -834802553
| PP |  | Nakládání, skládání a překládání neulehlého výkopku nebo sypaniny strojně nakládání, množství přes 100 m3, z hornin třídy těžitelnosti II, skupiny 4 a 5 | [15 empty] | PP | 2
| VV |  | "naložení přebytečné zeminy na dopravní prostředek" | [15 empty] | VV | 2 | 1 | True | 0 | ROZPOCET
| VV |  | "odvoz přebytečné zeminy z hloubení na skládku, vytlačená kubatura lože, hor. tř. 5" (15,453+1,62)*0,01 |  | 0.171 | [13 empty] | VV | 2 | 2 | True | 0 | ROZPOCET
| VV |  | Součet |  | 0.171 | [13 empty] | VV | 2 | 4 | True | 1 | ROZPOCET
35 | K | 171153101 | Zemní hrázky melioračních kanálů z horniny třídy těžitelnosti I a II skupiny 1 až 4 | m3 | 4 | 218 | 872 | CS ÚRS 2022 01 |  |  | základní | 0.394 | 1.576 | 0 | 0 | 0 | 0 | 4 | K | 2 |  |  |  | ROZPOCET | 872 | 0 | 0 | 0 | 0 | 1 | 872 | 4 | -1776039093
| PP |  | Zemní hrázky přívodních a odpadních melioračních kanálů zhutňované po vrstvách tloušťky 200 mm s přemístěním sypaniny do 20 m nebo s jejím přehozením do 3 m z hornin třídy těžitelnosti I a II, skupiny 1 až 4 | [15 empty] | PP | 2
| VV |  | "zemní hrázky pro usměrnění toku po dobu výstavby" 4,0*1,0*1,0 |  | 4 | [13 empty] | VV | 2 | 2 | True | 1 | ROZPOCET
36 | K | 171201221 | Poplatek za uložení na skládce (skládkovné) zeminy a kamení kód odpadu 17 05 04 | t | 30.731 | 1330 | 40872.23 | CS ÚRS 2022 01 |  |  | základní | 0 | 0 | 0 | 0 | 0 | 0 | 4 | K | 2 |  |  |  | ROZPOCET | 40872.23 | 0 | 0 | 0 | 0 | 1 | 40872.23 | 4 | -1553555609
| PP |  | Poplatek za uložení stavebního odpadu na skládce (skládkovné) zeminy a kamení zatříděného do Katalogu odpadů pod kódem 17 05 04 | [15 empty] | PP | 2
| VV |  | "odvoz přebytečné zeminy z hloubení na skládku, vytlačená kubatura lože, hor. tř. 3 a 5" (15,453+1,62)*1,8 |  | 30.731 | [13 empty] | VV | 2 | 2 | True | 1 | ROZPOCET
37 | K | 171251201 | Uložení sypaniny na skládky nebo meziskládky | m3 | 17.073 | 20.7 | 353.41 | CS ÚRS 2022 01 |  |  | základní | 0.009 | 0.15366 | 0 | 0 | 0 | 0 | 4 | K | 2 |  |  |  | ROZPOCET | 353.41 | 0 | 0 | 0 | 0 | 1 | 353.41 | 4 | 1199965890
| PP |  | Uložení sypaniny na skládky nebo meziskládky bez hutnění s upravením uložené sypaniny do předepsaného tvaru | [15 empty] | PP | 2
| VV |  | "odvoz přebytečné zeminy z hloubení na skládku, vytlačená kubatura lože, hor. tř. 3 a 5" (15,453+1,62) |  | 17.073 | [13 empty] | VV | 2 | 2 | True | 1 | ROZPOCET
38 | K | 174151101 | Zásyp jam, šachet rýh nebo kolem objektů sypaninou se zhutněním | m3 | 182.235 | 143 | 26059.61 | CS ÚRS 2022 01 |  |  | základní | 0.328 | 59.7731 | 0 | 0 | 0 | 0 | 4 | K | 2 |  |  |  | ROZPOCET | 26059.61 | 0 | 0 | 0 | 0 | 1 | 26059.61 | 4 | -365957214
| PP |  | Zásyp sypaninou z jakékoliv horniny strojně s uložením výkopku ve vrstvách se zhutněním jam, šachet, rýh nebo kolem objektů v těchto vykopávkách | [15 empty] | PP | 2
| VV |  | "zásyp rýhy původním materiálem" | [15 empty] | VV | 2 | 1 | True | 0 | ROZPOCET
| VV |  | "celková kubatura hloubení rýh" 202,916+2,204+28 |  | 233.12 | [13 empty] | VV | 2 | 2 | True | 0 | ROZPOCET
| VV |  | "odpočet lože" -15,453 |  | -15.453 | [13 empty] | VV | 2 | 2 | True | 0 | ROZPOCET
| VV |  | "odpočet lože odvodňované rýhy" -1,62 |  | -1.62 | [13 empty] | VV | 2 | 2 | True | 0 | ROZPOCET
| VV |  | "odpočet obsyp" -61,812 |  | -61.812 | [13 empty] | VV | 2 | 2 | True | 0 | ROZPOCET
| VV |  | "zásyp starotovací a koncové jámy protlaku původním materiálem" 28 |  | 28 | [13 empty] | VV | 2 | 2 | True | 0 | ROZPOCET
| VV |  | Součet |  | 182.235 | [13 empty] | VV | 2 | 4 | True | 1 | ROZPOCET
39 | K | 175151101 | Obsypání potrubí strojně sypaninou bez prohození, uloženou do 3 m | m3 | 61.812 | 213 | 13165.96 | CS ÚRS 2022 01 |  |  | základní | 0.435 | 26.8882 | 0 | 0 | 0 | 0 | 4 | K | 2 |  |  |  | ROZPOCET | 13165.96 | 0 | 0 | 0 | 0 | 1 | 13165.96 | 4 | 352161035
| PP |  | Obsypání potrubí strojně sypaninou z vhodných třídy těžitelnosti I a II, skupiny 1 až 4 nebo materiálem připraveným podél výkopu ve vzdálenosti do 3 m od jeho kraje, pro jakoukoliv hloubku výkopu a míru zhutnění bez prohození sypaniny | [15 empty] | PP | 2
| VV |  | "obsyp štěrkopískem zrno max. 20" (330,5-158,8)*0,9*0,4 |  | 61.812 | [13 empty] | VV | 2 | 2 | True | 1 | ROZPOCET
41 | K | 181411131 | Založení parkového trávníku výsevem pl do 1000 m2 v rovině a ve svahu do 1:5 | m2 | 151.65 | 21.3 | 3230.15 | CS ÚRS 2022 01 |  |  | základní | 0.058 | 8.7957 | 0 | 0 | 0 | 0 | 4 | K | 2 |  |  |  | ROZPOCET | 3230.15 | 0 | 0 | 0 | 0 | 1 | 3230.15 | 4 | -1705432893
| PP |  | Založení trávníku na půdě předem připravené plochy do 1000 m2 výsevem včetně utažení parkového v rovině nebo na svahu do 1:5 | [15 empty] | PP | 2
| VV |  | "založení trávníku na ohumusovaných plochách" 151,65 |  | 151.65 | [13 empty] | VV | 2 | 2 | True | 1 | ROZPOCET
42 | M | 00572410 | osivo směs travní parková | kg | 3.033 | 96.4 | 292.38 | CS ÚRS 2022 01 |  |  | základní | 0 | 0 | 0.001 | 0.003033 | 0 | 0 | 8 | M | 2 |  |  |  | ROZPOCET | 292.38 | 0 | 0 | 0 | 0 | 1 | 292.38 | 4 | 2131627663
| PP |  | osivo směs travní parková | [15 empty] | PP | 2
| VV |  | 151,65*0,02 'Přepočtené koeficientem množství |  | 3.033 | [13 empty] | VV | 2 | 2 | False | 1 | ROZPOCET
43 | K | 181951111 | Úprava pláně v hornině třídy těžitelnosti I skupiny 1 až 3 bez zhutnění strojně | m2 | 151.65 | 15.1 | 2289.92 | CS ÚRS 2022 01 |  |  | základní | 0.019 | 2.8813 | 0 | 0 | 0 | 0 | 4 | K | 2 |  |  |  | ROZPOCET | 2289.92 | 0 | 0 | 0 | 0 | 1 | 2289.92 | 4 | -1371460399
| PP |  | Úprava pláně vyrovnáním výškových rozdílů strojně v hornině třídy těžitelnosti I, skupiny 1 až 3 bez zhutnění | [15 empty] | PP | 2
| VV |  | "úprava terénu před ohumusováním" 168,5*0,9 |  | 151.65 | [13 empty] | VV | 2 | 2 | True | 1 | ROZPOCET
44 | K | 182112121 | Svahování v zářezech v hornině třídy těžitelnosti I skupiny 3 ručně | m2 | 20 | 141 | 2820 | CS ÚRS 2022 01 |  |  | základní | 0.456 | 9.12 | 0 | 0 | 0 | 0 | 4 | K | 2 |  |  |  | ROZPOCET | 2820 | 0 | 0 | 0 | 0 | 1 | 2820 | 4 | 368879400
| PP |  | Svahování trvalých svahů do projektovaných profilů ručně s potřebným přemístěním výkopku při svahování v zářezech v hornině třídy těžitelnosti I skupiny 3 | [15 empty] | PP | 2
| VV |  | "úprava svahu potoka v místě překopu" 20 |  | 20 | [13 empty] | VV | 2 | 2 | True | 1 | ROZPOCET
45 | K | 182351125 | Rozprostření ornice pl přes 100 do 500 m2 ve svahu přes 1:5 tl vrstvy přes 250 do 300 mm strojně | m2 | 151.65 | 112 | 16984.8 | CS ÚRS 2022 01 |  |  | základní | 0.088 | 13.3452 | 0 | 0 | 0 | 0 | 4 | K | 2 |  |  |  | ROZPOCET | 16984.8 | 0 | 0 | 0 | 0 | 1 | 16984.8 | 4 | 304916581
| PP |  | Rozprostření a urovnání ornice ve svahu sklonu přes 1:5 strojně při souvislé ploše přes 100 do 500 m2, tl. vrstvy přes 250 do 300 mm | [15 empty] | PP | 2
| VV |  | "zpětné ohumusování původním materiálem uloženým v místě, podél rýhy, tl. 30cm" 168,5*0,9 |  | 151.65 | [13 empty] | VV | 2 | 2 | True | 1 | ROZPOCET
46 | K | 185804312 | Zalití rostlin vodou plocha přes 20 m2 | m3 | 9.099 | 344 | 3130.06 | CS ÚRS 2022 01 |  |  | základní | 0.861 | 7.8342 | 0 | 0 | 0 | 0 | 4 | K | 2 |  |  |  | ROZPOCET | 3130.06 | 0 | 0 | 0 | 0 | 1 | 3130.06 | 4 | -742394227
| PP |  | Zalití rostlin vodou plochy záhonů jednotlivě přes 20 m2 | [15 empty] | PP | 2
| VV |  | "zalití osetých ploch, spotřeba 20 l/m2, 3x po dobu stavby, vodou z vodního toku" 151,65*0,02*3 |  | 9.099 | [13 empty] | VV | 2 | 2 | True | 1 | ROZPOCET
| D | 2 | Zakládání |  |  |  | 459.36 | [5 empty] | 0.324 |  | 0.003528 |  | 0 | 1 | D | 1 |  |  |  | ROZPOCET | [6 empty] | 459.36
47 | K | 212755214 | Trativody z drenážních trubek plastových flexibilních D 100 mm bez lože | m | 7.2 | 63.8 | 459.36 | CS ÚRS 2022 01 |  |  | základní | 0.045 | 0.324 | 0.00049 | 0.003528 | 0 | 0 | 4 | K | 2 |  |  |  | ROZPOCET | 459.36 | 0 | 0 | 0 | 0 | 1 | 459.36 | 4 | -831934469
| PP |  | Trativody bez lože z drenážních trubek plastových flexibilních D 100 mm | [15 empty] | PP | 2
| VV |  | "drenážní potrubí ve dně rýhy, viz příloha D.1.3.5 vzorový příčný řez uložením výtlaku - plastové potrubí PE" 7,2 |  | 7.2 | [13 empty] | VV | 2 | 2 | True | 1 | ROZPOCET
| D | 4 | Vodorovné konstrukce |  |  |  | 57127.27 | [5 empty] | 53.1383 |  | 16.1491 |  | 0 | 1 | D | 1 |  |  |  | ROZPOCET | [6 empty] | 57127.27
48 | K | 451315135 | Podkladní nebo výplňová vrstva z betonu C 16/20 tl do 200 mm | m2 | 4.104 | 668 | 2741.47 | CS ÚRS 2022 01 |  |  | základní | 0.248 | 1.0178 | 0 | 0 | 0 | 0 | 4 | K | 2 |  |  |  | ROZPOCET | 2741.47 | 0 | 0 | 0 | 0 | 1 | 2741.47 | 4 | 455039753
| PP |  | Podkladní a výplňové vrstvy z betonu prostého tloušťky do 200 mm, z betonu C 16/20 | [15 empty] | PP | 2
| VV |  | "podkladní beton tl. 20cm z C16/20, viz příloha D.1.3.3 křížení bezejmenného vodního toku a oprava stávajícího propustku" 7,6*2,7*0,2 |  | 4.104 | [13 empty] | VV | 2 | 2 | True | 1 | ROZPOCET
49 | K | 451541111 | Lože pod potrubí otevřený výkop ze štěrkodrtě | m3 | 1.62 | 1170 | 1895.4 | CS ÚRS 2022 01 |  |  | základní | 1.303 | 2.1109 | 0 | 0 | 0 | 0 | 4 | K | 2 |  |  |  | ROZPOCET | 1895.4 | 0 | 0 | 0 | 0 | 1 | 1895.4 | 4 | -1233997358
| PP |  | Lože pod potrubí, stoky a drobné objekty v otevřeném výkopu ze štěrkodrtě 0-63 mm | [15 empty] | PP | 2
| VV |  | "štěrková vrstva odvodňované rýhy fr. 32-63" 7,2*0,225 |  | 1.62 | [13 empty] | VV | 2 | 2 | True | 1 | ROZPOCET
50 | K | 451573111 | Lože pod potrubí otevřený výkop ze štěrkopísku | m3 | 18.453 | 1200 | 22143.6 | CS ÚRS 2022 01 |  |  | základní | 1.317 | 24.3026 | 0 | 0 | 0 | 0 | 4 | K | 2 |  |  |  | ROZPOCET | 22143.6 | 0 | 0 | 0 | 0 | 1 | 22143.6 | 4 | 259452026
| PP |  | Lože pod potrubí, stoky a drobné objekty v otevřeném výkopu z písku a štěrkopísku do 63 mm | [15 empty] | PP | 2
| VV |  | "štěrkopískové lože tl. 10cm pod potrubí" (330,5-158,8)*0,9*0,1 |  | 15.453 | [13 empty] | VV | 2 | 2 | True | 0 | ROZPOCET
| VV |  | "štěrkopískové lože tl. 30cm do startovacích jam"(2,0*3,0+2,0*2,0)*0,3 |  | 3 | [13 empty] | VV | 2 | 2 | True | 0 | ROZPOCET
| VV |  | Součet |  | 18.453 | [13 empty] | VV | 2 | 4 | True | 1 | ROZPOCET
51 | K | 465513257 | Dlažba svahu z upraveného lomového žulového kamene tl 250 mm do lože C 25/30 pl přes 10 m2 | m2 | 12.54 | 2420 | 30346.8 | CS ÚRS 2022 01 |  |  | základní | 2.05 | 25.707 | 1.2878 | 16.1491 | 0 | 0 | 4 | K | 2 |  |  |  | ROZPOCET | 30346.8 | 0 | 0 | 0 | 0 | 1 | 30346.8 | 4 | 587180888
| PP |  | Dlažba svahu u mostních opěr z upraveného lomového žulového kamene s vyspárováním maltou MC 25, šíře spáry 15 mm do betonového lože C 25/30 tloušťky 250 mm, plochy přes 10 m2 | [15 empty] | PP | 2
| VV |  | "dlažba z lomového kamene tl. 20cm do betonu tl. 10cm, viz příloha D.1.3.3 křížení bezmenného vodního toku a oprava stávajícího propustku" 12,54 |  | 12.54 | [13 empty] | VV | 2 | 2 | True | 1 | ROZPOCET
| D | 5 | Komunikace pozemní |  |  |  | 516.21 | [5 empty] | 0.40716 |  | 0.1518 |  | 0 | 1 | D | 1 |  |  |  | ROZPOCET | [6 empty] | 516.21
52 | K | 591241111 | Kladení dlažby z kostek drobných z kamene na MC tl 50 mm | m2 | 0.36 | 704 | 253.44 | CS ÚRS 2022 01 |  |  | základní | 1.131 | 0.40716 | 0.19536 | 0.07033 | 0 | 0 | 4 | K | 2 |  |  |  | ROZPOCET | 253.44 | 0 | 0 | 0 | 0 | 1 | 253.44 | 4 | -689275687
| PP |  | Kladení dlažby z kostek s provedením lože do tl. 50 mm, s vyplněním spár, s dvojím beraněním a se smetením přebytečného materiálu na krajnici drobných z kamene, do lože z cementové malty | [15 empty] | PP | 2
| VV |  | "opevnění plochy kolem poklopu z kostek žulových 10x10 do bet. lože" 0,6*0,6 |  | 0.36 | [13 empty] | VV | 2 | 2 | True | 1 | ROZPOCET
53 | M | 58381007 | kostka štípaná dlažební žula drobná 8/10 | m2 | 0.367 | 716 | 262.77 | CS ÚRS 2022 01 |  |  | základní | 0 | 0 | 0.222 | 0.081474 | 0 | 0 | 8 | M | 2 |  |  |  | ROZPOCET | 262.77 | 0 | 0 | 0 | 0 | 1 | 262.77 | 4 | 1032992042
| PP |  | kostka štípaná dlažební žula drobná 8/10 | [15 empty] | PP | 2
| VV |  | 0,36*1,02 'Přepočtené koeficientem množství |  | 0.367 | [13 empty] | VV | 2 | 2 | False | 1 | ROZPOCET
| D | 8 | Trubní vedení |  |  |  | 259504.56 | [5 empty] | 192.5586 |  | 1.6583 |  | 0.032 | 1 | D | 1 |  |  |  | ROZPOCET | [6 empty] | 259504.56
54 | K | 857241131 | Montáž litinových tvarovek jednoosých hrdlových otevřený výkop s integrovaným těsněním DN 80 | kus | 4 | 509 | 2036 | CS ÚRS 2022 01 |  |  | základní | 1.527 | 6.108 | 0 | 0 | 0.008 | 0.032 | 4 | K | 2 |  |  |  | ROZPOCET | 2036 | 0 | 0 | 0 | 0 | 1 | 2036 | 4 | -1604202773
| PP |  | Montáž litinových tvarovek na potrubí litinovém tlakovém jednoosých na potrubí z trub hrdlových v otevřeném výkopu, kanálu nebo v šachtě s integrovaným těsněním DN 80 | [15 empty] | PP | 2
| VV |  | "příruba s jištěním proti posunu" 1 |  | 1 | [13 empty] | VV | 2 | 2 | True | 0 | ROZPOCET
| VV |  | "zaslepovací příruba" 1 |  | 1 | [13 empty] | VV | 2 | 2 | True | 0 | ROZPOCET
| VV |  | "příruba s jištěním proti posunu hrdlo-příruba D75/dn80" 1 |  | 1 | [13 empty] | VV | 2 | 2 | True | 0 | ROZPOCET
| VV |  | "multitoleranční spojka hrdlo-hrdlo" 1 |  | 1 | [13 empty] | VV | 2 | 2 | True | 0 | ROZPOCET
| VV |  | Součet |  | 4 | [13 empty] | VV | 2 | 4 | True | 1 | ROZPOCET
55 | M | HWL.125407500000 | PŘÍRUBA S JIŠTĚNÍM PROTI POSUVU d75/DN65 - hrdlo - příruba | kus | 1 | 1385 | 1385 |  |  |  | základní | 0 | 0 | 0.0028 | 0.0028 | 0 | 0 | 8 | M | 2 |  |  |  | ROZPOCET | 1385 | 0 | 0 | 0 | 0 | 1 | 1385 | 4 | 963160685
| PP |  | JIŠTĚNÍ PROTI POSUVU 75 PN10 | [15 empty] | PP | 2
56 | M | HWL.553008007516 | PŘÍRUBA S JIŠTĚNÍM PROTI POSUNU d75/DN80 - hrdlo - příruba | kus | 1 | 2883 | 2883 |  |  |  | základní | 0 | 0 | 0.005 | 0.005 | 0 | 0 | 8 | M | 2 |  |  |  | ROZPOCET | 2883 | 0 | 0 | 0 | 0 | 1 | 2883 | 4 | 1883429133
57 | M | AVK.501765 | tvarovka litinová, zaslepovací příruba, DN 65 | kus | 1 | 768 | 768 |  |  |  | základní | 0 | 0 | 0.003 | 0.003 | 0 | 0 | 8 | M | 2 |  |  |  | ROZPOCET | 768 | 0 | 0 | 0 | 0 | 1 | 768 | 4 | 606115414
| PP |  | AVK tvarovka litinová, X, zaslepovací příruba, DN 65 | [15 empty] | PP | 2
58 | M | HWL.125411000000 | MULTITOLERANČNÍ SPOJKA S JIŠTĚNÍ PROTI POSUVU DN 100 | kus | 1 | 1924 | 1924 |  |  |  | základní | 0 | 0 | 0.00395 | 0.00395 | 0 | 0 | 8 | M | 2 |  |  |  | ROZPOCET | 1924 | 0 | 0 | 0 | 0 | 1 | 1924 | 4 | 865560274
59 | K | 871234201 | Montáž kanalizačního potrubí z PE SDR11 otevřený výkop sklon do 20 % svařovaných na tupo D 75x6,8 mm | m | 330.5 | 117 | 38668.5 | CS ÚRS 2022 01 |  |  | základní | 0.268 | 88.574 | 0 | 0 | 0 | 0 | 4 | K | 2 |  |  |  | ROZPOCET | 38668.5 | 0 | 0 | 0 | 0 | 1 | 38668.5 | 4 | -1710263245
| PP |  | Montáž kanalizačního potrubí z plastů z polyetylenu PE 100 svařovaných na tupo v otevřeném výkopu ve sklonu do 20 % SDR 11/PN16 D 75 x 6,8 mm | [15 empty] | PP | 2
| VV |  | "potrubí PE 100 RC SDR d75X6,8mm, viz příloha D.1.3.4 kladečské schéma výtlaku větev A1b" 330,5 |  | 330.5 | [13 empty] | VV | 2 | 2 | True | 1 | ROZPOCET
60 | M | 28613383 | potrubí kanalizační tlakové PE100 SDR11 návin se signalizační vrstvou 75x6,8mm | m | 335.458 | 245 | 82187.21 | CS ÚRS 2022 01 |  |  | základní | 0 | 0 | 0.00147 | 0.49312 | 0 | 0 | 8 | M | 2 |  |  |  | ROZPOCET | 82187.21 | 0 | 0 | 0 | 0 | 1 | 82187.21 | 4 | 744988004
| PP |  | potrubí kanalizační tlakové PE100 SDR11 návin se signalizační vrstvou 75x6,8mm | [15 empty] | PP | 2
| VV |  | 330,5*1,015 'Přepočtené koeficientem množství |  | 335.458 | [13 empty] | VV | 2 | 2 | False | 1 | ROZPOCET
61 | K | 877235201 | Montáž elektrospojek na kanalizačním potrubí z PE trub d 75 | kus | 39 | 283 | 11037 | CS ÚRS 2022 01 |  |  | základní | 0.595 | 23.205 | 0 | 0 | 0 | 0 | 4 | K | 2 |  |  |  | ROZPOCET | 11037 | 0 | 0 | 0 | 0 | 1 | 11037 | 4 | 1988977951
| PP |  | Montáž tvarovek na kanalizačním plastovém potrubí z polyetylenu PE 100 elektrotvarovek SDR 11/PN16 spojek nebo oblouků d 75 | [15 empty] | PP | 2
| VV |  | "oblouk 45st" 3 |  | 3 | [13 empty] | VV | 2 | 2 | True | 0 | ROZPOCET
| VV |  | "obloiuk 30st" 2 |  | 2 | [13 empty] | VV | 2 | 2 | True | 0 | ROZPOCET
| VV |  | "oblouk 22st" 4 |  | 4 | [13 empty] | VV | 2 | 2 | True | 0 | ROZPOCET
| VV |  | "oblouk 11st" 3 |  | 3 | [13 empty] | VV | 2 | 2 | True | 0 | ROZPOCET
| VV |  | "elektrospojka" 25 |  | 25 | [13 empty] | VV | 2 | 2 | True | 0 | ROZPOCET
| VV |  | "příruba s jištěním proti posunu hrdlo-příruba D75/dn80" 1 |  | 1 | [13 empty] | VV | 2 | 2 | True | 0 | ROZPOCET
| VV |  | "multitoleranční spojka hrdlo-hrdlo" 1 |  | 1 | [13 empty] | VV | 2 | 2 | True | 0 | ROZPOCET
| VV |  | Součet |  | 39 | [13 empty] | VV | 2 | 4 | True | 1 | ROZPOCET
62 | M | WVN.FF485706W | Elektrospojka PE100 SDR11 75 | kus | 25 | 286 | 7150 |  |  |  | základní | 0 | 0 | 0.00028 | 0.007 | 0 | 0 | 8 | M | 2 |  |  |  | ROZPOCET | 7150 | 0 | 0 | 0 | 0 | 1 | 7150 | 4 | -335861186
| PP |  | Elektrospojka PE100 SDR11 75 | [15 empty] | PP | 2
63 | M | WVN.FF051012W | Oblouk 45° PE100 SDR11 75 | kus | 3 | 2803 | 8409 |  |  |  | základní | 0 | 0 | 0.00056 | 0.00168 | 0 | 0 | 8 | M | 2 |  |  |  | ROZPOCET | 8409 | 0 | 0 | 0 | 0 | 1 | 8409 | 4 | -1985661659
| PP |  | Oblouk 45° PE100 SDR11 75 | [15 empty] | PP | 2
64 | M | WVN.FF061012W | Oblouk 30° PE100 SDR11 75 | kus | 2 | 2784 | 5568 |  |  |  | základní | 0 | 0 | 0.00052 | 0.00104 | 0 | 0 | 8 | M | 2 |  |  |  | ROZPOCET | 5568 | 0 | 0 | 0 | 0 | 1 | 5568 | 4 | 1299329256
| PP |  | Oblouk 30° PE100 SDR11 75 | [15 empty] | PP | 2
65 | M | WVN.FF081012W | Oblouk 22° PE100 SDR11 75 | kus | 4 | 2784 | 11136 |  |  |  | základní | 0 | 0 | 0.00052 | 0.00208 | 0 | 0 | 8 | M | 2 |  |  |  | ROZPOCET | 11136 | 0 | 0 | 0 | 0 | 1 | 11136 | 4 | 1144798876
| PP |  | Oblouk 22° PE100 SDR11 75 | [15 empty] | PP | 2
66 | M | WVN.FF091012W | Oblouk 11° PE100 SDR11 75 | kus | 3 | 2784 | 8352 |  |  |  | základní | 0 | 0 | 0.00052 | 0.00156 | 0 | 0 | 8 | M | 2 |  |  |  | ROZPOCET | 8352 | 0 | 0 | 0 | 0 | 1 | 8352 | 4 | -127975068
| PP |  | Oblouk 11° PE100 SDR11 75 | [15 empty] | PP | 2
67 | K | 877235210 | Montáž elektrokolen 45° na kanalizačním potrubí z PE trub d 75 | kus | 2 | 270 | 540 | CS ÚRS 2022 01 |  |  | základní | 0.556 | 1.112 | 0 | 0 | 0 | 0 | 4 | K | 2 |  |  |  | ROZPOCET | 540 | 0 | 0 | 0 | 0 | 1 | 540 | 4 | -539759760
| PP |  | Montáž tvarovek na kanalizačním plastovém potrubí z polyetylenu PE 100 elektrotvarovek SDR 11/PN16 kolen 45° d 75 | [15 empty] | PP | 2
68 | M | 28614947 | elektrokoleno 45° PE 100 PN16 D 75mm | kus | 2 | 910 | 1820 | CS ÚRS 2022 01 |  |  | základní | 0 | 0 | 0.00045 | 0.0009 | 0 | 0 | 8 | M | 2 |  |  |  | ROZPOCET | 1820 | 0 | 0 | 0 | 0 | 1 | 1820 | 4 | 953231498
| PP |  | elektrokoleno 45° PE 100 PN16 D 75mm | [15 empty] | PP | 2
69 | K | 891242122 | Montáž kanalizačních šoupátek otevřený výkop DN 80 | kus | 1 | 1190 | 1190 | CS ÚRS 2022 01 |  |  | základní | 1.554 | 1.554 | 0.00086 | 0.00086 | 0 | 0 | 4 | K | 2 |  |  |  | ROZPOCET | 1190 | 0 | 0 | 0 | 0 | 1 | 1190 | 4 | -98614501
| PP |  | Montáž kanalizačních armatur na potrubí šoupátek v otevřeném výkopu nebo v šachtách s osazením zemní soupravy (bez poklopů) DN 80 | [15 empty] | PP | 2
| VV |  | "šoupátko přírubové, viz příloha D.1.3.4 kladečské schéma výtlaku větev A1b" 1 |  | 1 | [13 empty] | VV | 2 | 2 | True | 1 | ROZPOCET
70 | M | 42221453 | šoupátko odpadní TLT PN10 DN80 | kus | 1 | 7080 | 7080 | CS ÚRS 2022 01 |  |  | základní | 0 | 0 | 0.018 | 0.018 | 0 | 0 | 8 | M | 2 |  |  |  | ROZPOCET | 7080 | 0 | 0 | 0 | 0 | 1 | 7080 | 4 | 1021954313
71 | M | HWL.381015004600 | PAS NAVRT. PRO POTRUBÍ d160 S PŘÍRUB. VÝSTUPEM dn 80 | kus | 1 | 3361 | 3361 |  |  |  | základní | 0 | 0 | 0.0035 | 0.0035 | 0 | 0 | 8 | M | 2 |  |  |  | ROZPOCET | 3361 | 0 | 0 | 0 | 0 | 1 | 3361 | 4 | 747362066
72 | M | HWL.R52008000002 | SOUP.ZEM.TEL+POKLOP dl. 1,00-2,65 80 (1,00-2,65 m) | sada | 1 | 3074 | 3074 |  |  |  | základní | 0 | 0 | 0.0135 | 0.0135 | 0 | 0 | 8 | M | 2 |  |  |  | ROZPOCET | 3074 | 0 | 0 | 0 | 0 | 1 | 3074 | 4 | 939247982
73 | K | 892241111 | Tlaková zkouška vodou potrubí DN do 80 | m | 330.5 | 19.3 | 6378.65 | CS ÚRS 2022 01 |  |  | základní | 0.044 | 14.542 | 0 | 0 | 0 | 0 | 4 | K | 2 |  |  |  | ROZPOCET | 6378.65 | 0 | 0 | 0 | 0 | 1 | 6378.65 | 4 | -1744458657
| PP |  | Tlakové zkoušky vodou na potrubí DN do 80 | [15 empty] | PP | 2
74 | K | 892273922 | Proplach potrubí jednoduchý DN do 125 | m | 330.5 | 12.2 | 4032.1 | CS ÚRS 2022 01 |  |  | základní | 0.026 | 8.593 | 0 | 0 | 0 | 0 | 4 | K | 2 |  |  |  | ROZPOCET | 4032.1 | 0 | 0 | 0 | 0 | 1 | 4032.1 | 4 | -2118508702
| PP |  | Proplach vodovodního potrubí při opravách jednoduchý (bez dezinfekce) DN od 80 do 125 | [15 empty] | PP | 2
75 | K | 892372111 | Zabezpečení konců potrubí DN do 300 při tlakových zkouškách vodou | kus | 2 | 7490 | 14980 | CS ÚRS 2022 01 |  |  | základní | 10.3 | 20.6 | 0.45937 | 0.91874 | 0 | 0 | 4 | K | 2 |  |  |  | ROZPOCET | 14980 | 0 | 0 | 0 | 0 | 1 | 14980 | 4 | -1215497345
| PP |  | Tlakové zkoušky vodou zabezpečení konců potrubí při tlakových zkouškách DN do 300 | [15 empty] | PP | 2
76 | K | 899713111 | Orientační tabulky na sloupku betonovém nebo ocelovém | kus | 2 | 311 | 622 | CS ÚRS 2022 01 |  |  | základní | 0.403 | 0.806 | 0.00016 | 0.00032 | 0 | 0 | 4 | K | 2 |  |  |  | ROZPOCET | 622 | 0 | 0 | 0 | 0 | 1 | 622 | 4 | 1415840604
| PP |  | Orientační tabulky na vodovodních a kanalizačních řadech na sloupku ocelovém nebo betonovém | [15 empty] | PP | 2
77 | K | 899721111 | Signalizační vodič DN do 150 mm na potrubí | m | 334.5 | 56.9 | 19033.05 | CS ÚRS 2022 01 |  |  | základní | 0.054 | 18.063 | 0.00019 | 0.063555 | 0 | 0 | 4 | K | 2 |  |  |  | ROZPOCET | 19033.05 | 0 | 0 | 0 | 0 | 1 | 19033.05 | 4 | 1341006585
| PP |  | Signalizační vodič na potrubí DN do 150 mm | [15 empty] | PP | 2
78 | M | 10.067.614 | Spojka smršťovací | kus | 1 | 435.05 | 435.05 |  |  |  | základní | 0 | 0 | 0 | 0 | 0 | 0 | 8 | M | 2 |  |  |  | ROZPOCET | 435.05 | 0 | 0 | 0 | 0 | 1 | 435.05 | 4 | -964515133
| PP |  | Spojka smršťovací | [15 empty] | PP | 2
79 | K | 899722111 | Krytí potrubí z plastů výstražnou fólií z PVC 20 cm | m | 175 | 11.8 | 2065 | CS ÚRS 2022 01 |  |  | základní | 0.022 | 3.85 | 6e-05 | 0.0105 | 0 | 0 | 4 | K | 2 |  |  |  | ROZPOCET | 2065 | 0 | 0 | 0 | 0 | 1 | 2065 | 4 | 238705483
| PP |  | Krytí potrubí z plastů výstražnou fólií z PVC šířky 20 cm | [15 empty] | PP | 2
80 | K | 899913133 | Uzavírací manžeta chráničky potrubí DN 80 x 150 | kus | 2 | 823 | 1646 | CS ÚRS 2022 01 |  |  | základní | 0.083 | 0.166 | 0.00046 | 0.00092 | 0 | 0 | 4 | K | 2 |  |  |  | ROZPOCET | 1646 | 0 | 0 | 0 | 0 | 1 | 1646 | 4 | 1873982985
| PP |  | Koncové uzavírací manžety chrániček DN potrubí x DN chráničky DN 80 x 150 | [15 empty] | PP | 2
81 | K | 899914111 | Montáž ocelové chráničky D 159 x 10 mm | m | 3.2 | 1450 | 4640 | CS ÚRS 2022 01 |  |  | základní | 1.683 | 5.3856 | 0.00047 | 0.001504 | 0 | 0 | 4 | K | 2 |  |  |  | ROZPOCET | 4640 | 0 | 0 | 0 | 0 | 1 | 4640 | 4 | 610356923
| PP |  | Montáž ocelové chráničky v otevřeném výkopu vnějšího průměru D 159 x 10 mm | [15 empty] | PP | 2
| VV |  | "chránička 159x8mm, viz příloha D.1.3.4 kladečské schéma výtlaku větev A1b" 3,2 |  | 3.2 | [13 empty] | VV | 2 | 2 | True | 1 | ROZPOCET
82 | M | 55283924 | trubka ocelová bezešvá hladká jakost 11 353 159x8,0mm | m | 3.2 | 2220 | 7104 | CS ÚRS 2022 01 |  |  | základní | 0 | 0 | 0.03275 | 0.1048 | 0 | 0 | 8 | M | 2 |  |  |  | ROZPOCET | 7104 | 0 | 0 | 0 | 0 | 1 | 7104 | 4 | 790466355
| PP |  | trubka ocelová bezešvá hladká jakost 11 353 159x8,0mm | [15 empty] | PP | 2
| D | 9 | Ostatní konstrukce a práce, bourání |  |  |  | 171024.3 | [5 empty] | 131.3069 |  | 47.4162 |  | 24.5984 | 1 | D | 1 |  |  |  | ROZPOCET | [6 empty] | 171024.3
83 | K | 919411121 | Čelo propustku z betonu prostého pro propustek z C30/37 XC4, XF3, XA1 | kus | 2 | 22700 | 45400 | CS ÚRS 2022 01 |  |  | základní | 15.049 | 30.098 | 14.1497 | 28.2995 | 0 | 0 | 4 | K | 2 |  |  |  | ROZPOCET | 45400 | 0 | 0 | 0 | 0 | 1 | 45400 | 4 | -1523885682
| VV |  | "čelo propustku vč. bednění a jeho odstranění, vč. výztuže, viz příloha D.1.3.3 křížení bezejmenného vodního toku a oprava stávajícího propustku" 2 |  | 2 | [13 empty] | VV | 2 | 2 | True | 1 | ROZPOCET
84 | K | 919521180 | Zřízení silničního propustku z trub betonových nebo ŽB DN 1000 | m | 4 | 5210 | 20840 | CS ÚRS 2022 01 |  |  | základní | 5.842 | 23.368 | 2.2042 | 8.8168 | 0 | 0 | 4 | K | 2 |  |  |  | ROZPOCET | 20840 | 0 | 0 | 0 | 0 | 1 | 20840 | 4 | 1687809379
| PP |  | Zřízení silničního propustku z trub betonových nebo železobetonových DN 1000 mm | [15 empty] | PP | 2
85 | M | 59383452 | propust rámová 1,00x1,00x2,00m, vč. těsnění | kus | 2 | 33300 | 66600 | CS ÚRS 2022 01 |  |  | základní | 0 | 0 | 5.15 | 10.3 | 0 | 0 | 8 | M | 2 |  |  |  | ROZPOCET | 66600 | 0 | 0 | 0 | 0 | 1 | 66600 | 4 | -1265310336
| PP |  | propust rámová 1,00x1,00x2,00m | [15 empty] | PP | 2
86 | K | 966008113 | Bourání trubního propustku DN přes 500 do 800 | m | 11.97 | 3190 | 38184.3 | CS ÚRS 2022 01 |  |  | základní | 6.503 | 77.8409 | 0 | 0 | 2.055 | 24.5984 | 4 | K | 2 |  |  |  | ROZPOCET | 38184.3 | 0 | 0 | 0 | 0 | 1 | 38184.3 | 4 | -983955210
| PP |  | Bourání trubního propustku s odklizením a uložením vybouraného materiálu na skládku na vzdálenost do 3 m nebo s naložením na dopravní prostředek z trub DN přes 500 do 800 mm | [15 empty] | PP | 2
| VV |  | "vybourání trubního propustku DN 800 vč. čel, podkladního betonu a obetonování, naložení na dopravní prostředek, objem. hmot. suti 2,4 t/m3" 11,97 |  | 11.97 | [13 empty] | VV | 2 | 2 | True | 1 | ROZPOCET
| D | 997 | Přesun sutě |  |  |  | 23254.86 | [5 empty] | 1.3789 |  | 0 |  | 0 | 1 | D | 1 |  |  |  | ROZPOCET | [6 empty] | 23254.86
87 | K | 997013811 | Poplatek za uložení na skládce (skládkovné) stavebního odpadu dřevěného kód odpadu 17 02 01 | t | 5.6 | 1700 | 9520 | CS ÚRS 2022 01 |  |  | základní | 0 | 0 | 0 | 0 | 0 | 0 | 4 | K | 2 |  |  |  | ROZPOCET | 9520 | 0 | 0 | 0 | 0 | 1 | 9520 | 4 | 1916419369
| PP |  | Poplatek za uložení stavebního odpadu na skládce (skládkovné) dřevěného zatříděného do Katalogu odpadů pod kódem 17 02 01 | [15 empty] | PP | 2
| VV |  | "poplatek za uložení stromů a křovin, kvalifikovaný odhad" 5,6 |  | 5.6 | [13 empty] | VV | 2 | 2 | True | 1 | ROZPOCET
88 | K | 997221551 | Vodorovná doprava suti ze sypkých materiálů do 1 km | t | 28.728 | 47.4 | 1361.71 | CS ÚRS 2022 01 |  |  | základní | 0.03 | 0.86184 | 0 | 0 | 0 | 0 | 4 | K | 2 |  |  |  | ROZPOCET | 1361.71 | 0 | 0 | 0 | 0 | 1 | 1361.71 | 4 | -26922179
| PP |  | Vodorovná doprava suti bez naložení, ale se složením a s hrubým urovnáním ze sypkých materiálů, na vzdálenost do 1 km | [15 empty] | PP | 2
| VV |  | "vybourání trubního propustku DN 800 vč. čel, podkladního betonu a obetonování, naložení na dopravní prostředek, objem. hmot. suti 2,4 t/m3" 11,97*2,4 |  | 28.728 | [13 empty] | VV | 2 | 2 | True | 1 | ROZPOCET
89 | K | 997221559 | Příplatek ZKD 1 km u vodorovné dopravy suti ze sypkých materiálů | t | 258.552 | 11.3 | 2921.64 | CS ÚRS 2022 01 |  |  | základní | 0.002 | 0.5171 | 0 | 0 | 0 | 0 | 4 | K | 2 |  |  |  | ROZPOCET | 2921.64 | 0 | 0 | 0 | 0 | 1 | 2921.64 | 4 | 2096086814
| PP |  | Vodorovná doprava suti bez naložení, ale se složením a s hrubým urovnáním Příplatek k ceně za každý další i započatý 1 km přes 1 km | [15 empty] | PP | 2
| VV |  | "příplatek za odvoz na skládku VZD do 10 km" 1*9 |  | 9 | [13 empty] | VV | 2 | 2 | True | 0 | ROZPOCET
| VV |  | "vybourání trubního propustku DN 800 vč. čel, podkladního betonu a obetonování, objem. hmot. suti 2,4 t/m3" 11,97*2,4*9 |  | 258.552 | [13 empty] | VV | 2 | 2 | True | 1 | ROZPOCET
90 | K | 997221862 | Poplatek za uložení stavebního odpadu na recyklační skládce (skládkovné) z armovaného betonu pod kódem 17 01 01 | t | 28.728 | 329 | 9451.51 | CS ÚRS 2022 01 |  |  | základní | 0 | 0 | 0 | 0 | 0 | 0 | 4 | K | 2 |  |  |  | ROZPOCET | 9451.51 | 0 | 0 | 0 | 0 | 1 | 9451.51 | 4 | 1710049299
| PP |  | Poplatek za uložení stavebního odpadu na recyklační skládce (skládkovné) z armovaného betonu zatříděného do Katalogu odpadů pod kódem 17 01 01 | [15 empty] | PP | 2
| VV |  | "vybourání trubního propustku DN 800 vč. čel, podkladního betonu a obetonování, objem. hmot. suti 2,4 t/m3" 11,97*2,4 |  | 28.728 | [13 empty] | VV | 2 | 2 | True | 1 | ROZPOCET
| D | 998 | Přesun hmot |  |  |  | 70706.24 | [5 empty] | 98.7219 |  | 0 |  | 0 | 1 | D | 1 |  |  |  | ROZPOCET | [6 empty] | 70706.24
91 | K | 998276101 | Přesun hmot pro trubní vedení z trub z plastických hmot otevřený výkop | t | 66.704 | 1060 | 70706.24 | CS ÚRS 2022 01 |  |  | základní | 1.48 | 98.7219 | 0 | 0 | 0 | 0 | 4 | K | 2 |  |  |  | ROZPOCET | 70706.24 | 0 | 0 | 0 | 0 | 1 | 70706.24 | 4 | 1716129483
| PP |  | Přesun hmot pro trubní vedení hloubené z trub z plastických hmot nebo sklolaminátových pro vodovody nebo kanalizace v otevřeném výkopu dopravní vzdálenost do 15 m | [15 empty] | PP | 2
| D | M | Práce a dodávky M |  |  |  | 5600 | [5 empty] | 1.4752 |  | 0.015712 |  | 0 | 3 | D | 0 |  |  |  | ROZPOCET | [6 empty] | 5600
| D | 23-M | Montáže potrubí |  |  |  | 5600 | [5 empty] | 1.4752 |  | 0.015712 |  | 0 | 3 | D | 1 |  |  |  | ROZPOCET | [6 empty] | 5600
92 | K | 230200117 | Nasunutí potrubní sekce do ocelové chráničky DN 80 | m | 3.2 | 1750 | 5600 | CS ÚRS 2022 01 |  |  | základní | 0.461 | 1.4752 | 0.00491 | 0.015712 | 0 | 0 | 64 | K | 2 |  |  |  | ROZPOCET | 5600 | 0 | 0 | 0 | 0 | 1 | 5600 | 64 | -1088822511
| PP |  | Nasunutí potrubní sekce do chráničky jmenovitá světlost nasouvaného potrubí DN 80 | [15 empty] | PP | 2
| D | VRN | Vedlejší rozpočtové náklady |  |  |  | 10000 | [5 empty] | 0 |  | 0 |  | 0 | 5 | D | 0 |  |  |  | ROZPOCET | [6 empty] | 10000
| D | VRN1 | Průzkumné, geodetické a projektové práce |  |  |  | 10000 | [5 empty] | 0 |  | 0 |  | 0 | 5 | D | 1 |  |  |  | ROZPOCET | [6 empty] | 10000
93 | K | 012203000 | Geodetické práce při provádění stavby | kpl | 1 | 10000 | 10000 | CS ÚRS 2022 01 |  |  | základní | 0 | 0 | 0 | 0 | 0 | 0 | 1024 | K | 2 |  |  |  | ROZPOCET | 10000 | 0 | 0 | 0 | 0 | 1 | 10000 | 1024 | -1512333600
| PP |  | Geodetické práce při provádění stavby | [15 empty] | PP | 2
| VV |  | "vytyčení směru řízeného protlaku" 1 |  | 1 | [13 empty] | VV | 2 | 2 | True | 1 | ROZPOCET