## List 1
Výkaz výměr - dodávka nového balkonového okna
POL | příprava pro demontáž stávajícího a montáž nového balkonového okna | MNOŽ. | MJ | CENA ZA MJ (bez DPH) | CENA CELKEM (bez DPH)
1 | rozebrání zámkové betonové dlažby (tl. 40mm) před balkonovým oknem (zámková dlažba je v úrovni vnitřní podlahy --> rám okna a jeho kotvení je pod úrovní terénu - pod zámkovou dlažbou) | 2 | m2 |  | 2
2 | vyhrabání pískového podsypu pod zámkovou dlažbou (tl. 70mm) | 100 | kg |  | 100
3 | demontáž nopové fólie mezi balkonovým oknem a zámkovou dlažbou | 1 | m2 |  | 1
4 | demontáž dřevěného obložení špalet a nadpraží z venkovní strany (fasáda ze sibiřského modřínu) | 1.5 | m2 |  | 1.5
5 | demontáž zateplení (XPS tl. 20mm) špalet a nadpraží z venkovní strany (zateplení pod dřevěným obložením fasády) | 1.5 | m2 |  | 1.5
6 | demontáž dřevěného vodorovného obložení fasády po výšce dveří (z důvodu vložení nového rámu okna) - obložení z palubek ze sibiřského modřínu | 15 | m2 |  | 15
stavební zapravení po dokončení montáže balkonového dvojokna
7 | zpětná montáž zámkové betonové dlažby (tl. 40mm) před balkonovým oknem (zámková dlažba je v úrovni vnitřní podlahy --> rám okna a jeho kotvení je pod úrovní terénu - pod zámkovou dlažbou) | 2 | m2 |  | 2
8 | zpětné zhotovení pískového podsypu pod zámkovou dlažbou (tl. 70mm) | 100 | kg |  | 100
9 | zpětné doplněné nopové fólie mezi balkonovým oknem a zámkovou dlažbou | 1 | m2 |  | 1
10 | zpětná montáž dřevěného obložení špalet a nadpraží z venkovní strany (fasáda ze sibiřského modřínu) | 1.5 | m2 |  | 1.5
11 | dodávka a montáž zateplení (XPS tl. 20mm) špalet a nadpraží z venkovní strany (zateplení pod dřevěným obložením fasády) -dodávka z důvodu nemožného využití stávajícího XPS zateplení - bude poškozeno během demontáže | 1.5 | m2 |  | 1.5
12 | zpětná montáž dřevěného vodorovného obložení fasády po výšce dveří (z důvodu vložení nového rámu okna) - obložení z palubek ze sibiřského modřínu | 15 | m2 |  | 15
13 | oprava vnitřních špalet a nadpraží (k poškození dojde během vytahování stávajících balkonových dveří - kotvení je provedeno do interiéru pomocí ocelových páskových kotev) - nové zateplení vnitřních špalet a jádrová omítka | 1.8 | m2 |  | 1.8
14 | nové APU lišty do interiéru kolem balkonových dveří - špalety a nadpraží | 6 | m2 |  | 6
| CENA CELKEM BEZ DPH (Kč) |  |  |  | 249.8
| DPH 12% |  |  |  | 29.976
| CENA CELKEM S DPH (Kč) |  |  |  | 279.776
-STÁVAJÍCÍ PLASTOVÉ DVEŘE JSOU PROHNUTÉ A NENÍ MOŽNÉ JE VYROVNAT