## VzorPolozky (hidden)
Položkový rozpočet
Z:
O:
R:

## Stavební řešení
#TypZaznamu#
1 | 121101101R00 | Sejmutí ornice s přemístěním do 50 m | m3 | 20.3513 | 78 | 1587.4 | 0 | 0 | 15 | 1825.51 | 0 | 0 | 0 | 0 | 0.097 | 1.97 | POL1_0
|  | sejmutí ornice v půdorysu RD:13,50*10,05*0,15 |  | 20.3513 | [12 empty] | VV | 0
2 | 122201101R00 | Odkopávky nezapažené v hor. 3 do 100 m3 | m3 | 51.7837 | 180 | 9321.08 | 0 | 0 | 15 | 10719.242 | 0 | 0 | 0 | 0 | 0.368 | 19.06 | POL1_0
|  | půdorys RD - odkopávky podorniční vrstvy na úroveň SH podkladu pod zákl.desku:(11,40+0,80+0,80)*(6,95+0,80+0,80)*0,45 |  | 50.0175 | [12 empty] | VV | 0
|  | 3,925*1,00*0,45 |  | 1.7663 | [12 empty] | VV | 0
|  | Mezisoučet |  | 51.7837 | [12 empty] | VV | 1
3 | 122201109R00 | Příplatek za lepivost - odkopávky v hor. 3 | m3 | 51.7837 | 50 | 2589.19 | 0 | 0 | 15 | 2977.5685 | 0 | 0 | 0 | 0 | 0.058 | 3 | POL1_0
|  | 51,78375 |  | 51.7837 | [12 empty] | VV | 0
4 | 132201110R00 | Hloubení rýh š.do 60 cm v hor.3 do 50 m3, STROJNĚ | m3 | 40.5431 | 385 | 15609.1 | 0 | 0 | 15 | 17950.465 | 0 | 0 | 0 | 0 | 0.365 | 14.8 | POL1_0
|  | výkopy pro základové pasy RD na SH -1,250: | [14 empty] | VV | 0
|  | 11,40*0,50*0,75 |  | 4.275 | [12 empty] | VV | 0
|  | 5,95*0,50*0,75 |  | 2.2313 | [12 empty] | VV | 0
|  | 3,55*0,50*0,75 |  | 1.3313 | [12 empty] | VV | 0
|  | 3,55*0,50*0,75 |  | 1.3313 | [12 empty] | VV | 0
|  | 1,00*0,50*0,75 |  | 0.375 | [12 empty] | VV | 0
|  | 3,95*0,50*0,75 |  | 1.4812 | [12 empty] | VV | 0
|  | 5,95*0,50*0,75 |  | 2.2313 | [12 empty] | VV | 0
|  | základový pas pod příčku mezi m.č.1.08 a schodištěm:2,10*0,50*0,75 |  | 0.7875 | [12 empty] | VV | 0
|  | Mezisoučet |  | 14.0437 | [12 empty] | VV | 1
|  | výkopy pro drenážní potrubí vedle základ.pasů: | [14 empty] | VV | 0
|  | 12,40*0,50*0,75 |  | 4.65 | [12 empty] | VV | 0
|  | 6,95*0,50*0,75 |  | 2.6063 | [12 empty] | VV | 0
|  | 4,45*0,50*0,75 |  | 1.6687 | [12 empty] | VV | 0
|  | 1,00*0,50*0,75 |  | 0.375 | [12 empty] | VV | 0
|  | 3,55*0,50*0,75 |  | 1.3313 | [12 empty] | VV | 0
|  | 1,50*0,50*0,75 |  | 0.5625 | [12 empty] | VV | 0
|  | 3,925*0,50*0,75 |  | 1.4719 | [12 empty] | VV | 0
|  | 6,95*0,50*0,75 |  | 2.6063 | [12 empty] | VV | 0
|  | Mezisoučet |  | 15.2719 | [12 empty] | VV | 1
|  | výkop pro ležatou kanalizaci pod RD: | [14 empty] | VV | 0
|  | (6,95+4,00+4,00+5,00+2,50+2,50)*0,60*0,75 |  | 11.2275 | [12 empty] | VV | 0
|  | Mezisoučet |  | 11.2275 | [12 empty] | VV | 1
5 | 132201119R00 | Příplatek za lepivost - hloubení rýh 60 cm v hor.3 | m3 | 40.5431 | 135 | 5473.32 | 0 | 0 | 15 | 6294.318 | 0 | 0 | 0 | 0 | 0.6468 | 26.22 | POL1_0
|  | 40,54312 |  | 40.5431 | [12 empty] | VV | 0
6 | 132201210R00 | Hloubení rýh š.do 200 cm hor.3 do 50 m3,STROJNĚ | m3 | 3.51 | 385 | 1351.35 | 0 | 0 | 15 | 1554.0525 | 0 | 0 | 0 | 0 | 0.365 | 1.28 | POL1_0
|  | výkopy pro rozšířené základové pasy RD na SH -1,250: | [14 empty] | VV | 0
|  | 1,20*1,20*0,75 |  | 1.08 | [12 empty] | VV | 0
|  | 0,80*0,45*0,75 |  | 0.27 | [12 empty] | VV | 0
|  | výkopy pro základové patky: | [14 empty] | VV | 0
|  | 1,20*1,20*0,75 |  | 1.08 | [12 empty] | VV | 0
|  | 1,20*1,20*0,75 |  | 1.08 | [12 empty] | VV | 0
|  | Mezisoučet |  | 3.51 | [12 empty] | VV | 1
7 | 132201219R00 | Příplatek za lepivost - hloubení rýh 200cm v hor.3 | m3 | 3.51 | 135 | 473.85 | 0 | 0 | 15 | 544.9275 | 0 | 0 | 0 | 0 | 0.084 | 0.29 | POL1_0
|  | 3,51 |  | 3.51 | [12 empty] | VV | 0
8 | 112750010RAB | Trativody z drenážních trubek, lože štěrkopís.,obsyp kamenivem,světlost trub 10cm | m | 39.5 | 420 | 16590 | 0 | 0 | 15 | 19078.5 | 0.4438 | 17.5301 | 0 | 0 | 0.80196 | 31.68 | POL2_0
|  | 11,60+6,95+3,65+0,475+0,475+0,625+3,75+1,00+4,025+6,95 |  | 39.5 | [12 empty] | VV | 0
9 | 151572111R00 | Lože pod potrubí z kameniva těženého 0 - 4 mm | m3 | 1.497 | 732 | 1095.8 | 0 | 0 | 15 | 1260.17 | 1.1322 | 1.6949 | 0 | 0 | 1.695 | 2.54 | POL1_0
|  | lože pro ležatou kanalizaci pod RD: | [14 empty] | VV | 0
|  | (6,95+4,00+4,00+5,00+2,50+2,50)*0,60*0,10 |  | 1.497 | [12 empty] | VV | 0
|  | Mezisoučet |  | 1.497 | [12 empty] | VV | 1
10 | 175101101RT2 | Obsyp potrubí bez prohození sypaniny, s dodáním štěrkopísku frakce 0 - 22 mm | m3 | 6.7365 | 832 | 5604.77 | 0 | 0 | 15 | 6445.4855 | 1.7 | 11.452 | 0 | 0 | 1.587 | 10.69 | POL1_0
|  | obsyp ležaté kanalizace pod RD: | [14 empty] | VV | 0
|  | (6,95+4,00+4,00+5,00+2,50+2,50)*0,60*0,45 |  | 6.7365 | [12 empty] | VV | 0
|  | Mezisoučet |  | 6.7365 | [12 empty] | VV | 1
11 | 175101201R00 | Obsyp objektu bez prohození sypaniny | m3 | 9.925 | 534 | 5299.95 | 0 | 0 | 15 | 6094.9425 | 0 | 0 | 0 | 0 | 2.195 | 21.79 | POL1_0
|  | odhad: | [14 empty] | VV | 0
|  | 12,90*2*0,50*0,50 |  | 6.45 | [12 empty] | VV | 0
|  | 6,95*2*0,50*0,50 |  | 3.475 | [12 empty] | VV | 0
|  | Mezisoučet |  | 9.925 | [12 empty] | VV | 1
12 | 167101101R00 | Nakládání výkopku z hor.1-4 v množství do 100 m3 | m3 | 85.9119 | 112 | 9622.13 | 0 | 0 | 15 | 11065.4495 | 0 | 0 | 0 | 0 | 0.652 | 56.01 | POL1_0
|  | výkopy celkově: | [14 empty] | VV | 0
|  | 51,78375 |  | 51.7837 | [12 empty] | VV | 0
|  | 40,54312 |  | 40.5431 | [12 empty] | VV | 0
|  | 3,51000 |  | 3.51 | [12 empty] | VV | 0
|  | odpočet zásypů: | [14 empty] | VV | 0
|  | -9,92500 |  | -9.925 | [12 empty] | VV | 0
|  | Mezisoučet |  | 85.9119 | [12 empty] | VV | 1
13 | 162301102R00 | Vodorovné přemístění výkopku z hor.1-4 do 1000 m | m3 | 85.9119 | 81.5 | 7001.82 | 0 | 0 | 15 | 8052.093 | 0 | 0 | 0 | 0 | 0.011 | 0.95 | POL1_0
|  | 85,91187 |  | 85.9119 | [12 empty] | VV | 0
14 | 162701109R00 | Příplatek k vod. přemístění hor.1-4 za další 1 km | m3 | 1632.3255 | 20 | 32646.51 | 0 | 0 | 15 | 37543.4865 | 0 | 0 | 0 | 0 | 0 | 0 | POL1_0
|  | 85,91187*19 |  | 1632.3255 | [12 empty] | VV | 0
15 | 199000002R00 | Poplatek za skládku horniny 1- 4 | m3 | 85.9119 | 230 | 19759.73 | 0 | 0 | 15 | 22723.6895 | 0 | 0 | 0 | 0 | 0 | 0 | POL1_0
|  | 85,91187 |  | 85.9119 | [12 empty] | VV | 0
16 | 100_X001 | Příplatek za ztížené dopravní podmínky | soubor | 1 | 35000 | 35000 | 0 | 0 | 15 | 40250 | 0 | 0 | 0 | 0 | 0.177 | 0.18 | POL1_0
|  | pomocná výztuž - kozičky,ukončeovací U - odhad:0,200 |  | 0.2 | [12 empty] | VV | 0
Díl: | 3 | Svislé a kompletní konstrukce |  |  |  | 0 | 0 | 0 |  | 0 |  | 54.3524 |  | 0 |  | 193.01 | DIL
33 | 311238138R00 | Cihla 24 Profi P10 37,2/24/24,9 | m2 | 127.1025 |  | 0 | 0 | 0 | 15 | 0 | 0.29018 | 36.8826 | 0 | 0 | 0.87 | 110.58 | POL1_0
|  | a) 1.NP RD: | [14 empty] | VV | 0
|  | plocha zdiva:(11,05+6,75+3,925+1,25+3,20+1,25+3,925+6,75)*2,75 |  | 104.775 | [12 empty] | VV | 0
|  | odpočet otvorů:-0,90*1,50-1,00*2,25 |  | -3.6 | [12 empty] | VV | 0
|  | -2,625*1,80 |  | -4.725 | [12 empty] | VV | 0
|  | -2,975*2,50-(0,70+1,70)*1,15-0,60*1,15-0,90*2,25 |  | -12.9125 | [12 empty] | VV | 0
|  | Mezisoučet |  | 83.5375 | [12 empty] | VV | 1
|  | b) 2.NP RD: | [14 empty] | VV | 0
|  | plocha zdiva:11,05*0,75 |  | 8.2875 | [12 empty] | VV | 0
|  | 6,75*0,75+6,75/2*3,50 |  | 16.875 | [12 empty] | VV | 0
|  | 11,05*0,75 |  | 8.2875 | [12 empty] | VV | 0
|  | 6,75*0,75+6,75/2*3,50 |  | 16.875 | [12 empty] | VV | 0
|  | odpočet otvorů:-1,20*0,75 |  | -0.9 | [12 empty] | VV | 0
|  | -0,90*2,35*2 |  | -4.23 | [12 empty] | VV | 0
|  | -0,90*2,35*2 |  | -4.23 | [12 empty] | VV | 0
|  | plocha zdiva - atika ploché střechy nad částí m.č.1.02:(1,00+3,20+1,00)*0,50 |  | 2.6 | [12 empty] | VV | 0
|  | Mezisoučet |  | 43.565 | [12 empty] | VV | 1
34 | 311238130R00 | Cihla 17,5 Profi P10 37,2/17,5/23,8 | m2 | 7.6 |  | 0 | 0 | 0 | 15 | 0 | 0.2128 | 1.6173 | 0 | 0 | 0.7172 | 5.45 | POL1_0
|  | vřetenová stěna schodiště:1,90*4,00 |  | 7.6 | [12 empty] | VV | 0
35 | 317168130RT2 | Překlad POROTHERM 7 vysoký 70x235x1000 mm, pro orientované uložení | kus | 3 |  | 0 | 0 | 0 | 15 | 0 | 0.03637 | 0.10911 | 0 | 0 | 0.245 | 0.74 | POL1_0
|  | 1.NP - nad okno š 600 mm:3 |  | 3 | [12 empty] | VV | 0
36 | 317168131RT2 | Překlad POROTHERM 7 vysoký 70x235x1250 mm, pro orientované uložení | kus | 18 |  | 0 | 0 | 0 | 15 | 0 | 0.04529 | 0.81522 | 0 | 0 | 0.2525 | 4.55 | POL1_0
|  | 1.NP - nad okna š 900 mm:3 |  | 3 | [12 empty] | VV | 0
|  | 3 |  | 3 | [12 empty] | VV | 0
|  | 2.NP - nad okna š 900 mm:3 |  | 3 | [12 empty] | VV | 0
|  | 3 |  | 3 | [12 empty] | VV | 0
|  | 3 |  | 3 | [12 empty] | VV | 0
|  | 3 |  | 3 | [12 empty] | VV | 0
|  | Mezisoučet |  | 18 | [12 empty] | VV | 1
37 | 317168132RT2 | Překlad POROTHERM 7 vysoký 70x235x1500 mm, pro orientované uložení | kus | 3 |  | 0 | 0 | 0 | 15 | 0 | 0.05422 | 0.16266 | 0 | 0 | 0.26 | 0.78 | POL1_0
|  | 1.NP - nad okno š 1000 mm:3 |  | 3 | [12 empty] | VV | 0
38 | 317998111RA1 | Izolace mezi překlady polystyren tl. 40 mm | m | 12.75 |  | 0 | 0 | 0 | 15 | 0 | 0.00028 | 0.00357 | 0 | 0 | 0.15 | 1.91 | POL2_0
|  | 1,0 |  | 1 | [12 empty] | VV | 0
|  | 1,25*6 |  | 7.5 | [12 empty] | VV | 0
|  | 1,50 |  | 1.5 | [12 empty] | VV | 0
|  | 2,75 |  | 2.75 | [12 empty] | VV | 0
39 | 317168529R00 | Překlad POROTHERM VARIO UNI dl.3250,š.250 mm,ETICS | kus | 1 |  | 0 | 0 | 0 | 15 | 0 | 0.26039 | 0.26039 | 0 | 0 | 2.136 | 2.14 | POL1_0
|  | nad okno O3:1 |  | 1 | [12 empty] | VV | 0
40 | 317168139RT3 | Překlad POROTHERM 7 vysoký 70x238x3250 mm, pro orientované uložení | kus | 1 |  | 0 | 0 | 0 | 15 | 0 | 0.11676 | 0.11676 | 0 | 0 | 0.465 | 0.47 | POL1_0
|  | nad okno O3:1 |  | 1 | [12 empty] | VV | 0
41 | 317168530R00 | Překlad POROTHERM VARIO UNI dl.3500,š.250 mm,ETICS | kus | 1 |  | 0 | 0 | 0 | 15 | 0 | 0.27954 | 0.27954 | 0 | 0 | 2.178 | 2.18 | POL1_0
|  | nad okno O4:1 |  | 1 | [12 empty] | VV | 0
42 | 317168140R00 | Překlad POROTHERM 7 vysoký 70x238x3500 mm | kus | 1 |  | 0 | 0 | 0 | 15 | 0 | 0.12569 | 0.12569 | 0 | 0 | 0.48 | 0.48 | POL1_0
|  | nad okno O4:1 |  | 1 | [12 empty] | VV | 0
|  | konzoly ve zdivu 2.NP - HEA 100: | [14 empty] | VV | 0
|  | 1,50*1,05*0,0171 |  | 0.026933 | [12 empty] | VV | 0
|  | 1,50*1,05*0,0171 |  | 0.026933 | [12 empty] | VV | 0
|  | 1,50*1,05*0,0171 |  | 0.026933 | [12 empty] | VV | 0
|  | 1,50*1,05*0,0171 |  | 0.026933 | [12 empty] | VV | 0
|  | Mezisoučet |  | 0.10773 | [12 empty] | VV | 1
45 | 342248141R00 | Cihla 11,5 P8 49,7/11,5/23,8 | m2 | 114.6038 |  | 0 | 0 | 0 | 15 | 0 | 0.09985 | 11.4432 | 0 | 0 | 0.492 | 56.39 | POL1_0
|  | 1.NP: | [14 empty] | VV | 0
|  | podélná příčka oddělující chodbu m.č.1.04 od m.č.1.07, 1.08, schodiště:6,775*3,00 |  | 20.325 | [12 empty] | VV | 0
|  | odpočet otvorů:-0,70*2,10-0,80*2,10-0,95*2,10 |  | -5.145 | [12 empty] | VV | 0
|  | podélná příčka oddělující chodbu m.č.1.04 od m.č.1.05, 1.03, 1.02:4,525*3,00 |  | 13.575 | [12 empty] | VV | 0
|  | odpočet otvorů:-0,70*2,10-0,60*2,10 |  | -2.73 | [12 empty] | VV | 0
|  | příčná příčka mezi m.č.1.01 a schodištěm:2,70*3,00 |  | 8.1 | [12 empty] | VV | 0
|  | příčná, lomená příčka mezi m.č.1.07/1.08:(1,40+0,40+1,40)*3,00 |  | 9.6 | [12 empty] | VV | 0
|  | příčná příčka mezi m.č.1.02/1.03:2,20*3,00 |  | 6.6 | [12 empty] | VV | 0
|  | příčná příčka mezi m.č.1.02/1.03:2,20*3,00 |  | 6.6 | [12 empty] | VV | 0
|  | Mezisoučet |  | 56.925 | [12 empty] | VV | 1
|  | 2.NP: | [14 empty] | VV | 0
|  | podélná příčka oddělující chodbu m.č.2.01 od m.č.2.02, schodiště, 2.03:0,65*4,35+4,125*2,70 |  | 13.965 | [12 empty] | VV | 0
|  | odpočet otvorů:-0,80*2,10 |  | -1.68 | [12 empty] | VV | 0
|  | podélná příčka oddělující chodbu m.č.2.01 od m.č.2.02, 2.04, 2.05:0,65*4,35+4,30*2,70 |  | 14.4375 | [12 empty] | VV | 0
|  | odpočet otvorů:-0,70*2,10 |  | -1.47 | [12 empty] | VV | 0
|  | příčná příčka mezi m.č.2.02 a schodištěm:2,85*1,50+2,85*2,85/2 |  | 8.3362 | [12 empty] | VV | 0
|  | příčná příčka mezi m.č.2.03 a schodištěm:2,85*1,50+2,85*2,85/2 |  | 8.3362 | [12 empty] | VV | 0
|  | příčná příčka mezi m.č.2.01/2.02:1,40*2,70+0,425*1,65/2+0,975*1,65/2 |  | 4.935 | [12 empty] | VV | 0
|  | odpočet otvoru:-0,80*2,10 |  | -1.68 | [12 empty] | VV | 0
|  | příčná příčka mezi m.č.2.02/2.05:2,15*1,50+2,15*2,85/2 |  | 6.2888 | [12 empty] | VV | 0
|  | příčná příčka mezi m.č.2.04/2.05:2,15*1,50+2,15*1,20/2 |  | 4.515 | [12 empty] | VV | 0
|  | příčná příčka mezi m.č.2.01/2.04:1,25*2,70 |  | 3.375 | [12 empty] | VV | 0
|  | odpočet otvoru:-0,80*2,10 |  | -1.68 | [12 empty] | VV | 0
|  | Mezisoučet |  | 57.6788 | [12 empty] | VV | 1
46 | 342271322RT1 | Příčky z tvár.vápenopís.Silka S20-2000 PD tl.150mm, rozměr tvárnice 150x248x248 mm | m2 | 8.1 |  | 0 | 0 | 0 | 15 | 0 | 0.29331 | 2.3758 | 0 | 0 | 0.63495 | 5.14 | POL1_0
|  | příčná příčka mezi m.č.1.08 a schodištěm:2,70*3,00 |  | 8.1 | [12 empty] | VV | 0
|  | 1.NP:3,00*6 |  | 18 | [12 empty] | VV | 0
|  | 2.NP:2,50*5 |  | 12.5 | [12 empty] | VV | 0
|  | Mezisoučet |  | 30.5 | [12 empty] | VV | 1
48 | 317168111R00 | Překlad POROTHERM plochý 115x71x1000 mm | kus | 4 |  | 0 | 0 | 0 | 15 | 0 | 0.01726 | 0.06904 | 0 | 0 | 0.2325 | 0.93 | POL1_0
|  | 1.NP - nad dveřní otvory: | [14 empty] | VV | 0
|  | mezi m.č.1.03/1.04:1 |  | 1 | [12 empty] | VV | 0
|  | mezi m.č.1.04/1.05:1 |  | 1 | [12 empty] | VV | 0
|  | mezi m.č.1.04/1.07:1 |  | 1 | [12 empty] | VV | 0
|  | Mezisoučet |  | 3 | [12 empty] | VV | 1
|  | 2.NP - nad dveřní otvory: | [14 empty] | VV | 0
|  | mezi m.č.2.01/2.05:1 |  | 1 | [12 empty] | VV | 0
|  | Mezisoučet |  | 1 | [12 empty] | VV | 1
49 | 317168112R00 | Překlad POROTHERM plochý 115x71x1250 mm | kus | 4 |  | 0 | 0 | 0 | 15 | 0 | 0.02288 | 0.09152 | 0 | 0 | 0.3175 | 1.27 | POL1_0
|  | 1.NP - nad dveřní otvory: | [14 empty] | VV | 0
|  | mezi m.č.1.04/1.08:1 |  | 1 | [12 empty] | VV | 0
|  | Mezisoučet |  | 1 | [12 empty] | VV | 1
|  | 2.NP - nad dveřní otvory: | [14 empty] | VV | 0
|  | mezi m.č.2.01/2.02:1 |  | 1 | [12 empty] | VV | 0
|  | mezi m.č.2.01/2.03:1 |  | 1 | [12 empty] | VV | 0
|  | mezi m.č.2.01/2.04:1 |  | 1 | [12 empty] | VV | 0
|  | Mezisoučet |  | 3 | [12 empty] | VV | 1
|  | RD 2.NP: | [14 empty] | VV | 0
|  | m.č.2.05:1,95*0,60*2 |  | 2.34 | [12 empty] | VV | 0
|  | 0,70*0,60*2 |  | 0.84 | [12 empty] | VV | 0
|  | Mezisoučet |  | 3.18 | [12 empty] | VV | 1
22 | 274272140RT3 | Bednicí tvárnice, tl. 30 cm | m2 | 50 |  | 0
END