## List1
PČ | Typ | Kód | Popis | MJ | Množství | J.cena [CZK] | Cena celkem [CZK]
Náklady soupisu celkem | [6 empty] | 0
| D | 6 | Úpravy povrchů, podlahy a osazování výplní |  |  |  | 0
16 | K | 631311115 | Mazanina tl do 80 mm z betonu prostého bez zvýšených nároků na prostředí tř. C 20/25 | m3 | 121.248 |  | 0
| VV |  | 1.pp skladba S3
| VV |  | (11,74+(2,17*3)+(2,07*6)+3,52)*0,08 |  | 2.735
| VV |  | 1.pp skladba S2
| VV |  | (18,13+16,4+2,04+17,26+4,76+12,87+25+39,27+1,98+3,87+1,8+2,21)*0,083 |  | 12.084
| VV |  | 1.np skladba S12
| VV |  | (22,92+8,17+12,15+11,34+1,5+4,53+4,65+4,67+38,56+4,31+18,56+4,65+4,31+38,56)*0,08 |  | 14.31
| VV |  | (4,67+11,34+12,15+8,17+22,92+1,5+4,53)*0,08 |  | 5.222
| VV |  | 1. np skladba S13,S14
| VV |  | (12,02+4,49+13,33+1,39+4,17+89,4+18,72+16,47)*0,07 |  | 11.199
| VV |  | 1.np skladba S20
| VV |  | (16,47+7,16)*0,06 |  | 1.418
| VV |  | 2.np skladba S19
| VV |  | 395,94*0,07 |  | 27.716
| VV |  | 2.np skladba S20
| VV |  | 24,16*0,06 |  | 1.45
| VV |  | 3.np skladba S20
| VV |  | 16,71*0,07 |  | 1.17
| VV |  | 3.np skladba S19
| VV |  | 397,3*0,07 |  | 27.811
| VV |  | 4.np skladba S19
| VV |  | 217,64*0,07 |  | 15.235
| VV |  | 4.np skladba S20
| VV |  | 14,97*0,06 |  | 0.898
| VV |  | Součet |  | 121.248
17 | K | 631311126 | Mazanina tl do 120 mm z betonu prostého bez zvýšených nároků na prostředí tř. C 25/30 | m3 | 31.832 |  | 0
| VV |  | skladba S1 - 1.pp - garáže
| VV |  | (353,69)*0,09 |  | 31.832
18 | K | 631311137 | Mazanina tl do 240 mm z betonu prostého bez zvýšených nároků na prostředí tř. C 30/37 | m3 | 0.73 |  | 0
| VV |  | S4 dno výtahu
| VV |  | 2,92*0,25 |  | 0.73
19 | K | 631319012 | Příplatek k mazanině tl do 120 mm za přehlazení povrchu | m3 | 31.832 |  | 0
| VV |  | skladba S1 - 1.pp
| VV |  | (353,69)*0,09 |  | 31.832
20 | K | 631319013 | Příplatek k mazanině tl do 240 mm za přehlazení povrchu | m3 | 0.73 |  | 0
| VV |  | S4 dno výtahu
| VV |  | 2,92*0,25 |  | 0.73
21 | K | 631341133 | Mazanina z betonu lehkého keramického LC 16/18 | m3 | 11.283 |  | 0
| VV |  | 1.pp skladba S3
| VV |  | (11,74+(2,17*3)+(2,07*6)+3,52)*0,33 |  | 11.283
22 | K | 631362021 | Výztuž mazanin svařovanými sítěmi Kari | t | 7.655 |  | 0
| VV |  | skladba S1 - 1.pp garáže, KARI 100x100x6, váha 4,44kg/m2
| VV |  | (353,69)*0,00444*1,15 |  | 1.806
| VV |  | S4 dno výtahu 2x KARI 150x150x6, váha 3,033kg/m2
| VV |  | 2,92*2*0,003033*1,15 |  | 0.02
| VV |  | 1.pp skladba S3 , kari 150x150x6
| VV |  | (11,74+(2,17*3)+(2,07*6)+3,52)*0,003033*1,15 |  | 0.119
| VV |  | 1.pp skladba S2, kari 150x150x6
| VV |  | (18,13+16,4+2,04+17,26+4,76+12,87+25+39,27+1,98+3,87+1,8+2,21)*0,003033*1,15 |  | 0.508
| VV |  | 1.np skladba S12 kari 150x150x6
| VV |  | 244,16*0,003033*1,15 |  | 0.852
| VV |  | 1. np skladba S14 kari 150x150x6
| VV |  | (12,02+4,49+13,33+1,39+4,17+89,4+18,72+16,47)*0,003033*1,15 |  | 0.558
| VV |  | 1.np skladba S20, kari 150x150x6
| VV |  | (16,47+7,16)*0,003033 |  | 0.072
| VV |  | 2.np skladba S19
| VV |  | 395,94*0,003033*1,15 |  | 1.381
| VV |  | 2.np skladba S20
| VV |  | 24,16*0,003033*1,15 |  | 0.084
| VV |  | 3.np skladba S19
| VV |  | 397,3*0,003033*1,15 |  | 1.386
| VV |  | 3.np skladba S20
| VV |  | 16,71*0,003033*1,15 |  | 0.058
| VV |  | 4.np skladba S19
| VV |  | 217,64*0,003033*1,15 |  | 0.759
| VV |  | 4.np skladba S20
| VV |  | 14,97*0,003033*1,15 |  | 0.052
| VV |  | Součet |  | 7.655
23 | K | 632451446 | Potěr pískocementový tl do 40 mm tř. C 25 běžný | m2 | 126.03 |  | 0
| VV |  | balkony spádová vrstva
| VV |  | 1.np
| VV |  | 8,81+8,44 |  | 17.25
| VV |  | 2.np
| VV |  | 9,72+4,51+4,51+9,22+5,33+5,04+9,66 |  | 47.99
| VV |  | 3.np
| VV |  | 9,09+4,62+4,62+9,01+4,91+5,04+6,32 |  | 43.61
| VV |  | 4.np
| VV |  | 3,79+3,54+4,22+5,63 |  | 17.18
| VV |  | Součet |  | 126.03
| D | 711 | Izolace proti vodě, vlhkosti a plynům |  |  |  | 0
35 | K | 711111001 | Provedení izolace proti zemní vlhkosti vodorovné za studena nátěrem penetračním | m2 | 1462.33 |  | 0
| VV |  | 1.np skladba S12
| VV |  | 22,92+8,17+12,15+11,34+1,5+4,53+4,65+4,67+38,56+4,31+18,56+4,65+4,31+38,56 |  | 178.88
| VV |  | 4,67+11,34+12,15+8,17+22,92+1,5+4,53 |  | 65.28
| VV |  | Mezisoučet |  | 244.16
| VV |  | 1. np skladba S14
| VV |  | 12,02+4,49+13,33+1,39+4,17+89,4+18,72+16,47 |  | 159.99
| VV |  | Mezisoučet |  | 159.99
| VV |  | 2.np skladba S19
| VV |  | 23,43+18,56+11,34+12,15+8,17+22,92+1,5+4,53+4,58+4,31+38,61+4,67+4,59+4,31 |  | 163.67
| VV |  | 38,61+4,67+10,48+12,49+29,99+3,18+2,09+1,86+12,02+7,56+11,5+1,65+5,95+30,15 |  | 172.2
| VV |  | 12,23+18,72+5,25+1,99+12,38+32,93 |  | 83.5
| VV |  | Mezisoučet |  | 419.37
| VV |  | 3.np skladba S19
| VV |  | 16,71+7,16+30,16+12,31+8,37+11,95+22,92+1,5+3,76+3,67+2,27+33,18+1,55+3,59 |  | 159.1
| VV |  | 3,67+2,27+33,18+1,55+3,59+10,48+12,49+29,99+3,78+2,09+17,13+1,86+9,68 |  | 131.76
| VV |  | 9,58+1,78+5,2+30,18+12,2+18,72+4,75+1,68+13,3+32,92 |  | 130.31
| VV |  | Mezisoučet |  | 421.17
| VV |  | 4.np skladba S19
| VV |  | 4,84+16,38+16,08+11,23+14,87+12,44+12,62+15,21+4,35+16,5+22,32+5,42+23,81 |  | 176.07
| VV |  | 14,69+26,88 |  | 41.57
| VV |  | Mezisoučet |  | 217.64
| VV |  | Součet |  | 1462.33
36 | M | 11163150 | lak penetrační asfaltový | t | 0.483 |  | 0
| VV |  | 1462,33*0,00033 'Přepočtené koeficientem množství |  | 0.483
37 | K | 711141559 | Provedení izolace proti zemní vlhkosti pásy přitavením vodorovné NAIP | m2 | 1462.33 |  | 0
| VV |  | 1.np skladba S12
| VV |  | 22,92+8,17+12,15+11,34+1,5+4,53+4,65+4,67+38,56+4,31+18,56+4,65+4,31+38,56 |  | 178.88
| VV |  | 4,67+11,34+12,15+8,17+22,92+1,5+4,53 |  | 65.28
| VV |  | Mezisoučet |  | 244.16
| VV |  | 1. np skladba S14
| VV |  | 12,02+4,49+13,33+1,39+4,17+89,4+18,72+16,47 |  | 159.99
| VV |  | Mezisoučet |  | 159.99
| VV |  | 2.np skladba S19
| VV |  | 23,43+18,56+11,34+12,15+8,17+22,92+1,5+4,53+4,58+4,31+38,61+4,67+4,59+4,31 |  | 163.67
| VV |  | 38,61+4,67+10,48+12,49+29,99+3,18+2,09+1,86+12,02+7,56+11,5+1,65+5,95+30,15 |  | 172.2
| VV |  | 12,23+18,72+5,25+1,99+12,38+32,93 |  | 83.5
| VV |  | Mezisoučet |  | 419.37
| VV |  | 3.np skladba S19
| VV |  | 16,71+7,16+30,16+12,31+8,37+11,95+22,92+1,5+3,76+3,67+2,27+33,18+1,55+3,59 |  | 159.1
| VV |  | 3,67+2,27+33,18+1,55+3,59+10,48+12,49+29,99+3,78+2,09+17,13+1,86+9,68 |  | 131.76
| VV |  | 9,58+1,78+5,2+30,18+12,2+18,72+4,75+1,68+13,3+32,92 |  | 130.31
| VV |  | Mezisoučet |  | 421.17
| VV |  | 4.np skladba S19
| VV |  | 4,84+16,38+16,08+11,23+14,87+12,44+12,62+15,21+4,35+16,5+22,32+5,42+23,81 |  | 176.07
| VV |  | 14,69+26,88 |  | 41.57
| VV |  | Mezisoučet |  | 217.64
| VV |  | Součet |  | 1462.33
38 | M | 62832134 | pás asfaltový natavitelný oxidovaný tl 4,0mm typu V60 S40 s vložkou ze skleněné rohože, s jemnozrnným minerálním posypem | m2 | 1704.346 |  | 0
| VV |  | 1462,33*1,1655 'Přepočtené koeficientem množství |  | 1704.346
| D | 713 | Izolace tepelné |  |  |  | 0
57 | K | 713121111 | Montáž izolace tepelné podlah volně kladenými rohožemi, pásy, dílci, deskami 1 vrstva | m2 | 244.16 |  | 0
| VV |  | 1.np skladba S12
| VV |  | 22,92+8,17+12,15+11,34+1,5+4,53+4,65+4,67+38,56+4,31+18,56+4,65+4,31+38,56 |  | 178.88
| VV |  | 4,67+11,34+12,15+8,17+22,92+1,5+4,53 |  | 65.28
| VV |  | Součet |  | 244.16
58 | M | 28376523 | deska izolační PIR s oboustranným textilním rounem 1200x600x30mm | m2 | 249.043 |  | 0
| VV |  | 244,16*1,02 'Přepočtené koeficientem množství |  | 249.043
59 | K | 713121111 | Montáž izolace tepelné podlah volně kladenými rohožemi, pásy, dílci, deskami 1 vrstva | m2 | 1415.03 |  | 0
| VV |  | 1.np skladba S12
| VV |  | 22,92+8,17+12,15+11,34+1,5+4,53+4,65+4,67+38,56+4,31+18,56+4,65+4,31+38,56 |  | 178.88
| VV |  | 4,67+11,34+12,15+8,17+22,92+1,5+4,53 |  | 65.28
| VV |  | Mezisoučet |  | 244.16
| VV |  | 1. np skladba S13,S14
| VV |  | 12,02+4,49+13,33+1,39+4,17+89,4+18,72+16,47 |  | 159.99
| VV |  | Mezisoučet |  | 159.99
| VV |  | 2.np skladba S19
| VV |  | 18,56+11,34+12,15+8,17+22,92+1,5+4,53+4,58+4,31+38,61+4,67+4,59+4,31 |  | 140.24
| VV |  | 38,61+4,67+10,48+12,49+29,99+3,18+2,09+1,86+12,02+7,56+11,5+1,65+5,95+30,15 |  | 172.2
| VV |  | 12,23+18,72+5,25+1,99+12,38+32,93 |  | 83.5
| VV |  | Mezisoučet |  | 395.94
| VV |  | 3.np skladba S19
| VV |  | 30,16+12,31+8,37+11,95+22,92+1,5+3,76+3,67+2,27+33,18+1,55+3,59 |  | 135.23
| VV |  | 3,67+2,27+33,18+1,55+3,59+10,48+12,49+29,99+3,78+2,09+17,13+1,86+9,68 |  | 131.76
| VV |  | 9,58+1,78+5,2+30,18+12,2+18,72+4,75+1,68+13,3+32,92 |  | 130.31
| VV |  | Mezisoučet |  | 397.3
| VV |  | 4.np skladba S19
| VV |  | 4,84+16,38+16,08+11,23+14,87+12,44+12,62+15,21+4,35+16,5+22,32+5,42+23,81 |  | 176.07
| VV |  | 14,69+26,88 |  | 41.57
| VV |  | Mezisoučet |  | 217.64
| VV |  | Součet |  | 1415.03
60 | M | 1435402020 | Izolace kročejová ISOVER T-N 30 mm (5,04 m2/bal) | m3 | 7.472 |  | 0
| VV |  | 1.np skladba S12
| VV |  | 244,16*0,03 |  | 7.325
| VV |  | 7,325*1,02 'Přepočtené koeficientem množství |  | 7.472
61 | M | 1435402060 | Izolace kročejová ISOVER T-N 50 mm (2,88 m2/bal) | m3 | 58.544 |  | 0
| VV |  | 1. np skladba S13,S14
| VV |  | (12,02+4,49+13,33+1,39+4,17+89,4+18,72+16,47)*0,05 |  | 8
| VV |  | 2.np skladba S19
| VV |  | 395,94*0,05 |  | 19.797
| VV |  | 3.np
| VV |  | 397,3*0,05 |  | 19.865
| VV |  | 4.np skladba S19
| VV |  | 217,64*0,05 |  | 10.882
| VV |  | Součet |  | 58.544
62 | K | 713121121 | Montáž izolace tepelné podlah volně kladenými rohožemi, pásy, dílci, deskami 2 vrstvy | m2 | 266.7 |  | 0
| VV |  | 1.pp skladba S3 s povrchem S1
| VV |  | 11,74+(2,17*3)+(2,07*6)+3,52 |  | 34.19
| VV |  | 1.pp skladba S2
| VV |  | 18,13+16,4+2,04+17,26+4,76+12,87+25+39,27+1,98+3,87+1,8+2,21 |  | 145.59
| VV |  | 1.np skladba S20
| VV |  | 16,47+7,16 |  | 23.63
| VV |  | 2.np skladba S20
| VV |  | 24,16 |  | 24.16
| VV |  | 3.np
| VV |  | 24,16 |  | 24.16
| VV |  | 4.np skladba S20
| VV |  | 14,97 |  | 14.97
| VV |  | Součet |  | 266.7
63 | M | 28375915R | deska EPS Grey150 do střech a podlah λ=0,031 | m3 | 45.397 |  | 0
| VV |  | 1.pp skladba S3 s povrchem S1
| VV |  | (11,74+(2,17*3)+(2,07*6)+3,52)*0,2*1,05 |  | 7.18
| VV |  | 1.pp skladba S2
| VV |  | (18,13+16,4+2,04+17,26+4,76+12,87+25+39,27+1,98+3,87+1,8+2,21)*0,25*1,05 |  | 38.217
| VV |  | Součet |  | 45.397
64 | M | 1435402060 | Izolace kročejová ISOVER T-N 50 mm (2,88 m2/bal) | m3 | 4.347 |  | 0
| VV |  | 1.np skladba S20
| VV |  | (16,47+7,16)*0,05 |  | 1.182
| VV |  | 2.np skladba S20
| VV |  | 24,16*0,05 |  | 1.208
| VV |  | 3.np
| VV |  | 1,208 |  | 1.208
| VV |  | 4.np skladba S20
| VV |  | 14,97*0,05 |  | 0.749
| VV |  | Součet |  | 4.347
65 | M | 1435402000 | Izolace kročejová ISOVER T-N 25 mm (5,76 m2/bal) | m3 | 1.738 |  | 0
| VV |  | 1.np skladba S20
| VV |  | (16,47+7,16)*0,02 |  | 0.473
| VV |  | 2.np skladba S20
| VV |  | 24,16*0,02 |  | 0.483
| VV |  | 3.np
| VV |  | 0,483 |  | 0.483
| VV |  | 4.np skladba S20
| VV |  | 14,97*0,02 |  | 0.299
| VV |  | Součet |  | 1.738
73 | K | 713191132 | Montáž izolace tepelné podlah, stropů vrchem nebo střech překrytí separační fólií z PE | m2 | 1665.74 |  | 0
| VV |  | 1.pp skladba S3 s povrchem S1
| VV |  | 11,74+(2,17*3)+(2,07*6)+3,52 |  | 34.19
| VV |  | 1.pp skladba S2
| VV |  | 18,13+16,4+2,04+17,26+4,76+12,87+25+39,27+1,98+3,87+1,8+2,21 |  | 145.59
| VV |  | 1.np skladba S12
| VV |  | 22,92+8,17+12,15+11,34+1,5+4,53+4,65+4,67+38,56+4,31+18,56+4,65+4,31+38,56 |  | 178.88
| VV |  | 4,67+11,34+12,15+8,17+22,92+1,5+4,53 |  | 65.28
| VV |  | 1. np skladba S13,S14
| VV |  | 12,02+4,49+13,33+1,39+4,17+89,4+18,72+16,47 |  | 159.99
| VV |  | 1.np skladba S20
| VV |  | 16,47+7,16 |  | 23.63
| VV |  | 2.np skladba S19
| VV |  | 23,43+18,56+11,34+12,15+8,17+22,92+1,5+4,53+4,58+4,31+38,61+4,67+4,59+4,31 |  | 163.67
| VV |  | 38,61+4,67+10,48+12,49+29,99+3,18+2,09+1,86+12,02+7,56+11,5+1,65+5,95+30,15 |  | 172.2
| VV |  | 12,23+18,72+5,25+1,99+12,38+32,93 |  | 83.5
| VV |  | 3.np skladba S19
| VV |  | 16,71+7,16+30,16+12,31+8,37+11,95+22,92+1,5+3,76+3,67+2,27+33,18+1,55+3,59 |  | 159.1
| VV |  | 3,67+2,27+33,18+1,55+3,59+10,48+12,49+29,99+3,78+2,09+17,13+1,86+9,68 |  | 131.76
| VV |  | 9,58+1,78+5,2+30,18+12,2+18,72+4,75+1,68+13,3+32,92 |  | 130.31
| VV |  | 4.np skladba S19
| VV |  | 4,84+16,38+16,08+11,23+14,87+12,44+12,62+15,21+4,35+16,5+22,32+5,42+23,81 |  | 176.07
| VV |  | 14,69+26,88 |  | 41.57
| VV |  | Součet |  | 1665.74
74 | M | 28323053 | fólie PE (500 kg/m3) separační podlahová oddělující tepelnou izolaci tl 0,6mm | m2 | 1941.42 |  | 0
| VV |  | 1665,74*1,1655 'Přepočtené koeficientem množství |  | 1941.42
75 | K | 998713101 | Přesun hmot tonážní pro izolace tepelné v objektech v do 6 m | t | 24.865 |  | 0
| D | 735 | Ústřední vytápění - otopná tělesa |  |  |  | 0
221 | K | 735511009 | Podlahové vytápění - systémová deska bez izolace výšky 20 až 24 mm | m2 | 1274 |  | 0
222 | K | 735511054 | Podlahové vytápění - vodící lišta pro uchycení potrubí Ø 18 mm | m | 351 |  | 0
223 | K | 735511061 | Podlahové vytápění - krycí a separační PE fólie | m2 | 1274 |  | 0
224 | K | 735511062 | Podlahové vytápění - obvodový dilatační pás samolepící s folií | m | 1286 |  | 0
225 | M | 24552540 | plastifikátor do betonu pro podlahové topení | litr | 258 |  | 0
226 | K | 735511063 | Podlahové vytápění - ochranná trubka potrubí podlahového topení | m | 502 |  | 0
227 | K | 735511072 | Podlahové vytápění - rozvodné potrubí polybutylen 18x2,0 mm pro vodící lištu rozteč 100 mm | m | 10366 |  | 0