## Zadanie
Odberateľ: | [7 empty] | Spracoval:
Projektant: | [7 empty] | JKSO :
Dodávateľ: | [7 empty] | Dátum: 10.03.2020
Stavba : GARÁŽ ,OPLOTENIE A TERÉNNE ÚPRAVY
Objekt : GARÁŽ
Por. | Kód | Kód položky | Popis položky, stavebného dielu, remesla, | Množstvo | Merná | Jednotková | Konštrukcie | Špecifikovaný | Spolu | Hmotnosť v tonách |  | Suť v tonách |  | Pozícia | Množstvo | Množstvo | Množstvo
číslo | cenníka |  | výkaz-výmer | výmera | jednotka | cena | a práce | materiál |  | Jednotková | Spolu | Jednotková | Spolu |  | rozpočtované | od začiatku | dodatok
PRÁCE A DODÁVKY HSV
2 - ZÁKLADY
1 | 211 | 27332-1117 | Základové dosky zo železobetónu tr. C 25/30 cement portlandský | 4.137 | m3
" pod opor. múr" 1,35*0,25*10,00 = 3.375
" v.č. N4 časť v plote" 0,25*1,20*2,54 = 0.762
2 | 011 | 27335-1215 | Debnenie základových dosiek zhotovenie | 7.245 | m2
0,25*(1,35+10,0)*2 = 5.675
0,25*(2,54*2+1,20) = 1.570
3 | 011 | 27335-1216 | Debnenie základových dosiek odstránenie | 7.245 | m2
.
4 | 011 | 27336-1821 | Výstuž základových dosiek BSt 500 (10505) | 0.488 | t
"op múr" (65,94+55,30+40,19+30,91+43,07+16,57+43,07+16,57+77,42)*0,001 = 0.389
98,81*0,001 = 0.099
5 | 011 | 27336-2021 | Výstuž základových dosiek zo zvarovaných sietí KARI | 0.234 | t
" podl.bet" 5,20*(8,00+8,70)*0,5*5,40*0,001 = 0.234
6 | 011 | 27431-3611 | Základové pásy z betónu prostého tr. C16/20 | 0.7 | m3
"N4 prepoj" 0,70 = 0.700
2 - ZÁKLADY spolu:
3 - ZVISLÉ A KOMPLETNÉ KONŠTRUKCIE
7 | 011 | 31123-1502 | Murivo nosné z tehál POROTHERM 30 P+D P12 MVC 2,5 | 16.024 | m3
0,30*2,25*(5,25+5,20+7,45+8,05) = 17.516
0,30*1,0*0,5*5,25 = 0.788
0,30*1,0*0,5*5,20 = 0.780
-0,30*2,10*3,00 = -1.890
-0,30*1,0*2,0 = -0.600
-0,30*0,95*2,0 = -0.570
8 | 011 | 31127-2203 | Murivo nosné z betónových tvárnic PREMAC DT30 hr. 300mm s výplňou C16/20 | 3.893 | m3
" -0,61" 0,30*0,50*(7,45+8,05+5,20+5,25) = 3.893
9 | 011 | 31127-22039 | Murivo nosné z betónových tvárnic PREMAC DT30 hr. 300mm s výplňou C25/30 | 9.379 | m3
"op múr súčasť plota" 0,30*2,25*5,45+0,30*0,75*2,0 = 4.129
"op múr" 0,30*1,75*10,00 = 5.250
" výztuž je započítaná v zákl doske"
10 | 011 | 34623-3010 | Vencová tehla POROTHERM P10 130 mm P+D H=20 cm | 16.7 | m
" pomúrnica"8,70+8,0 = 16.700
3 - ZVISLÉ A KOMPLETNÉ KONŠTRUKCIE spolu:
4 - VODOROVNÉ KONŠTRUKCIE
11 | 011 | 41332-1414 | Nosníky zo železobetónu tr. C25/30 | 0.571 | m3
0,30*0,25*3,60 = 0.270
0,30*0,25*1,50 = 0.113
0,30*0,25*2,50 = 0.188
12 | 011 | 41335-1107 | Debnenie nosníkov bez podpernej konštrukcie zhotovenie | 5.6 | m2
0,25*3,60*2+0,30*3,0 = 2.700
0,25*2,50*2+0,30*2,0 = 1.850
0,25*1,50*2+0,30*1,0 = 1.050
13 | 011 | 41335-1108 | Debnenie nosníkov bez podpernej konštrukcie odstránenie | 5.6 | m2
14 | 011 | 41335-1211 | Podperná konštr. nosníkov pre zaťaženie do 5 kPa zhotovenie | 1.8 | m2
0,30*3,0 = 0.900
0,30*2,0 = 0.600
0,30*1,0 = 0.300
15 | 011 | 41335-1212 | Podperná konštr. nosníkov pre zaťaženie do 5 kPa odstránenie | 1.8 | m2
16 | 011 | 41336-1821 | Výstuž nosníkov, trámov, prievlakov BSt 500 (10505) | 0.064 | t
(40,50+23,46)*0,001 = 0.064
17 | 011 | 41732-1515 | Stužujúce pásy a vence zo železobetónu tr. C25/30 | 1.889 | m3
0,30*0,25*(8,0+8,70+4,60+4,65) = 1.946
0,30*0,10*10,0 = 0.300
0,30*0,20*3,56 = 0.214
"- preklady" -0,30*0,25*3,60 = -0.270
-0,30*0,25*1,50 = -0.113
-0,30*0,25*2,50 = -0.188
18 | 011 | 41735-1115 | Debnenie stužujúcich pásov a vencov zhotovenie | 12.599 | m2
0,25*2*(5,20+5,25+7,45+8,05) = 12.975
-0,25*2*(3,60+2,50+1,50) = -3.800
0,10*2*10,0 = 2.000
0,20*3,56*2 = 1.424
19 | 011 | 41735-1116 | Debnenie stužujúcich pásov a vencov odstránenie | 12.599 | m2
.
4 - VODOROVNÉ KONŠTRUKCIE spolu:
6 - ÚPRAVY POVRCHOV, PODLAHY, VÝPLNE
20 | 011 | 61247-4112 | Omietka vnút. stien zo such.zm. štuková+cem. prednástrek Baumit | 59.96 | m2
2,60*(4,60+4,65+8,05+7,45) = 64.350
1,0*0,5*(4,60+4,65) = 4.625
-3,0*2,0 = -6.000
-1,0*2,0 = -2.000
-2,0*0,95 = -1.900
0,15*(2,0+0,95)*2 = 0.885
21 | 011 | 62247-4102 | Omietka vonk. stien zo suchých zmesí bez prednástreku štuková Baumit MCS35 | 80.813 | m2
3,88*8,0 = 31.040
2,65*8,70 = 23.055
2,65*5,20 = 13.780
1,0*0,5*5,20 = 2.600
2,65*5,25 = 13.913
1,0*0,5*5,25 = 2.625
-3,0*2,10 = -6.300
-1,0*2,0 = -2.000
-2,0*0,95 = -1.900
0,30*(2,1*2+3,0) = 2.160
0,25*(1,0+2*2,0) = 1.250
0,10*(2,0+0,95)*2 = 0.590
22 | 011 | 62247-5120 | Omietka vonk. stien Silikátová Baumit hr. 3mm škrabaná štrukt. | 80.813 | m2
23 | 011 | 62598-1132 | Obklad vonk. bet. konštrukcií doskami Kombidoska hr. 50 mm | 8.588 | m2
" vence" 0,25*(8,0+5,20+8,70+5,25) = 6.788
0,30*2,0+0,30*1,0+0,30*3,0 = 1.800
24 | 011 | 63131-2711 | Mazanina z betónu prostého tr. C25/30 hr. 5-8 cm | 2.674 | m3
"podlaha v spáde" (0,05+0,10)*0,5*4,60*(7,45+8,05)*0,5 = 2.674
25 | 011 | 63131-3651 | Mazanina z betónu prostého tr.C 20/25 hr. nad 80 do 120 mm | 1.682 | m3
0,10*1,90*(8,70+9,0)*0,5 = 1.682
26 | 011 | 63157-10019 | Násyp pod podlahy z kameniva ťaženého spevňujúce kam. | 2.565 | m3
0,15*1,90*9,0 = 2.565
27 | 011 | 63157-1002 | Násyp pod podlahy z kameniva ťaženého 0-4 tr. I | 2.674 | m3
28 | 011 | 63157-10091 | Násyp pod podlahy z kameniva ťaženého -štrkodrva | 18.463 | m3
0,35*4,60*(8,05+7,45)*0,5 = 12.478
0,35*1,90*9,0 = 5.985
6 - ÚPRAVY POVRCHOV, PODLAHY, VÝPLNE spolu:
9 - OSTATNÉ KONŠTRUKCIE A PRÁCE
29 | 003 | 94195-5003 | Lešenie ľahké prac. pomocné výš. podlahy do 2,5 m | 24.54 | m2
1,20*5,25 = 6.300
1,20*5,20 = 6.240
1,20*10,0 = 12.000
30 | 011 | 95695-11129 | D+M plast trubky 50/350 mm | 5 | kus
31 | 011 | 99801-1001 | Presun hmôt pre budovy murované výšky do 6 m | 125.286 | t
9 - OSTATNÉ KONŠTRUKCIE A PRÁCE spolu:
PRÁCE A DODÁVKY HSV spolu:
PRÁCE A DODÁVKY PSV
711 - Izolácie proti vode a vlhkosti
32 | 711 | 71111-1001 | Zhotovenie izolácie proti vlhkosti za studena vodor. náterom asfalt. penetr. | 43.29 | m2
5,20*(8,00+8,65)*0,5 = 43.290
33 | 711 | 71111-2001 | Zhotovenie izolácie proti vlhkosti za studena zvislá náterom asfalt. penetr. | 21.645 | m2
0,50*5,20*(8,0+8,65)*0,5 = 21.645
34 | 711 | 71113-2210 | Izolácia proti vlhkosti zvislá TECHNODREN 0851 Z1 | 27.01 | m2
"na oporný múr"1,85*(0,30*2+14,0) = 27.010
35 | 711 | 71114-1559 | Zhotovenie izolácie proti vlhkosti pritavením NAIP vodor. | 86.58 | m2
43,29*2 = 86.580
36 | 711 | 71114-2559 | Zhotovenie izolácie proti vlhkosti pritavením NAIP zvislá | 43.29 | m2
21,645*2 = 43.290
37 | MAT | 111 631500 | Lak asfaltový ALP-PENETRAL sudy | 0.017 | t
43,29*0,0002 = 0.009
21,645*0,00035 = 0.008
38 | MAT | 628 329100 | Pás ťažký asfaltový ELASTOBIT ST S 40 | 151.515 | m2
43,29*1,15*2 = 99.567
21,645*1,20*2 = 51.948
39 | 711 | 99871-1202 | Presun hmôt pre izolácie proti vode v objektoch výšky do 12 m |  | %
711 - Izolácie proti vode a vlhkosti spolu:
712 - Povlakové krytiny
40 | 712 | 71245-1111 | Montáž asfaltových šindlov na strechy jednoduché do 30° pribitím | 87.749 | m2
"strecha" 9,15*(9,12+10,06)*0,5 = 87.749
41 | MAT | 628 6631509 | Šindel strešný asf. | 96.524 | m2
87,749*1,10 = 96.524
42 | 712 | 71245-1311 | Úprava asf. šindlov pri hrebeni do 30° | 9.6 | m
9,60 = 9.600
43 | 712 | 71245-1312 | Úprava asf. šindlov pri odkvape do 30° | 19.18 | m
9,12+10,06 = 19.180
44 | 712 | 71245-1315 | Úprava asf. šindlov pri závetr. lište do 30° | 17.7 | m
(5,55+2,90+0,40)*2 = 17.700
45 | 712 | 99871-2202 | Presun hmôt pre izolácie povlakové v objektoch výšky do 12 m |  | %
712 - Povlakové krytiny spolu:
713 - Izolácie tepelné
46 | 713 | 71311-1121 | Montáž tep. izolácie stropov rovných spodom, pripevnenie drôtom | 43.29 | m2
(8,00+8,65)*0,5*2,60*2 = 43.290
47 | MAT | 631 4117309 | Doska čadičová NOBASIL MPE(M) 40kg/m3 hr. 10 cm | 44.156 | m2
43,290*1,02 = 44.156
48 | 713 | 99871-3202 | Presun hmôt pre izolácie tepelné v objektoch výšky do 12 m |  | %
713 - Izolácie tepelné spolu:
762 - Konštrukcie tesárske
49 | 762 | 76231-1103 | Montáž kotevných želiez | 40 | kus
50 | MAT | 553 3628619 | Tyč závitová M12L 500mm | 40 | kus
51 | 762 | 76231-3112 | Montáž svorníkov dĺžky nad 150 do 300 mm | 12 | kus
52 | 762 | 76233-2110 | Montáž krovov viazaných prierez. plocha do 120 cm2 | 143 | m
" klieš"5,50*13*2 = 143.000
53 | 762 | 76233-2120 | Montáž krovov viazaných prierez. plocha nad 120 do 224 cm2 | 105.7 | m
0,35*6+7,95*12+8,20 = 105.700
54 | 762 | 76233-2130 | Montáž krovov viazaných prierez. plocha nad 224 do 288 cm2 | 28.94 | m
9,12+9,76+10,06 = 28.940
55 | 762 | 76234-1210 | Montáž debnenia striech rovných z dosiek hrubých na zraz | 74.5 | m2
56 | 762 | 76239-5000 | Spojovacie a ochranné prostriedky k montáži krovov | 5.998 | m3
1,788+4,21 = 5.998
57 | MAT | 605 127350 | Doska SM omietaná 1 24-32x250-300 | 1.967 | m3
74,50*0,024*1,10 = 1.967
58 | MAT | 605 155010 | Hranol SM 1 100x120,140 | 4.632 | m3
0,14*0,18*9,12*1,10 = 0.253
0,14*0,8*9,76*1,10 = 1.202
0,14*0,18*10,06*1,10 = 0.279
0,08*0,20*7,95*12*1,10 = 1.679
0,08*0,20*8,20*1,10 = 0.144
0,14*0,14*0,35*6*1,10 = 0.045
0,04*0,18*5,50*13*2 = 1.030
59 | 762 | 99876-2202 | Presun hmôt pre tesárske konštr. v objektoch výšky do 12 m |  | %
762 - Konštrukcie tesárske spolu:
763 - Konštrukcie - drevostavby
60 | 763 | 76313-3021 | Podhľady sadr RIGIPS zavesený 2x profil UD a CD dosky RF hr. 2x12,5 m | 40.3 | m2
(3,20*2)*(8,05+8,65)*0,5 = 53.440
61 | 763 | 99876-3201 | Presun hmôt pre drevostavby v objektoch výšky do 12 m |  | %
763 - Konštrukcie - drevostavby spolu:
764 - Konštrukcie klampiarske
62 | 764 | 76432-3220 | Klamp. PZ pl. odkvapov lepená krytina rš 250 | 19.18 | m
"K3"10,15+9,03 = 19.180
63 | 764 | 76435-2203 | Klamp. PZ pl. žľaby pododkvap. polkruh. rš 330 dl 5m- | 19.18 | m
"K1"10,15+9,03 = 19.180
64 | 764 | 76435-9211 | Klamp. PZ pl. žľaby kotlík konický pre rúry o d-100 | 2 | kus
65 | 764 | 76439-1320 | Klamp. AL hr. 0,8 záveterná lišta rš 330 | 25.5 | m
"K4"25,50 = 25.500
66 | 764 | 76445-4202 | Klamp. PZ pl. rúry odpadové kruhové d-100 | 5.3 | m
0,80+4,50 = 5.300
67 | 764 | 99876-4202 | Presun hmôt pre klampiarske konštr. v objektoch výšky do 12 m |  | %
764 - Konštrukcie klampiarske spolu:
767 - Konštrukcie doplnk. kovové stavebné
68 | 767 | 76763-11769 | DOD+Montáž okien plastových 2000/950 mm | 1 | kus
"O1" 1 = 1.000
69 | 767 | 76764-12029 | DOD+Montáž dverí plastových jednokrídlových 900 x 2000 mm | 1 | kus
"D1" 1 = 1.000
70 | 767 | 76792-22159 | D+Montáž vrát, garáž. 3,0/2,10 m | 1 | kus
"D2" 1 = 1.000
71 | 767 | 99876-7202 | Presun hmôt pre kovové stav. doplnk. konštr. v objektoch výšky do 12 m |  | %
767 - Konštrukcie doplnk. kovové stavebné spolu:
783 - Nátery
72 | 783 | 78352-1000 | Nátery klamp. konštr. syntetické jednonásobné a zákl. náter | 42.846 | m2
0,25*19,18 = 4.795
0,33*2*19,18 = 12.659
0,33*25,0 = 8.250
3,14*1,0*5,30 = 16.642
0,25*2 = 0.500
73 | 783 | 78371-1201 | Nátery tesárskych konštr. olejové napustenie +1x lakovanie | 52.934 | m2
"viditeľné časti krovu"
2,60*(10,15+9,85)*0,5 = 26.000
0,20*2,60*2*12 = 12.480
1,03*5,80 = 5.974
0,20*2*2*6,0 = 4.800
0,20*2*4,60*2 = 3.680
74 | 783 | 78378-2303 | Nátery tesárskych konštr. Wolmanitom CB (Bochemit) | 340.08 | m2
74,50*2*1,15 = 171.350
(0,14+0,18)*2*(9,12+9,76+10,06) = 18.522
(0,08+0,20)*2*(7,95+8,20)*13 = 117.572
(0,14+0,14)*2*0,35*6 = 1.176
(0,04+0,18)*5,50*26 = 31.460
783 - Nátery spolu:
784 - Maľby
75 | 784 | 78442-2271 | Maľba váp. 1 farebná dvojnásobná s 2x pačok. v miest. do3,8m | 97.7 | m2
4,60*(8,05+7,45)*0,5 = 35.650
2,60*(4,60+4,65+7,45+8,05) = 64.350
-3,0*2,1+4,0 = -2.300
.
784 - Maľby spolu:
PRÁCE A DODÁVKY PSV spolu:
Za rozpočet celkom