## List1
Kód | Popis | MJ | Množství | J.cena [CZK] | Cena celkem [CZK]
763 | Konstrukce suché výstavby |  |  |  | 0
763121413 | SDK stěna předsazená tl 87,5 mm profil CW+UW 75 deska 1xA 12,5 bez izolace EI 15 | m2 | 175.36 |  | 0
3.np
| ((5,65+1,7+3,6+5,85+1,1+4,5+4,5+1,1+5,85+5,7+3+2,5+5,65+1,7)*1,3) |  | 68.12
| Mezisoučet |  | 68.12
4.np
| (3,125+1,3+1,8+5,65+5,65+2,7+3,2+3,2+5,65+5,65+3,25+3,25+2,6)*1,4 |  | 65.835
| (3,3+1,3+7,25+5,65+5,65+3,3+3,125)*1,4 |  | 41.405
| Mezisoučet |  | 107.24
| Součet |  | 175.36
763121714 | SDK stěna předsazená základní penetrační nátěr | m2 | 175.36 |  | 0
3.np
| ((5,65+1,7+3,6+5,85+1,1+4,5+4,5+1,1+5,85+5,7+3+2,5+5,65+1,7)*1,3) |  | 68.12
4.np
| (3,125+1,3+1,8+5,65+5,65+2,7+3,2+3,2+5,65+5,65+3,25+3,25+2,6)*1,4 |  | 65.835
| (3,3+1,3+7,25+5,65+5,65+3,3+3,125)*1,4 |  | 41.405
| Součet |  | 175.36
763131491 | SDK podhled deska 1x akustická s izolací dvouvrstvá spodní kce profil CD+UD REI 90 Rw 60 dB | m2 | 143.21 |  | 0
1.pp
| 11,74+(2,17*3)+(2,07*6)+3,52+17,26+4,76+12,87+25+39,27+1,98+3,87+1,8+2,21 |  | 143.21
763131511 | SDK podhled deska 1xA 12,5 bez izolace jednovrstvá spodní kce profil CD+UD | m2 | 893.14 |  | 0
1.np
| 16,47+18,56+11,34+12,15+8,17+22,92+4,65+4,31+38,56+4,65+38,56+4,31 |  | 184.65
| 11,34+12,15+8,17+22,92+4,49 |  | 59.07
| Mezisoučet |  | 243.72
2.np
| 18,56+11,01+14,25+32,06+4,8+7,04+36,34+4,8+7,04+36,34+11,01+14,25+32,06+12,02 |  | 241.58
| 7,09+11,26+30,94+12,84+18,72+14,71+32,11 |  | 127.67
| Mezisoučet |  | 369.25
3.np
| 369,25-((5,65+1,7+3,6+5,85+1,1+4,5+4,5+1,1+5,85+5,7+3+2,5+5,65+1,7)*1,7) |  | 280.17
| Mezisoučet |  | 280.17
| Součet |  | 893.14
763131551 | SDK podhled deska 1xH2 12,5 bez izolace jednovrstvá spodní kce profil CD+UD | m2 | 97.26 |  | 0
1.np
| 1,5+4,53+4,67+4,67+1,5+4,53+1,39+4,17 |  | 26.96
2.np
| 1,5+4,53+4,67+4,67+3,18+2,09+1,65+5,95+5,25+1,99 |  | 35.48
3.np
| 1,5+3,76+1,55+3,59+1,55+3,59+3,78+2,09+1,78+5,2+4,75+1,68 |  | 34.82
| Součet |  | 97.26
763131714 | SDK podhled základní penetrační nátěr | m2 | 1526.322 |  | 0
| 143,21+893,14+97,26+375,522+17,19 |  | 1526.322
763131751 | Montáž parotěsné zábrany do SDK podhledu | m2 | 240.47 |  | 0
1.pp
| 11,74+(2,17*3)+(2,07*6)+3,52+17,26+4,76+12,87+25+39,27+1,98+3,87+1,8+2,21 |  | 143.21
1.np
| 1,5+4,53+4,67+4,67+1,5+4,53+1,39+4,17 |  | 26.96
2.np
| 1,5+4,53+4,67+4,67+3,18+2,09+1,65+5,95+5,25+1,99 |  | 35.48
3.np
| 1,5+3,76+1,55+3,59+1,55+3,59+3,78+2,09+1,78+5,2+4,75+1,68 |  | 34.82
| Součet |  | 240.47
28329276 | fólie PE vyztužená pro parotěsnou vrstvu (reakce na oheň - třída E) 140g/m2 | m2 | 270.168 |  | 0
| 240,47*1,1235 'Přepočtené koeficientem množství |  | 270.168
763132132R | SDK podhled lepený celoplošně KNAUF INSULATION CLT C1 tl. 100mm | m2 | 267.95 |  | 0
1.pp m.č.0.01
| 11,5*23,3 |  | 267.95
763161721 | SDK podkroví deska 1xDF 12,5 bez TI REI 15 dvouvrstvá spodní kce profil CD+UD na krokvových závěsech | m2 | 375.522 |  | 0
3.np
| ((5,65+1,7+3,6+5,85+1,1+4,5+4,5+1,1+5,85+5,7+3+2,5+5,65+1,7)*2,3) |  | 120.52
4.np
| (3,125+1,3+1,8+5,65+5,65+2,7+3,2+3,2+5,65+5,65+3,25+3,25+2,6)*1,9 |  | 89.348
| (3,3+1,3+7,25+5,65+5,65+3,3+3,125)*1,9 |  | 56.193
| (3,125*2,6)+(5,65*2,6)+(5,7*1,25)+(1,15*1,3)+(1,2*1,15)+(7*1,3)+(1,8*1,8) |  | 45.155
| (7,85*4,8)-(2,2*2,02)+(3,2*0,6*2)+(5,65*3)+(2,8*2,6)+(3*1) |  | 64.306
| Součet |  | 375.522
763161741 | SDK podkroví deska 1xDFH2 12,5 bez TI REI 30 dvouvrstvá spodní kce profil CD+UD na krokvových závěsech | m2 | 17.19 |  | 0
4.np
| 5,17+4,93+7,09 |  | 17.19
763431004R | Montáž minerálního podhledu s vyjímatelnými panely vel. do 0,36 m2 na zavěšený viditelný rošt - akustický Master A | m2 | 133.47 |  | 0
1.np komerční prostory
| 89,4+13,33+12,02+18,72 |  | 133.47
998763302 | Přesun hmot tonážní pro sádrokartonové konstrukce v objektech v do 12 m | t | 27.226 |  | 0