## 2. Rozpočet - standard na šířku
ROZPOČET
Stavba: Koupelna
Objekt:
Objednatel:
Zhotovitel: | [6 empty] | Zpracoval:
Místo: | [6 empty] | Datum: 24. 3. 2021
Č. | KCN | Kód položky | Popis | MJ | Množství celkem | Cena jednotková |  | Cena celkem
1 | 2 | 3 | 4 | 5 | 6 | 7 |  | 10
|  | HSV | Práce a dodávky HSV |  |  |  |  | 0
|  | 6 | Úpravy povrchů, podlahy a osazování výplní |  |  |  |  | 0
1. | 11 | 612142001 | Potažení vnitřních stěn sklovláknitým pletivem vtlačeným do tenkovrstvé hmoty | m2 | 42.3 |  |  | 0
Výpočet výměr |  | Chodba | (1,1*2,5)+(1,8*2,5)+(0,64*2,5)+(1,7*2,5)+(1,74*2,5)+(3,5*2,5)-(0,6*2)-(0,8*2)-(0,8*2)-(0,6*2) = 20,6 |  | 20.6
|  | Koupelna | (1,66*2,5)+(1,7*2,5)+(1,66*2,5)+(1,7*2,5)-(0,6*2)-(0,6*2) = 14,4 |  | 14.4
|  | Záchod | (0,75*2,5)+(0,95*2,5)+(0,75*2,5)+(0,95*2,5)-(0,6*2) = 7,3 |  | 7.3
|  |  | Celkem |  | 42.3
2. | 011 | 611311131 | Potažení vnitřních rovných stropů vápenným štukem tloušťky do 3 mm | m2 | 8.5 |  |  | 0
3. | 011 | 611321121 | Vápenocementová jádrová omítka jednovrstvá vnitřních stropů rovných nanášená ručně | m2 | 8.5 |  |  | 0
4. | 011 | 612311131 | Potažení vnitřních stěn vápenným štukem tloušťky do 3 mm | m2 | 29.02 |  |  | 0
5. | 011 | 612321121 | Vápenocementová jádrová omítka jednovrstvá vnitřních stěn nanášená ručně | m2 | 42.3 |  |  | 0
|  | 9 | Ostatní konstrukce a práce, bourání |  |  |  |  | 0
6. | 013 | 978013191 | Otlučení (osekání) vnitřní vápenné nebo vápenocementové omítky stěn v rozsahu do 100 % | M2 | 36.58 |  |  | 0
|  | 997 | Přesun sutě |  |  |  |  | 0
7. | 013 | 997013111 | Vnitrostaveništní doprava suti a vybouraných hmot pro budovy v do 6 m s použitím mechanizace | t | 2.682 |  |  | 0
8. | 013 | 997013501 | Odvoz suti a vybouraných hmot na skládku nebo meziskládku do 1 km se složením | t | 2.682 |  |  | 0
9. | 013 | 997013509 | Příplatek k odvozu suti a vybouraných hmot na skládku ZKD 1 km přes 1 km | t | 24.138 |  |  | 0
10. | 013 | 997013631 | Poplatek za uložení na skládce (skládkovné) stavebního odpadu směsného kód odpadu 17 09 04 | t | 2.682 |  |  | 0
|  | 998 | Přesun hmot |  |  |  |  | 0
11. | 011 | 998011001 | Přesun hmot pro budovy zděné v do 6 m | kpl | 1 |  |  | 0
|  | PSV | Práce a dodávky PSV |  |  |  |  | 0
|  | 722 | Zdravotechnika - vnitřní vodovod |  |  |  |  | 0
12. | 721 | ZTI | Trubka PPr pr.20 EVO | bm | 16 |  |  | 0
13. | 721 | ZTI | Tvarovky PPr pr.20(kolena,Tkus,násrČnky) | kpl | 1 |  |  | 0
14. | 721 | ZTI | izolace TUBOLIT 22/20 | bm | 16 |  |  | 0
15. | 721 | ZTI | Trubka PPr pr.25 EVO | kpl | 1 |  |  | 0
16. | 721 | ZTI | Tvarovky PPr pr.25 (kollena,Tkus atd) | kpl | 1 |  |  | 0
17. | 721 | ZTI | Izolace TUBOLIT 28/20 | bm | 1 |  |  | 0
18. | 721 | ZTI | Trubka HT hrdlová pr.40 | bm | 2 |  |  | 0
19. | 721 | ZTI | Tvarovky HT pr.40(kolena,odboþky atd.) | kpl | 1 |  |  | 0
20. | 721 | ZTI | Trubka HT hrdlová pr.50 | bm | 2 |  |  | 0
21. | 721 | ZTI | Tvarovky HT pr.50(kolena,odboþky atd.) | kpl | 1 |  |  | 0
22. | 721 | ZTI | Trubka HT hrdlová pr.110 | bm | 2 |  |  | 0
23. | 721 | ZTI | Tvarovky HT pr.110(kolena,odboþky atd.) | kpl | 1 |  |  | 0
24. | 721 | ZTI | nohy k vestavěným sprch.vaničkám | kpl | 1 |  |  | 0
25. | 721 | ZTI | umyvadlovy sifon chrom 5/4" | ks | 1 |  |  | 0
26. | 721 | ZTI | rohaček 1/2"-3/8" | ks | 3 |  |  | 0
27. | 721 | ZTI | prkynko WC | ks | 1 |  |  | 0
28. | 721 | ZTI | Sifon sprchový | ks | 1 |  |  | 0
29. | 721 | ZTI | WC kombi JIKA Deep zadní odpad | kpl | 1 |  |  | 0
30. | 721 | ZTI | Demontáž + montáž rozvodů | kpl | 1 |  |  | 0
|  | 725 | Zdravotechnika - zařizovací předměty |  |  |  |  | 0
31. | 721 | ZTI | umyvadlo CUBITO 60cm | ks | 1 |  |  | 0
32. | 721 | ZTI | baterie stojankova umyvadlova CUBITO | ks | 1 |  |  | 0
33. | 721 | ZTI | Vanička keramická JIKA DEEP BY JIKA 90x90 | ks | 1 |  |  | 0
34. | 721 | ZTI | Sprchový kout 90x90 LYRA PLUS þtyĜdílny | ks | 1 |  |  | 0
35. | 721 | ZTI | Baterie podomítková sprchová JIKA CUBITO | ks | 1 |  |  | 0
36. | 721 | ZTI | sprchove rameno chrom hranaté | ks | 1 |  |  | 0
37. | 721 | ZTI | Hlavová sprch chrom 25x25 | ks | 1 |  |  | 0
38. | 721 | ZTI | připojení sprchové hadice chrom1/2" | ks | 1 |  |  | 0
39. | 721 | ZTI | sprch.set (hadice,sprška) | ks | 1 |  |  | 0
40. | 721 | ZTI | demontáž + montáž zařizovacích předmětů | kpl | 1 |  |  | 0
|  | 771 | Podlahy z dlaždic |  |  |  |  | 0
41. | 771 | 771573810 | Demontáž podlah z dlaždic keramických kladených do malty | kpl | 1 |  |  | 0
42. | 771 | 771151012 | Samonivelační stěrka podlah pevnosti 20 MPa tl 5 mm | m2 | 8.5 |  |  | 0
43. | 771 | 771591112 | Izolace pod dlažbu nátěrem nebo stěrkou ve dvou vrstvách | m2 | 3.449 |  |  | 0
44. | 771 | 771574112 | Montáž podlah keramických hladkých lepených flexibilním lepidlem do 12 ks/ m2 | m2 | 8.5 |  |  | 0
Výpočet výměr |  | Chodba | (1,1*3,5)+(0,67*1,7) = 5 |  | 5
|  | koupelna | (1,6*1,7) = 2,72 |  | 2.72
|  | Záchod | (0,95*0,75) = 0,72 |  | 0.72
|  |  | Celkem |  | 8.5
45. | 772 | 771474112 | Montáž soklů z dlaždic keramických rovných flexibilní lepidlo v do 90 mm | bm | 7.68 |  |  | 0
Výpočet výměr |  | Chodba | 1,1+1,8+0,64+1,7+1,74+3,5-0,6-0,8-0,6-0,8 = 7,68 |  | 7.68
46. | 597 | 59761003 | dlažba keramická hutná hladká do interiéru přes 9 do 12ks/m2 | m2 | 11.35 |  |  | 0
|  | 781 | Dokončovací práce - obklady |  |  |  |  | 0
47. | 781 | 781473810 | Demontáž obkladů z obkladaček keramických kladených do malty | kpl | 1 |  |  | 0
48.
48. | 781 | 781131112 | Izolace pod obklad nátěrem nebo stěrkou ve dvou vrstvách | m2 | 10.2 |  |  | 0
49. | 781 | 781131264 | Izolace pod obklad těsnícími pásy mezi podlahou a stěnou | m | 10.12 |  |  | 0
50. | 781 | 781131242 | Izolace pod obklad těsnícími pásy vnější roh | kus | 5 |  |  | 0
51. | 781 | 781474112 | Montáž obkladů vnitřních keramických hladkých do 12 ks/m2 lepených flexibilním lepidlem | m2 | 17.28 |  |  | 0
Výpočet výměr |  | koupelna | (1,66*2,5)+(1,7*2,5)+(1,66*2,5)+(1,7*2,5)-(0,6*2)-(0,6*2) = 14,4 |  | 14.4
|  | Záchod | (0,75*1,2)+(0,95*1,2)+(0,75*1,2)+(0,95*1,2)-(0,6*2) = 2,88 |  | 2.88
|  |  | Celkem |  | 17.28
52. | 597 | 59761026 | obklad keramický hladký do 12ks/m2 | m2 | 19.872 |  |  | 0
53. | 781 | 781494111 | Plastové profily rohové lepené flexibilním lepidlem | m | 15.4 |  |  | 0
|  | 784 | Dokončovací práce - malby a tapety |  |  |  |  | 0
54. | 785 |  | Ochrana stávajících konstrukcí | Kpl | 1 |  |  | 0
55. | 784 | 784181101 | Základní akrylátová jednonásobná penetrace podkladu v místnostech výšky do 3,80m | m2 | 37.52 |  |  | 0
56. | 784 | 784211101 | Dvojnásobné bílé malby ze směsí za mokra výborně otěruvzdorných v místnostech výšky do 3,80 m | m2 | 37.52 |  |  | 0
|  |  | Celkem |  |  |  |  | 0