## Hárok1
Príloha č. 2 - špecifikácia ceny
|  |  | Objednávateľ: | Národná diaľničná spoločnosť, a.s.
|  |  | Názov zákazky: | „Výmena oplotenia na diaľnici D1 v správe SSÚD 4 Trenčín“
Por. Č. | Číslo položky |  | Názov položky | M.j. | Množstvo | Jednotková cena v Eur bez DPH | Cena v Eur bez DPH | Pomôcka:
1 | 45.11.12. | 01010301 | Odstránenie krovitých porastov do obvodu kmeňa 200mm | m2 | 6150 |  | 0 | Objem jamy pre pätku stĺpika: | π | r (m) | v (m) | A (m2) | V (m3)
|  | Popis položky: | Odstránenie krovitých porastov do obvodu kmeňa 200mm, v šírke 750mm na obidve strany od osi oplotenia vrátane odvozu na skládku a poplatku za skládku | [5 empty] | 3.1416 | 0.2 | 0.8 | 0.12566 | 0.10053
2 | 45.11.11. | 05030407.1 | Demontáž pletiva | m | 4100 |  | 0
|  | Popis položky: | Demontáž pletiva a napínacích (vodiacich) drôtov vrátane odvozu na skládku a poplatku za skládku
3 | 45.11.11. | 05030407.2 | Odstránenie oceľového stĺpika | ks | 1757 |  | 0 | Objem pätky stĺpika: | π | r (m) | v (m) | A (m2) | V (m3)
|  | Popis položky: | Odstránenie oceľového stĺpika vrátane odvozu na skládku a poplatku za skládku | [5 empty] | 3.1416 | 0.2 | 0.6 | 0.12566 | 0.075398
4 | 45.11.11. | 05010104 | Odstránenie základovej pätky stĺpika | ks | 1757 |  | 0
|  | Popis položky: | Odstránenie základovej pätky stĺpika výkopom vrátane odvozu na skládku a poplatku za skládku
[8 empty] | Objem jamy pre pätku vzpery: | a (m) | c (m) | v (m) | w (m) | A (m2) | V (m3)
5 | 45.11.12. | 0108020201.1 | Úprava terénu pred betonážou | m | 4100 |  | 0 |  | 1.05 | 0.25 | 0.8 | 0.4 | 0.52 | 0.208
|  | Popis položky: | Úprava terénu v osi oplotenia, zasypanie priehlbín, vyrovnanie nerovností, vyhĺbenie ryhy pre pletivo do hĺbky 200mm, v šírke 200mm a zásyp ryhy
6 | 45.11.20. | 0103010202.1 | Výkop jamy pre základovú pätku stĺpika | m3 | 137.43 |  | 0
|  | Popis položky: | Výkop jamy pre základovú pätku stĺpika, rozmer jamy: 400x400mm alebo Ø400mm, hĺbka jamy 800mm, rozprestretie výkopku, 75% výkopov realizovaných strojovo a 25% ručne |  |  |  |  | Objem pätky vzpery: | a (m) | c (m) | v (m) | w (m) | A (m2) | V (m3)
[9 empty] | 0.85 | 0.25 | 0.6 | 0.4 | 0.33 | 0.132
7 | 45.11.20. | 0103010202.2 | Výkop jamy pre základovú pätku vzpery stĺpika | m3 | 115.03 |  | 0
|  | Popis položky: | Výkop jamy pre základovú pätku vzpery stĺpika, rozmer jamy na dne výkopu: 250x400mm, rozmer jamy na teréne: 1050x400mm, hĺbka jamy 800mm, rozprestretie výkopku, 75% výkopov realizovaných strojovo a 25% ručne
8 | 45.21.10. | 1101020107.1 | Betonáž pätky stĺpika | m3 | 103.07 |  | 0
|  | Popis položky: | Betonáž pätky stĺpika, rozmer pätky: 400x400mm alebo Ø400mm, výška pätky 600mm, betón pätky min. C25/30 XF2, X0 (SK) – Cl. 1,0 – Dmax32
9 | 45.21.10. | 1101020107.2 | Betonáž pätky vzpery stĺpika | m3 | 73 |  | 0
|  | Popis položky: | Betonáž pätky vzpery stĺpika, rozmer pätky na dne výkopu: 250x400mm, rozmer pätky vo výške 600mm od dna výkopu: 850x400mm, výška pätky 600mm, betón pätky min. C25/30 XF2, X0 (SK) – Cl. 1,0 – Dmax32
10 | 45.34.20. | 1103043201.1 | Dodávka a montáž oceľového stĺpika | ks | 1367 |  | 0
|  | Popis položky: | Dodávka a montáž oceľového pozinkovaného stĺpika kruhového prierezu min. ø 48mm, hrúbka steny min. 1,5mm, dĺžka min. 2600mm, úroveň pozinkovania min. 240g/m2
11 | 45.34.20. | 1103043201.2 | Dodávka a montáž oceľovej vzpery stĺpika | ks | 553 |  | 0
|  | Popis položky: | Dodávka a montáž oceľovej pozinkovanej vzpery stĺpika kruhového prierezu min. ø 38mm, hrúbka steny min. 1,5mm, dĺžka min. 2500mm, úroveň pozinkovania min. 240g/m2
12 | 45.34.20. | 6711010802 | Dodávka a montáž oceľového uzlového pletiva na oceľové stĺpiky | m | 4100 |  | 0
|  | Popis položky: | Dodávka a montáž oceľového pozinkovaného uzlového pletiva výšky 2000mm, tolerancia ± 50mm, hrúbka drôtu min. 1,8mm, rozostup vodorovných drôtov min. 12x50mm (± 1rad), 5x100mm (± 1rad), 2x150mm (± 1rad), 3x200mm (± 1rad), rozostup zvislých drôtov max. 150mm, úroveň pozinkovania min. 240g/m2
13 | 45.34.20. | 671102 | Dodávka a montáž napínacieho drôtu | m | 12300 |  | 0
|  | Popis položky: | Dodávka a montáž oceľového pozinkovaného napínacieho (vodiaceho) drôtu min. Ø3mm
14 | 45.34.20. | 67110502.1 | Dodávka a montáž jednokrídlovej bránky šírky 1000mm | ks | 3 |  | 0
|  | Popis položky: | Dodávka a montáž jednokrídlovej bránky šírky 1000mm, výška 1700mm, tolerancia ± 50mm, z oceľových pozinkovaných kruhových profilov, súčasťou dodávky a montáže bránky budú dva oceľové pozinkované stĺpiky min. Ø60mm, dĺžky 2600mm, hrúbka steny min. 1,5mm, výplň bránky z oceľového pozinkovaného uzlového pletiva, úroveň pozinkovania min. 240g/m2, protiplech, štítky, kľučky, zámok vložkový, univerzálny kľúč
15 | 45.11.12. | 0108020201.2 | Úprava terénu po ukočení prác | m2 | 6150 |  | 0
|  | Popis položky: | Úprava terénu po ukončení prác, odstránenie kameňov, rozprestretie zeminy v šírke 750mm na obidve strany od osi oplotenia
16 | 45.00.00. | 00030331 | Geodetické zameranie skutočne zrealizovaného oplotenia (2 sady v tlačenej forme, 2 CD v elektronickej forme vo formáte pdf., dgn., xls., doc.). | súb. | 1 |  | 0
|  |  | Cena spolu v Eur bez DPH |  |  |  | 0
| Poznámky: |  |  | Uchádzač:
- Uchádzač vypĺňa žltou farbou označené bunky
- Uchádzač zadáva jednotkovú cenu na 2 desatinné miesta
Odtlačok pečiatky
Meno a podpis štatutárneho orgánu uchádzača, alebo osoby oprávnenej konať za uchádzača
𝐴=𝜋𝑟^2
V
V =𝐴.𝑣
V
V =𝜋𝑟^2.𝑣
𝐴=𝜋𝑟^2
V
V =𝐴.𝑣
V
V =𝜋𝑟^2.𝑣
V
V =𝐴.𝑤
V
V =((𝑎+𝑐).𝑣)/2.𝑤
A
A=((𝑎+𝑐).𝑣)/2
V
V =𝐴.𝑤
V
V =((𝑎+𝑐).𝑣)/2.𝑤
A
A=((𝑎+𝑐).𝑣)/2
r =0,200 m
v =0,800 m
r =0,200 m
v =0,600 m
a = 1,050 m
c = 0,250 m
v = 0,800 m
w = 0,400 m
a = 0,850 m
c = 0,250 m
v = 0,600 m
w = 0,400 m