## 20220101-K - Rekapitulácia obje
Rekapitulácia objektov stavby
Stavba: | OPRAVA STREŠNÉHO PLÁŠŤA PLOCHEJ STRECHY - ZÁKLADNÁ ŠKOLA NA FARSKEJ LÚKE VO FIĽAKOVE, ZŠ Farská lúka 64/A, blok A
Objednávateľ: | Mesto Fiľakovo
Zhotoviteľ: | Výberom v súťaži
Miesto: Fiľakovo parc.č. KN-C 3343/5 | Fiľakovo
Kód | Zákazka | Cena bez DPH | DPH | Cena s DPH | Ostatné
SO-01 | SO-01 Blok A - oprava havarijného stavu strechy
ČSO-01.102 | ČSO-01.102 Oprava havarijného stavu strechy | 24449.577 | 4889.9154 | 29339.4924
ČSO-01.105 | ČSO-01.105 Bleskozvody -demontáž a montáž | 7790.12 | 1558.024 | 9348.144
| Celkom | 32239.697 | 6447.9394 | 38687.6364

## ČSO-01.102 - Rozpočet
ROZPOČET - ZADANIE
Stavba: OPRAVA STREŠNÉHO PLÁŠŤA PLOCHEJ STRECHY - ZÁKLADNÁ ŠKOLA
Objekt: Blok A
Časť:
Objednávateľ:
Zhotoviteľ: Výberom v súťaži |  |  |  | Spracoval:
Miesto: |  |  |  | Dátum: 3.3.2023
Č. | Kód položky | Popis | MJ | Množstvo celkom | Cena jednotková | Cena celkom
1 | 2 | 3 | 4 | 5 | 6 | 7
| PSV | Práce a dodávky PSV
| 712 | Izolácie striech, povlakové krytiny
13 | 712300831.S | Odstránenie povlakovej krytiny na strechách plochých 10° jednovrstvovej, -0,00600t | m2 | 39.266
15 | 712370070.S9 | Zhotovenie povlakovej krytiny striech plochých do 10° PVC-P fóliou upevnenou prikotvením so zvarením spoju | m2 | 675.83
16 | 283220002009 | Hydroizolačná fólia PVC-P napr.FATRAFOL 810, hr. 1,5 mm, š. 1,3 m, izolácia plochých striech, farba sivá, FATRA IZOLFA | m2 | 733.28
17 | 311970001100 | Kotviaci prvok napr.FATRAFOL do betónu d 6,1 mm, oceľový, napr.FATRA IZOLFA | ks | 2700
18 | 311970002100 | Podložka rozperná tvarovaná napr. FATRAFOL 50/7 mm viplanyl (URP-V-1-50), napr.FATRA IZOLFA | ks | 2700
19 | 712390982.S9 | Údržba povlakovej krytiny striech plochých do 10° ostatné násypom z piesku, -VYROVNANIE PRELIAČENÍN | m2 | 679.1
20 | 583410000700.S | materaiál na vyrovnanie preliečením | kpl | 56.026
23 | 712990040.S | Položenie geotextílie vodorovne alebo zvislo na strechy ploché do 10° | m2 | 705.83
24 | 693110004500.S | Geotextília polypropylénová netkaná 300 g/m2 | m2 | 811.705
25 | 712990209.S9 | Montáž vetracieho komínka, strešnej vpuste a odveranie kanalizácie vrátane zaizolovania | ks | 20
26 | 283770004000 | Odvetrávací komínnapr. FATRAFOL, výška xxx mm, priemer xxx mm, | ks | 14
27 | 283770003700 | Strešná vpusť napr.FATRAFOL - priemer xxx mm, dĺ. xxx mm, napr. FATRA IZOLFA ozn kl4 vid projekt | ks | 2
28 | 283770006799 | Odvetranie kanalizácie, komín napr.FATRAFOL, výška xxx mm, priemer xxx mm, napr.FATRA IZOLFA ozn kl5 vid projket | ks | 4
32 | 998712202.S | Presun hmôt pre izoláciu povlakovej krytiny v objektoch výšky nad 6 do 12 m | % | 275.597
| 764 | Konštrukcie klampiarske
46 | 764321820.S9 | Demontáž oplechovania atiky / okapov a oplechovania vrátane podkladového plechu, do 30° rš do 500 mm, -0,00420t | m | 145.14
52 | 764391729.S9 | Záveterná lišta z Viplanyl plechu, r.š. 333 mm ozn kl2 viď projekt | m | 105
53 | 764394821.S9 | Podkladový vnútorný uholník z Viplanyl plechu, r.š. 70 mm ozn kl11 viď projekt | m | 120
54 | 764394822.S9 | Podkladový vonkajší uholník z Viplanyl plechu, r.š. 70 mm ozn kl12 viď projekt | m | 128
55 | 764394823.S9 | Podkladový stenový profil z Viplanyl plechu, r.š. 70 mm ozn kl13 viď projekt | m | 20
57 | 998764202.S | Presun hmôt pre konštrukcie klampiarske v objektoch výšky nad 6 do 12 m | % | 61.933
Celkom

## ČSO-01.105 - Rozpočet
ROZPOČET
Stavba: OPRAVA STREŠNÉHO PLÁŠŤA PLOCHEJ STRECHY - ZÁKLADNÁ ŠKOLA NA FARSKEJ LÚKE VO FIĽAKOVE, ZŠ Farská lúka 64/A, blok A
Objekt: Blok A
Časť:
Objednávateľ: Mesto Fiľakovo
Zhotoviteľ: Výberom v súťaži |  |  |  | Spracoval: Ing. J. Klohna
Miesto: Fiľakovo parc.č. KN-C 3343/5 |  |  |  | Dátum: 17. 2. 2022
Č. | Kód položky | Popis | MJ | Množstvo celkom | Cena jednotková | Cena celkom | Hmotnosť celkom
1 | 2 | 3 | 4 | 5 | 6 | 7 | 8
| M | Práce a dodávky M |  |  |  | 7790.12 | 0
| 21-M | Elektromontáže |  |  |  | 7790.12 | 0
1 | 210229999.S9 | Bleskozvod montáž a dodávka, -viď položky v súbore "SO-01-01422 Blekozvod ZENBZŠ..Fiľakovo.. ZŠ L. Mocsaryho blok A" | kpl | 1 | 7790.12 | 7790.12 | 0
|  | Celkom |  |  |  | 7790.12 | 0