## Rozpočet
ROZPOČET S VÝKAZOM VÝMER Omietky
Stavba: ANZ komplet
Objekt:
Objednávateľ:
Zhotoviteľ: |  |  |  | Spracoval:
Miesto: |  |  |  | Dátum: 31. 8. 2022 |  | 0
Č. | Kód položky | Popis | MJ | Množstvo celkom | Cena jednotková | Cena celkom
1 | 2 | 3 | 4 | 5 | 6 | 7
| 03 | Lešenárske práce |  |  |  | 0
| 0301 | Lešenie radové |  |  |  | 0
5 | 03010101010010 | Montáž lešenia ľahkého pracovného radového s podlahami šírky od 0, 80 do 1,00 m a výšky do 10 m | m2 | 135 |  | 0
|  | 15*9 |  | 135
| lešenie | Súčet |  | 135
6 | 03010101015010 | Demontáž lešenia ľahkého pracovného radového a s podlahami, šírky 0,80-1,00 m a výšky do 10m | m2 | 135 |  | 0
|  | lešenie |  | 135
| HSV | Práce a dodávky HSV |  |  |  | 0
| 6 | Úpravy povrchov, podlahy, osadenie |  |  |  | 0
11 | 612465172hr | Vnútorná omietka stien BAUMIT tepelnoizolačná, strojné nanášanie, Termo omietka Extra (ThermoExtra), hr. 15 mm | m2 | 2365.178 |  | 0
"3NP:"
|  | "3,108" (3,5+2,8)*2*3,5-0,8*1,95 |  | 42.54
|  | "3,109" (4+6,8)*2*3,5-0,8*1,95 |  | 74.04
|  | "3,110" (4+6,8)*2*3,5-0,8*1,95 |  | 74.04
|  | "3,111" (3,75+4,6)*2*3,5-0,8*1,95 |  | 56.89
|  | "3,112" (3,4+3,753)*2*3,5+(1,5+1,2)*2*3,5-0,9*1,95 |  | 67.216
|  | "3,113" (1,2+6,73)*2*3,5-0,9*1,95 |  | 53.755
|  | "3,103" (12,25+1,2)*2*3,5+(1,2+3,85)*2*3,5-0,9*1,95-1,35*2,05 |  | 124.978
|  | "okná " -1*(1,6*0,965*4) |  | -6.176
|  | "minus" -1*(4,6+3,4) |  | -8
|  | "3,115" (8,5+4,4)*4,5-1,1*2,07 |  | 55.773
|  | "3,116" (4,35+6,7)*4,5-1,15*2,15 |  | 47.253
|  | Medzisúčet III.NP |  | 582.309
"2NP:"
|  | "2,102" (20,8+28,8)*4,5 |  | 223.2
|  | "2,105 /6 /7 /10" (2*(12,2+2,7)+(10+3,6+2,1+1,43+3,9+1,5))*4,5 |  | 235.485
|  | "2,108" (2,1*2+20,8+3,369+5,523)*4,5 |  | 152.514
|  | "2,108 CH" (2,1*2+25*2)*4,5 |  | 243.9
|  | "okná dv" -1*(2*2,25*6+1,65*2,03+1,1*2,1) |  | -32.66
|  | Medzisúčet II.NP |  | 822.439
"1,01:"
|  | "1,103" (3+4,6)*4,5-1,1*2,25 |  | 31.725
|  | "1,104" (4,17+3,55+13,45+1,9+3,95+1,95+3,45+2,1)*4,5-(2*2,5+1,1*2,1+1*1,25+0,9*2,25+2*2,25+1,1*2,25+2,2*2,5) |  | 132.28
|  | "1,117" (9,55*2+13,451)*4,5-2*2,25 |  | 141.98
|  | "1,05" (4,765+2,35+8,25+12+4,175+7,12)*4,5-2*2,25 |  | 169.47
|  | "1.110" (9,5+4,17+7,12+2,2+3,9+4,5+12+2,2)*4,5-(2*2,5+2*2,25+0,9*2,25+0,9*2,25) |  | 191.605
|  | "1,109" (17,5*2+2*2)*4,5-(1,6*2,3+2*2,2+2*2,5) |  | 162.42
|  | "1,113" (2,6*4*4,5)-0,9*2,25 |  | 44.775
|  | "1,112" (3,95+2,6+4,2)*4,5 |  | 48.375
|  | "1,112" (3,95+4,25+2,6)*3,5 |  | 37.8
|  | Medzisúčet |  | 960.43
|  | Súčet |  | 2365.178
12 | 585650003100 | Omietka sadrová gletovaná BAUMIT RatioGlatt, strojová pre vnútorné použitie, 30 kg | kg | 38683.935 |  | 0
Spotreba: 11 kg/m2/cm. Jednovrstvová strojová omietka s gletovaným povrchom pre všetky vnútorné priestory, vrátane bytových kuchýň a kúpeľní a priestorov s podobným využitím a miernym vlhkostným zaťažením. Vhodná aj pre stenové vykurovanie (teplota vykurovacieho média max. +40°C)
1 | 612465219 | Vnútorná omietka stien štuková BAUMIT, ručné miešanie a nanášanie, KlimaPerla, hr. 3 mm | m2 | 0 |  | 0
8 | 612481011.S | Priebežná omietková lišta (omietnik) z pozinkovaného plechu pre hrúbku omietky 6 mm | m | 1200 |  | 0
7 | 612481031.S | Rohový profil z pozinkovaného plechu pre hrúbku omietky 8 až 12 mm | m | 965.3 |  | 0
"3NP:"
|  | "3,108" 0,8+2*1,95 |  | 4.7
|  | "3,109" 0,8+2*1,95 |  | 4.7
|  | "3,110" 0,8+2*1,95 |  | 4.7
|  | "3,111" 0,8+2*1,95 |  | 4.7
|  | "3,112" 0,9+2*1,95 |  | 4.8
|  | "3,113" 0,9+2*1,95 |  | 4.8
|  | "3,103" 0,9+2*1,95+1,135+2*2,07 |  | 10.075
|  | "okná " (1,6+0,965)*4*4 |  | 41.04
|  | "3,115" 1,1+2*2,07 |  | 5.24
|  | "3,116" 1,15+2*2,15 |  | 5.45
|  | Medzisúčet III.NP |  | 90.205
"2NP:"
|  | "okná dv" (2+2*2,25)*6+(1,65+2*2,03)+(1,1+2*2,1) |  | 50.01
|  | Medzisúčet II.NP |  | 50.01
"1,01:"
|  | "1,103" 1,1+2*2,25 |  | 5.6
|  | "1,104" (2*2,5+1,1*2,1+1*1,25+0,9*2,25+2*2,25+1,1*2,25+2,2*2,5) |  | 23.06
|  | "1,117" (9,55*2+13,451)*4,5-2*2,25 |  | 141.98
|  | "1,05" (4,765+2,35+8,25+12+4,175+7,12)*4,5-2*2,25 |  | 169.47
|  | "1.110" (9,5+4,17+7,12+2,2+3,9+4,5+12+2,2)*4,5-(2*2,5+2*2,25+0,9*2,25+0,9*2,25) |  | 191.605
|  | "1,109" (17,5*2+2*2)*4,5-(1,6*2,3+2*2,2+2*2,5) |  | 162.42
|  | "1,113" (2,6*4*4,5)-0,9*2,25 |  | 44.775
|  | "1,112" (3,95+2,6+4,2)*4,5 |  | 48.375
|  | "1,112" (3,95+4,25+2,6)*3,5 |  | 37.8
|  | Medzisúčet |  | 825.085
|  | Súčet |  | 965.3
2 | 612481119.ST | Potiahnutie vnútorných stien sklotextílnou mriežkou s celoplošným prilepením Tank in | m2 | 1182.589 |  | 0
9 | 612481121.S | Potiahnutie vnútorných stien sklotextílnou mriežkou s vložením bez lepidla | m2 | 1182.589 |  | 0
13 | 621462118 | Príprava vonkajšieho podkladu podhľadov BAUMIT, Uzatvárací základ (Baumit SperrGrund) | m2 | 2365.178 |  | 0
| 99 | Presun hmôt HSV |  |  |  | 0
3 | 998011001.Shr | Presun hmôt pre budovy (801, 803, 812), zvislá konštr. z tehál, tvárnic, z kovu výšky do 12 m | t | 65.412 |  | 0
4 | 998011015.Shr | Príplatok za zväčšený presun (801,803,812) zvislá konštr. z tehál, tvárnic, z kovu nad vymedzenú najväčšiu dopravnú vzdialenosť do 1000 m | t | 65.412 |  | 0
|  | Celkom |  |  |  | 0