## ARS - Architektonicko-sta...
| List obsahuje: |  | 1) Krycí list rozpočtu |  | 2) Rekapitulace rozpočtu |  |  | 3) Rozpočet |  |  | Zpět na list: | Rekapitulace stavby
optimalizováno pro tisk sestav ve formátu A4 - na výšku | [11 empty] | >> skryté sloupce << | [9 empty] | {9f9ff092-d0c5-4143-8755-2077c9c342b7}
2
KRYCÍ LIST ROZPOČTU | [12 empty] | v --- níže se nacházejí doplnkové a pomocné údaje k sestavám --- v | [8 empty] | False
Stavba:
| Objekt: |  | ARS - Architektonicko-stavební část
| JKSO: | [7 empty] | CC-CZ:
| Místo: | [7 empty] | Datum: |  | 31. 10. 2018
| Objednatel: | [7 empty] | IČ:
DIČ:
| Zhotovitel: | [7 empty] | IČ:
DIČ:
| Projektant: | [7 empty] | IČ:
DIČ:
| Zpracovatel: | [7 empty] | IČ:
DIČ:
Poznámka:
| Náklady z rozpočtu | [7 empty] | 0
| Ostatní náklady | [7 empty] | 0
| Cena bez DPH | [7 empty] | 0
| DPH | základní | 21% | ze | 0 |  |  |  | 0
|  | snížená | 15% | ze | 0 |  |  |  | 0
|  | zákl. přenesená | 21% | ze | 0 |  |  |  | 0
|  | sníž. přenesená | 15% | ze | 0 |  |  |  | 0
|  | nulová | 0% | ze | 0 |  |  |  | 0
| Cena s DPH |  |  | v | CZK |  |  | 0
| Projektant |  |  |  |  | Zpracovatel
| Datum a podpis: |  |  | Razítko |  | Datum a podpis: |  |  |  | Razítko
| Objednavatel |  |  |  |  | Zhotovitel
| Datum a podpis: |  |  | Razítko |  | Datum a podpis: |  |  |  | Razítko
REKAPITULACE ROZPOČTU
Stavba: |  |  | 0
Objekt: |  |  | ARS - Architektonicko-stavební část
Místo: |  |  | 0 |  |  |  | Datum: |  | 31. 10. 2018
Objednatel: |  |  | 0 |  |  |  | Projektant: |  | 0
Zhotovitel: | [6 empty] | Zpracovatel: |  | 0
Kód - Popis | [9 empty] | Cena celkem [CZK]
1) Náklady z rozpočtu | [9 empty] | 0 | [12 empty] | -1
| HSV - Práce a dodávky HSV | [8 empty] | 0
| 1 - Zemní práce | [8 empty] | 0
| 2 - Zakládání | [8 empty] | 0
| 3 - Svislé a kompletní konstrukce | [8 empty] | 0
| 4 - Vodorovné konstrukce | [8 empty] | 0
| 5 - Komunikace pozemní | [8 empty] | 0
| 6 - Úpravy povrchů, podlahy a osazování výplní | [8 empty] | 0
| 8 - Trubní vedení | [8 empty] | 0
| 9 - Ostatní konstrukce a práce-bourání | [8 empty] | 0
| 998 - Přesun hmot | [8 empty] | 0
| PSV - Práce a dodávky PSV | [8 empty] | 0
| 711 - Izolace proti vodě, vlhkosti a plynům | [8 empty] | 0
| 712 - Povlakové krytiny | [8 empty] | 0
| 713 - Izolace tepelné | [8 empty] | 0
| 741 - Elektroinstalace - silnoproud | [8 empty] | 0
| 762 - Konstrukce tesařské | [8 empty] | 0
| 763 - Konstrukce suché výstavby | [8 empty] | 0
| 764 - Konstrukce klempířské | [8 empty] | 0
| 766 - Konstrukce truhlářské | [8 empty] | 0
| 767 - Konstrukce zámečnické | [8 empty] | 0
| 771 - Podlahy z dlaždic | [8 empty] | 0
| 776 - Podlahy povlakové | [8 empty] | 0
| 781 - Dokončovací práce - obklady | [8 empty] | 0
| 784 - Dokončovací práce malby a tapety | [8 empty] | 0
2) Ostatní náklady | [9 empty] | 0 |  |  |  | DPH
| Zařízení staveniště | [8 empty] | 0 |  |  |  | základní | [12 empty] | VRN | 0 | 0 | 0 | 0 | 0 | 1
| Mimostav. doprava | [8 empty] | 0 |  |  |  | základní | [12 empty] | VRN | 0 | 0 | 0 | 0 | 0 | 1
| Územní vlivy | [8 empty] | 0 |  |  |  | základní | [12 empty] | VRN | 0 | 0 | 0 | 0 | 0 | 1
| Provozní vlivy | [8 empty] | 0 |  |  |  | základní | [12 empty] | VRN | 0 | 0 | 0 | 0 | 0 | 1
| Ostatní | [8 empty] | 0 |  |  |  | základní | [12 empty] | VRN | 0 | 0 | 0 | 0 | 0 | 1
| Kompletační činnost | [8 empty] | 0 |  |  |  | základní | [12 empty] | KOMPLETACNA | 0 | 0 | 0 | 0 | 0 | 1
Celkové náklady za stavbu 1) + 2) | [7 empty] | 0
ROZPOČET
Stavba: |  |  | 0
Objekt: |  |  | ARS - Architektonicko-stavební část
Místo: |  |  | 0 |  |  |  | Datum: |  | 31. 10. 2018
Objednatel: |  |  | 0 |  |  |  | Projektant: |  | 0
Zhotovitel: | [6 empty] | Zpracovatel: |  | 0
PČ | Typ | Kód | Popis |  |  | MJ | Množství | J.cena [CZK] |  | Cena celkem [CZK] |  |  | Poznámka | DPH | J. Nh [h] | Nh celkem [h] | J. hmotnost [t] | Hmotnost celkem [t] | J. suť [t] | Suť Celkem [t]
Náklady z rozpočtu | [9 empty] | 0 | [5 empty] | 0 |  | 353.8741 |  | 0 |  | D | -1 | [10 empty] | 0
| HSV - Práce a dodávky HSV | [8 empty] | 0 | [5 empty] | 0 |  | 336.5522 |  | 0 | 1 | D | 0 |  |  |  | ROZPOCET | [6 empty] | 0
| 1 - Zemní práce | [8 empty] | 0 | [5 empty] | 0 |  | 29.75 |  | 0 | 1 | D | 1 |  |  |  | ROZPOCET | [6 empty] | 0
1 | K | 121101102 | Sejmutí ornice s přemístěním na vzdálenost do 100 m |  |  | m3 | 34.05 | 0 |  | 0 |  |  |  | základní |  | 0 | 0 | 0 | 0 | 0 | 4 | K | 2 |  |  |  | ROZPOCET | 0 | 0 | 0 | 0 | 0 | 1 | 0 | 4 | 485936737
|  |  | (13*24-85)*0,15 |  |  |  | 34.05 | [14 empty] | VV | 2 | 2 | True | 1 | ROZPOCET
2 | K | 122101101 | Odkopávky a prokopávky nezapažené v hornině tř. 1 a 2 objem do 100 m3 |  |  | m3 | 161.15 | 0 |  | 0 |  |  |  | základní |  | 0 | 0 | 0 | 0 | 0 | 4 | K | 2 |  |  |  | ROZPOCET | 0 | 0 | 0 | 0 | 0 | 1 | 0 | 4 | 1608525080
|  |  | "na uroveň -0,60" 0,45*22*11 |  |  |  | 108.9 | [14 empty] | VV | 2 | 2 | True | 0 | ROZPOCET
|  |  | "odtěžení terénní nerovnosti na J konc objektu"11*5*0,95 |  |  |  | 52.25 | [14 empty] | VV | 2 | 2 | True | 0 | ROZPOCET
|  |  | Součet |  |  |  | 161.15 | [14 empty] | VV | 2 | 4 | True | 1 | ROZPOCET
3 | K | 122201109 | Příplatek za lepivost u odkopávek v hornině tř. 1 až 3 |  |  | m3 | 80 | 0 |  | 0 |  |  |  | základní |  | 0 | 0 | 0 | 0 | 0 | 4 | K | 2 |  |  |  | ROZPOCET | 0 | 0 | 0 | 0 | 0 | 1 | 0 | 4 | -1333397775
4 | K | 131201101 | Hloubení jam nezapažených v hornině tř. 3 objemu do 100 m3 |  |  | m3 | 14.24 | 0 |  | 0 |  |  |  | základní |  | 0 | 0 | 0 | 0 | 0 | 4 | K | 2 |  |  |  | ROZPOCET | 0 | 0 | 0 | 0 | 0 | 1 | 0 | 4 | -101438137
|  |  | "anglický dvorek na chl. jednotku"1,6*3*1,55 |  |  |  | 7.44 | [14 empty] | VV | 2 | 2 | True | 0 | ROZPOCET
|  |  | "vsakovací jímky" 6,8 |  |  |  | 6.8 | [14 empty] | VV | 2 | 2 | True | 0 | ROZPOCET
|  |  | Součet |  |  |  | 14.24 | [14 empty] | VV | 2 | 4 | True | 1 | ROZPOCET
5 | K | 131201109 | Příplatek za lepivost u hloubení jam nezapažených v hornině tř. 3 |  |  | m3 | 14.2 | 0 |  | 0 |  |  |  | základní |  | 0 | 0 | 0 | 0 | 0 | 4 | K | 2 |  |  |  | ROZPOCET | 0 | 0 | 0 | 0 | 0 | 1 | 0 | 4 | 1621615011
6 | K | 132201102 | Hloubení rýh š do 600 mm v hornině tř. 3 objemu přes 100 m3 |  |  | m3 | 11 | 0 |  | 0 |  |  |  | základní |  | 0 | 0 | 0 | 0 | 0 | 4 | K | 2 |  |  |  | ROZPOCET | 0 | 0 | 0 | 0 | 0 | 1 | 0 | 4 | 62790062
|  |  | "ležatá kanalizace" 11 |  |  |  | 11 | [14 empty] | VV | 2 | 2 | True | 1 | ROZPOCET
7 | K | 132201201 | Hloubení rýh š do 2000 mm v hornině tř. 3 objemu do 100 m3 |  |  | m3 | 66.555 | 0 |  | 0 |  |  |  | základní |  | 0 | 0 | 0 | 0 | 0 | 4 | K | 2 |  |  |  | ROZPOCET | 0 | 0 | 0 | 0 | 0 | 1 | 0 | 4 | -1138789928
|  |  | " pro základové pasy"0,85*1,45*(19+2*6,5+22) |  |  |  | 66.555 | [14 empty] | VV | 2 | 2 | True | 1 | ROZPOCET
8 | K | 132201209 | Příplatek za lepivost k hloubení rýh š do 2000 mm v hornině tř. 3 |  |  | m3 | 33 | 0 |  | 0 |  |  |  | základní |  | 0 | 0 | 0 | 0 | 0 | 4 | K | 2 |  |  |  | ROZPOCET | 0 | 0 | 0 | 0 | 0 | 1 | 0 | 4 | 1116840135
9 | K | 133202011 | Hloubení šachet ručním nebo pneum nářadím v soudržných horninách tř. 3, plocha výkopu do 4 m2 (pro základy nosných sloupků vjezdové brány) |  |  | m3 | 0.6 | 0 |  | 0 |  |  |  | základní |  | 0 | 0 | 0 | 0 | 0 | 4 | K | 2 |  |  |  | ROZPOCET | 0 | 0 | 0 | 0 | 0 | 1 | 0 | 4 | 2052098139
10 | K | 162301101 | Vodorovné přemístění do 500 m výkopku/sypaniny z horniny tř. 1 až 4 |  |  | m3 | 362.94 | 0 |  | 0 |  |  |  | základní |  | 0 | 0 | 0 | 0 | 0 | 4 | K | 2 |  |  |  | ROZPOCET | 0 | 0 | 0 | 0 | 0 | 1 | 0 | 4 | 1205389314
|  |  | "výkopek na mezideponii na staveništi"161,15+14,24+11+66,555 |  |  |  | 252.945 | [14 empty] | VV | 2 | 2 | True | 0 | ROZPOCET
|  |  | "výkopek z mezideponie do zpětných zásypů" 75,945 |  |  |  | 75.945 | [14 empty] | VV | 2 | 2 | True | 0 | ROZPOCET
|  |  | "ornice z deponie na stevništi na terrénní úpravy" 34,05 |  |  |  | 34.05 | [14 empty] | VV | 2 | 2 | True | 0 | ROZPOCET
|  |  | Součet |  |  |  | 362.94 | [14 empty] | VV | 2 | 4 | True | 1 | ROZPOCET
11 | K | 162701105 | Vodorovné přemístění do 10000 m výkopku/sypaniny z horniny tř. 1 až 4 |  |  | m3 | 177 | 0 |  | 0 |  |  |  | základní |  | 0 | 0 | 0 | 0 | 0 | 4 | K | 2 |  |  |  | ROZPOCET | 0 | 0 | 0 | 0 | 0 | 1 | 0 | 4 | 1033106030
|  |  | "výkopek na mezideponii na staveništi"161,15+14,24+11+66,555 |  |  |  | 252.945 | [14 empty] | VV | 2 | 2 | True | 0 | ROZPOCET
|  |  | "výkopek z mezideponie do zpětných zásypů" 75,945 |  |  |  | 75.945 | [14 empty] | VV | 2 | 2 | True | 0 | ROZPOCET
|  |  | "nadbytečný výkopek na skládku mimo staveniště" 252,945-75,945 |  |  |  | 177 | [14 empty] | VV | 2 | 2 | True | 1 | ROZPOCET
12 | K | 162701109 | Příplatek k vodorovnému přemístění výkopku/sypaniny z horniny tř. 1 až 4 ZKD 1000 m přes 10000 m |  |  | m3 | 2655 | 0 |  | 0 |  |  |  | základní |  | 0 | 0 | 0 | 0 | 0 | 4 | K | 2 |  |  |  | ROZPOCET | 0 | 0 | 0 | 0 | 0 | 1 | 0 | 4 | -1269271435
13 | K | 167101102 | Nakládání výkopku z hornin tř. 1 až 4 přes 100 m3 |  |  | m3 | 286.995 | 0 |  | 0 |  |  |  | základní |  | 0 | 0 | 0 | 0 | 0 | 4 | K | 2 |  |  |  | ROZPOCET | 0 | 0 | 0 | 0 | 0 | 1 | 0 | 4 | -1296731797
|  |  | "výkopek na odvoz na skládku"177 |  |  |  | 177 | [14 empty] | VV | 2 | 2 | True | 0 | ROZPOCET
|  |  | "výkopek z mezideponie do zpětných zásypů" 75,945 |  |  |  | 75.945 | [14 empty] | VV | 2 | 2 | True | 0 | ROZPOCET
|  |  | "ornice z deponie na stevništi na terrénní úpravy" 34,05 |  |  |  | 34.05 | [14 empty] | VV | 2 | 2 | True | 0 | ROZPOCET
|  |  | Součet |  |  |  | 286.995 | [14 empty] | VV | 2 | 4 | True | 1 | ROZPOCET
14 | K | 171201201 | Uložení sypaniny na skládky |  |  | m3 | 429.945 | 0 |  | 0 |  |  |  | základní |  | 0 | 0 | 0 | 0 | 0 | 4 | K | 2 |  |  |  | ROZPOCET | 0 | 0 | 0 | 0 | 0 | 1 | 0 | 4 | 695493194
|  |  | "výkopek na mezideponii na staveništi"161,15+14,24+11+66,555 |  |  |  | 252.945 | [14 empty] | VV | 2 | 2 | True | 0 | ROZPOCET
|  |  | "výkopek na skládce mimo staveniště" 177 |  |  |  | 177 | [14 empty] | VV | 2 | 2 | True | 0 | ROZPOCET
|  |  | Součet |  |  |  | 429.945 | [14 empty] | VV | 2 | 4 | True | 1 | ROZPOCET
15 | K | 171201211 | Poplatek za uložení stavebního odpadu - zeminy a kameniva na skládce |  |  | t | 256.65 | 0 |  | 0 |  |  |  | základní |  | 0 | 0 | 0 | 0 | 0 | 4 | K | 2 |  |  |  | ROZPOCET | 0 | 0 | 0 | 0 | 0 | 1 | 0 | 4 | -589782235
|  |  | 177*1,45 |  |  |  | 256.65 | [14 empty] | VV | 2 | 2 | True | 1 | ROZPOCET
16 | K | 174101101 | Zásyp jam, šachet rýh nebo kolem objektů sypaninou se zhutněním |  |  | m3 | 75.945 | 0 |  | 0 |  |  |  | základní |  | 0 | 0 | 0 | 0 | 0 | 4 | K | 2 |  |  |  | ROZPOCET | 0 | 0 | 0 | 0 | 0 | 1 | 0 | 4 | -114411024
|  |  | "výkopek do zpětných zásypů" 75,945 |  |  |  | 75.945 | [14 empty] | VV | 2 | 2 | True | 1 | ROZPOCET
17 | K | 174203301 | Zásyp rýh pro drény hl do 1,1 m |  |  | m | 69.8 | 0 |  | 0 |  |  |  | základní |  | 0 | 0 | 0 | 0 | 0 | 4 | K | 2 |  |  |  | ROZPOCET | 0 | 0 | 0 | 0 | 0 | 1 | 0 | 4 | -483150371
|  |  | 69,8 |  |  |  | 69.8 | [14 empty] | VV | 2 | 2 | True | 1 | ROZPOCET
18 | M | 58343930 | kamenivo drcené hrubé frakce 16-32 (pro zásyp drenáží) |  |  | t | 29.75 | 0 |  | 0 |  |  |  | základní |  | 0 | 1 | 29.75 | 0 | 0 | 8 | M | 2 |  |  |  | ROZPOCET | 0 | 0 | 0 | 0 | 0 | 1 | 0 | 4 | -1161852714
|  |  | 17*1,75 |  |  |  | 29.75 | [14 empty] | VV | 2 | 2 | True | 1 | ROZPOCET
19 | K | 181301102 | Rozprostření ornice tl vrstvy do 150 mm pl do 500 m2 v rovině nebo ve svahu do 1:5 |  |  | m2 | 227 | 0 |  | 0 |  |  |  | základní |  | 0 | 0 | 0 | 0 | 0 | 4 | K | 2 |  |  |  | ROZPOCET | 0 | 0 | 0 | 0 | 0 | 1 | 0 | 4 | -1364688977
|  |  | 34,05/0,15 |  |  |  | 227 | [14 empty] | VV | 2 | 2 | True | 1 | ROZPOCET
20 | K | 181951102 | Úprava pláně v hornině tř. 1 až 4 se zhutněním |  |  | m2 | 253.15 | 0 |  | 0 |  |  |  | základní |  | 0 | 0 | 0 | 0 | 0 | 4 | K | 2 |  |  |  | ROZPOCET | 0 | 0 | 0 | 0 | 0 | 1 | 0 | 4 | 245539032
|  |  | 75,945/0,3 |  |  |  | 253.15 | [14 empty] | VV | 2 | 2 | True | 1 | ROZPOCET
| 2 - Zakládání | [8 empty] | 0 | [5 empty] | 0 |  | 137.2791 |  | 0 | 1 | D | 1 |  |  |  | ROZPOCET | [6 empty] | 0
21 | K | 212312111 | Lože pro trativody z betonu prostého |  |  | m3 | 10.47 | 0 |  | 0 |  |  |  | základní |  | 0 | 0 | 0 | 0 | 0 | 4 | K | 2 |  |  |  | ROZPOCET | 0 | 0 | 0 | 0 | 0 | 1 | 0 | 4 | -1010767
|  |  | 69,8*0,5*0,3 |  |  |  | 10.47 | [14 empty] | VV | 2 | 2 | True | 1 | ROZPOCET
22 | K | 212755214 | Trativody z drenážních trubek plastových flexibilních D 100 mm bez lože |  |  | m | 69.8 | 0 |  | 0 |  |  |  | základní |  | 0 | 0.00049 | 0.034202 | 0 | 0 | 4 | K | 2 |  |  |  | ROZPOCET | 0 | 0 | 0 | 0 | 0 | 1 | 0 | 4 | -2098157379
|  |  | 19+2*6,4+22+16 |  |  |  | 69.8 | [14 empty] | VV | 2 | 2 | True | 1 | ROZPOCET
23 | K | 271532211 | Podsyp pod základové konstrukce se zhutněním z hrubého kameniva frakce 32 až 63 mm |  |  | m3 | 14.26 | 0 |  | 0 |  |  |  | základní |  | 0 | 2.16 | 30.8016 | 0 | 0 | 4 | K | 2 |  |  |  | ROZPOCET | 0 | 0 | 0 | 0 | 0 | 1 | 0 | 4 | 1135492651
|  |  | ((20,05+17,6)/2)*5,05*0,15 |  |  |  | 14.26 | [14 empty] | VV | 2 | 2 | True | 1 | ROZPOCET
24 | K | 271532212 | Podsyp pod základové konstrukce se zhutněním z hrubého kameniva frakce 16 až 32 mm |  |  | m3 | 5.161 | 0 |  | 0 |  |  |  | základní |  | 0 | 2.16 | 11.1478 | 0 | 0 | 4 | K | 2 |  |  |  | ROZPOCET | 0 | 0 | 0 | 0 | 0 | 1 | 0 | 4 | -34212961
|  |  | "pod podlahy" ((20,05+17,6)/2)*5,05*0,05 |  |  |  | 4.753 | [14 empty] | VV | 2 | 2 | True | 0 | ROZPOCET
|  |  | "pod angl dvorek" 2,4*1,7*0,1 |  |  |  | 0.408 | [14 empty] | VV | 2 | 2 | True | 0 | ROZPOCET
|  |  | Součet |  |  |  | 5.161 | [14 empty] | VV | 2 | 4 | True | 1 | ROZPOCET
25 | K | 273313711 | Základové desky z betonu tř. C 20/25 |  |  | m3 | 15.025 | 0 |  | 0 |  |  |  | základní |  | 0 | 2.4533 | 36.8607 | 0 | 0 | 4 | K | 2 |  |  |  | ROZPOCET | 0 | 0 | 0 | 0 | 0 | 1 | 0 | 4 | 1069006955
|  |  | "podkladní beton- P1" ((20,05+17,6)/2)*5,05*0,15 |  |  |  | 14.26 | [14 empty] | VV | 2 | 2 | True | 0 | ROZPOCET
|  |  | "pod angl dvorek" 2,5*1,7*0,05+2,3*1,6*0,15 |  |  |  | 0.765 | [14 empty] | VV | 2 | 2 | True | 0 | ROZPOCET
|  |  | Součet |  |  |  | 15.025 | [14 empty] | VV | 2 | 4 | True | 1 | ROZPOCET
26 | K | 273362021 | Výztuž základových desek svařovanými sítěmi Kari |  |  | t | 0.691 | 0 |  | 0 |  |  |  | základní |  | 0 | 1.0628 | 0.73437 | 0 | 0 | 4 | K | 2 |  |  |  | ROZPOCET | 0 | 0 | 0 | 0 | 0 | 1 | 0 | 4 | 798737910
|  |  | "do podkl betonu - P1" ((20,05+17,6)/2)*5,05*0,007 |  |  |  | 0.665 | [14 empty] | VV | 2 | 2 | True | 0 | ROZPOCET
|  |  | " do podkl betonu angl. dvorek" 2,3*1,6*0,007 |  |  |  | 0.026 | [14 empty] | VV | 2 | 2 | True | 0 | ROZPOCET
|  |  | Součet |  |  |  | 0.691 | [14 empty] | VV | 2 | 4 | True | 1 | ROZPOCET
27 | K | 274321411 | Základové pasy ze ŽB bez zvýšených nároků na prostředí tř. C 20/25 |  |  | m3 | 11.79 | 0 |  | 0 |  |  |  | základní |  | 0 | 2.4533 | 28.9243 | 0 | 0 | 4 | K | 2 |  |  |  | ROZPOCET | 0 | 0 | 0 | 0 | 0 | 1 | 0 | 4 | 427071459
|  |  | 0,4*0,5*21,25+2*0,4*0,5*5,05+0,6*0,5*18,4 |  |  |  | 11.79 | [14 empty] | VV | 2 | 2 | True | 1 | ROZPOCET
28 | K | 274351121 | Zřízení bednění základových pasů rovného |  |  | m2 | 10.1 | 0 |  | 0 |  |  |  | základní |  | 0 | 0.00269 | 0.027169 | 0 | 0 | 4 | K | 2 |  |  |  | ROZPOCET | 0 | 0 | 0 | 0 | 0 | 1 | 0 | 4 | 1187393849
|  |  | 2*2*0,5*5,05 |  |  |  | 10.1 | [14 empty] | VV | 2 | 2 | True | 1 | ROZPOCET
29 | K | 274351122 | Odstranění bednění základových pasů rovného |  |  | m2 | 10.1 | 0 |  | 0 |  |  |  | základní |  | 0 | 0 | 0 | 0 | 0 | 4 | K | 2 |  |  |  | ROZPOCET | 0 | 0 | 0 | 0 | 0 | 1 | 0 | 4 | 2103925366
30 | K | 274352241 | Zřízení bednění základových pasů kruhového r přes 4 m |  |  | m2 | 39.65 | 0 |  | 0 |  |  |  | základní |  | 0 | 0.00419 | 0.16613 | 0 | 0 | 4 | K | 2 |  |  |  | ROZPOCET | 0 | 0 | 0 | 0 | 0 | 1 | 0 | 4 | 552787371
|  |  | 2*0,5*21,25+2*0,5*18,4 |  |  |  | 39.65 | [14 empty] | VV | 2 | 2 | True | 1 | ROZPOCET
31 | K | 274352242 | Odstranění bednění základových pasů kruhového r přes 4 m |  |  | m2 | 39.65 | 0 |  | 0 |  |  |  | základní |  | 0 | 0 | 0 | 0 | 0 | 4 | K | 2 |  |  |  | ROZPOCET | 0 | 0 | 0 | 0 | 0 | 1 | 0 | 4 | -295655443
32 | K | 274361821 | Výztuž základových pásů betonářskou ocelí 10 505 (R) (lokální vyztužení pasů pod ŽB sloupy) |  |  | t | 0.1 | 0 |  | 0 |  |  |  | základní |  | 0 | 1.0602 | 0.10602 | 0 | 0 | 4 | K | 2 |  |  |  | ROZPOCET | 0 | 0 | 0 | 0 | 0 | 1 | 0 | 4 | -1578515476
|  |  | 4*0,025 |  |  |  | 0.1 | [14 empty] | VV | 2 | 2 | True | 1 | ROZPOCET
33 | K | 274555676R | Osazení chrániček pro přípojky instalací do základových pasů dl do 900mm DN do 250 mm vč. dodání |  |  | kus | 4 | 0 |  | 0 |  |  |  | základní |  | 0 | 0 | 0 | 0 | 0 | 4 | K | 2 |  |  |  | ROZPOCET | 0 | 0 | 0 | 0 | 0 | 1 | 0 | 4 | -250045859
|  |  | "1x kanalizace, 1x vodovod, 1x chladivo, 1x El" 4 |  |  |  | 4 | [14 empty] | VV | 2 | 2 | True | 1 | ROZPOCET
34 | K | 279113142 | Základová zeď tl do 200 mm z tvárnic ztraceného bednění včetně výplně z betonu tř. C 20/25 |  |  | m2 | 9.75 | 0 |  | 0 |  |  |  | základní |  | 0 | 0.45195 | 4.4065 | 0 | 0 | 4 | K | 2 |  |  |  | ROZPOCET | 0 | 0 | 0 | 0 | 0 | 1 | 0 | 4 | -915538945
|  |  | "angl dvorek" 1,25*(2*2,3+2*1,6) |  |  |  | 9.75 | [14 empty] | VV | 2 | 2 | True | 1 | ROZPOCET
35 | K | 279113145 | Základová zeď tl do 400 mm z tvárnic ztraceného bednění včetně výplně z betonu tř. C 20/25 |  |  | m2 | 24.875 | 0 |  | 0 |  |  |  | základní |  | 0 | 0.96612 | 24.0322 | 0 | 0 | 4 | K | 2 |  |  |  | ROZPOCET | 0 | 0 | 0 | 0 | 0 | 1 | 0 | 4 | 871480300
|  |  | 0,5*21,25+2*0,5*5,05+0,5*18,4 |  |  |  | 24.875 | [14 empty] | VV | 2 | 2 | True | 1 | ROZPOCET
36 | K | 279361821 | Výztuž základových zdí nosných betonářskou ocelí 10 505 |  |  | t | 0.036 | 0 |  | 0 |  |  |  | základní |  | 0 | 1.0587 | 0.038114 | 0 | 0 | 4 | K | 2 |  |  |  | ROZPOCET | 0 | 0 | 0 | 0 | 0 | 1 | 0 | 4 | -1708213530
|  |  | "angl dvorek" 0,036 |  |  |  | 0.036 | [14 empty] | VV | 2 | 2 | True | 1 | ROZPOCET
| 3 - Svislé a kompletní konstrukce | [8 empty] | 0 | [5 empty] | 0 |  | 44.5309 |  | 0 | 1 | D | 1 |  |  |  | ROZPOCET | [6 empty] | 0
37 | K | 311272031 | Zdivo z pórobetonových tvárnic hladkých přes P2 do P4 přes 450 do 600 kg/m3 na tenkovrstvou maltu tl 200 mm |  |  | m2 | 25.74 | 0 |  | 0 |  |  |  | základní |  | 0 | 0.14854 | 3.8234 | 0 | 0 | 4 | K | 2 |  |  |  | ROZPOCET | 0 | 0 | 0 | 0 | 0 | 1 | 0 | 4 | 1419830315
|  |  | 3*(5,25*2)-2*1,2*2,4 |  |  |  | 25.74 | [14 empty] | VV | 2 | 2 | True | 1 | ROZPOCET
38 | K | 311272041 | Zakládací tvárnice pod stěny a příčky z pórobetonových tvárnic hladkých P4 přes 450 do 600 kg/m3 na maltové lože tl 250 mm |  |  | m2 | 3.444 | 0 |  | 0 |  |  |  | základní |  | 0 | 0.14854 | 0.51157 | 0 | 0 | 4 | K | 2 |  |  |  | ROZPOCET | 0 | 0 | 0 | 0 | 0 | 1 | 0 | 4 | -1996887686
|  |  | 0,125*(2*5,25+2,1+4,5+4,8+0,85+2*2,4) |  |  |  | 3.444 | [14 empty] | VV | 2 | 2 | True | 1 | ROZPOCET
39 | K | 311272231 | Zdivo z pórobetonových tvárnic hladkých přes P2 do P4 přes 450 do 600 kg/m3 na tenkovrstvou maltu tl 300 mm |  |  | m2 | 100.087 | 0 |  | 0 |  |  |  | základní |  | 0 | 0.20832 | 20.8501 | 0 | 0 | 4 | K | 2 |  |  |  | ROZPOCET | 0 | 0 | 0 | 0 | 0 | 1 | 0 | 4 | 1694657871
|  |  | "obv stěny" 3,0*(2*5,85+20,85+4,45) |  |  |  | 111 | [14 empty] | VV | 2 | 2 | True | 0 | ROZPOCET
|  |  | "otvory" -2*4,675*0,75-1,3*3 |  |  |  | -10.913 | [14 empty] | VV | 2 | 2 | True | 0 | ROZPOCET
|  |  | Součet |  |  |  | 100.087 | [14 empty] | VV | 2 | 4 | True | 1 | ROZPOCET
40 | K | 311272239 | Zakládací tvárnice pro obvodové divo z pórobetonových tvárnic hladkých P4 přes 450 do 600 kg/m3 na maltové lože tl 300 mm |  |  | m2 | 6.638 | 0 |  | 0 |  |  |  | základní |  | 0 | 0.20832 | 1.3828 | 0 | 0 | 4 | K | 2 |  |  |  | ROZPOCET | 0 | 0 | 0 | 0 | 0 | 1 | 0 | 4 | 896145847
|  |  | 0,125*(21,65+2*6,25+18,95) |  |  |  | 6.638 | [14 empty] | VV | 2 | 2 | True | 1 | ROZPOCET
41 | K | 317141427 | Překlad plochý z pórobetonu š 125 mm dl přes 2300 do 2500 mm |  |  | kus | 2 | 0 |  | 0 |  |  |  | základní |  | 0 | 0.03452 | 0.06904 | 0 | 0 | 4 | K | 2 |  |  |  | ROZPOCET | 0 | 0 | 0 | 0 | 0 | 1 | 0 | 4 | -712713672
|  |  | 2 |  |  |  | 2 | [14 empty] | VV | 2 | 2 | True | 1 | ROZPOCET
42 | K | 317141443 | Překlad plochý z pórobetonu š 150 mm dl přes 1300 do 1500 mm |  |  | kus | 1 | 0 |  | 0 |  |  |  | základní |  | 0 | 0.02375 | 0.02375 | 0 | 0 | 4 | K | 2 |  |  |  | ROZPOCET | 0 | 0 | 0 | 0 | 0 | 1 | 0 | 4 | 403949122
43 | K | 317142442.XLA | Překlad nenosný přímý NEP 150 dl 1250 mm |  |  | kus | 3 | 0 |  | 0 |  |  |  | základní |  | 0 | 0.03909 | 0.11727 | 0 | 0 | 4 | K | 2 |  |  |  | ROZPOCET | 0 | 0 | 0 | 0 | 0 | 1 | 0 | 4 | -1269839650
44 | K | 317143435 | Překlad nosný z pórobetonu ve zdech tl 200 mm dl přes 2000 do 2500 mm |  |  | kus | 4 | 0 |  | 0 |  |  |  | základní |  | 0 | 0.08326 | 0.33304 | 0 | 0 | 4 | K | 2 |  |  |  | ROZPOCET | 0 | 0 | 0 | 0 | 0 | 1 | 0 | 4 | -1020537460
45 | K | 330321610 | Sloupy nebo pilíře ze ŽB tř. C 30/37 bez výztuže |  |  | m3 | 0.761 | 0 |  | 0 |  |  |  | základní |  | 0 | 2.4533 | 1.867 | 0 | 0 | 4 | K | 2 |  |  |  | ROZPOCET | 0 | 0 | 0 | 0 | 0 | 1 | 0 | 4 | 1973539894
|  |  | 4*3,17*(0,2*0,3) |  |  |  | 0.761 | [14 empty] | VV | 2 | 2 | True | 1 | ROZPOCET
46 | K | 331351115 | Zřízení bednění čtyřúhelníkových sloupů v do 4 m průřezu do 0,08 m2 |  |  | m2 | 12.68 | 0 |  | 0 |  |  |  | základní |  | 0 | 0.00275 | 0.03487 | 0 | 0 | 4 | K | 2 |  |  |  | ROZPOCET | 0 | 0 | 0 | 0 | 0 | 1 | 0 | 4 | -960237720
|  |  | 4*2*(0,2+0,3)*3,17 |  |  |  | 12.68 | [14 empty] | VV | 2 | 2 | True | 1 | ROZPOCET
47 | K | 331351116 | Odstranění bednění čtyřúhelníkových sloupů v do 4 m průřezu do 0,08 m2 |  |  | m2 | 12.68 | 0 |  | 0 |  |  |  | základní |  | 0 | 0 | 0 | 0 | 0 | 4 | K | 2 |  |  |  | ROZPOCET | 0 | 0 | 0 | 0 | 0 | 1 | 0 | 4 | -932499215
48 | K | 331361821 | Výztuž sloupů hranatých betonářskou ocelí 10 505 |  |  | t | 0.201 | 0 |  | 0 |  |  |  | základní |  | 0 | 1.052 | 0.21145 | 0 | 0 | 4 | K | 2 |  |  |  | ROZPOCET | 0 | 0 | 0 | 0 | 0 | 1 | 0 | 4 | 2000852847
|  |  | 0,201 |  |  |  | 0.201 | [14 empty] | VV | 2 | 2 | True | 1 | ROZPOCET
49 | K | 338171113 | Osazování sloupků a vzpěr plotových ocelových v 2,00 m se zabetonováním (sloupky vjezdové brány) |  |  | kus | 2 | 0 |  | 0 |  |  |  | základní |  | 0 | 0.17489 | 0.34978 | 0 | 0 | 4 | K | 2 |  |  |  | ROZPOCET | 0 | 0 | 0 | 0 | 0 | 1 | 0 | 4 | -1715023659
50 | K | 339921133 | Osazování betonových palisád do betonového základu v řadě výšky prvku přes 1 do 1,5 m |  |  | m | 14 | 0 |  | 0 |  |  |  | základní |  | 0 | 0.29757 | 4.166 | 0 | 0 | 4 | K | 2 |  |  |  | ROZPOCET | 0 | 0 | 0 | 0 | 0 | 1 | 0 | 4 | 26220624
|  |  | 10+2*2 |  |  |  | 14 | [14 empty] | VV | 2 | 2 | True | 1 | ROZPOCET
51 | M | 59228415 | palisáda tyčová hranatá betonová přírodní 16X16X120 cm (ref. produktu BEST URIKO) |  |  | kus | 88 | 0 |  | 0 |  |  |  | základní |  | 0 | 0.072 | 6.336 | 0 | 0 | 8 | M | 2 |  |  |  | ROZPOCET | 0 | 0 | 0 | 0 | 0 | 1 | 0 | 4 | 1783514365
|  |  | "14*6,25 =87,5" 88 |  |  |  | 88 | [14 empty] | VV | 2 | 2 | True | 1 | ROZPOCET
52 | K | 342272245 | Příčka z pórobetonových hladkých tvárnic na tenkovrstvou maltu tl 150 mm |  |  | m2 | 41.955 | 0 |  | 0 |  |  |  | základní |  | 0 | 0.10325 | 4.3319 | 0 | 0 | 4 | K | 2 |  |  |  | ROZPOCET | 0 | 0 | 0 | 0 | 0 | 1 | 0 | 4 | -724117002
|  |  | 3*(4,47+2*2,43+0,85+2,18+3,45+0,95)-1*2,25-1,1*2,25-2*0,8*2,25 |  |  |  | 41.955 | [14 empty] | VV | 2 | 2 | True | 1 | ROZPOCET
53 | K | 348172213 | Montáž vjezdových bran samonosných dvoukřídlových plochy přes 3,0 m2 do 5,0 m2 |  |  | kus | 1 | 0 |  | 0 |  |  |  | základní |  | 0 | 0 | 0 | 0 | 0 | 4 | K | 2 |  |  |  | ROZPOCET | 0 | 0 | 0 | 0 | 0 | 1 | 0 | 4 | -657196165
54 | M | 55342348 | brána kovová dvoukřídlová z ocelových jeklů a pásoviny 3470x1810mm vč. nosných sloupků. závěsů a povrchové úpravy |  |  | kus | 1 | 0 |  | 0 |  |  |  | základní |  | 0 | 0.123 | 0.123 | 0 | 0 | 8 | M | 2 |  |  |  | ROZPOCET | 0 | 0 | 0 | 0 | 0 | 1 | 0 | 4 | 761039459
55 | K | 348401120 | Osazení oplocení ze strojového pletiva s napínacími dráty výšky do 1,6 m do 15° sklonu svahu (napojení pletiva k nové vjezdové bráně) |  |  | m | 8 | 0 |  | 0 |  |  |  | základní |  | 0 | 0 | 0 | 0 | 0 | 4 | K | 2 |  |  |  | ROZPOCET | 0 | 0 | 0 | 0 | 0 | 1 | 0 | 4 | 1802426300
| 4 - Vodorovné konstrukce | [8 empty] | 0 | [5 empty] | 0 |  | 96.0241 |  | 0 | 1 | D | 1 |  |  |  | ROZPOCET | [6 empty] | 0
56 | K | 413321616 | Nosníky ze ŽB tř. C 30/37 (průvlak nad dveřmi V fasády) |  |  | m3 | 1.711 | 0 |  | 0 |  |  |  | základní |  | 0 | 2.4534 | 4.1977 | 0 | 0 | 4 | K | 2 |  |  |  | ROZPOCET | 0 | 0 | 0 | 0 | 0 | 1 | 0 | 4 | 1331828887
|  |  | "Z fasáda" 0,3*0,33*(11,75+2,2) |  |  |  | 1.381 | [14 empty] | VV | 2 | 2 | True | 0 | ROZPOCET
|  |  | "V fasáda" 0,3*0,11*2*5 |  |  |  | 0.33 | [14 empty] | VV | 2 | 2 | True | 0 | ROZPOCET
|  |  | Součet |  |  |  | 1.711 | [14 empty] | VV | 2 | 4 | True | 1 | ROZPOCET
57 | K | 413351121 | Zřízení bednění nosníků a průvlaků bez podpěrné kce výšky přes 100 cm |  |  | m2 | 18.592 | 0 |  | 0 |  |  |  | základní |  | 0 | 0.00465 | 0.086453 | 0 | 0 | 4 | K | 2 |  |  |  | ROZPOCET | 0 | 0 | 0 | 0 | 0 | 1 | 0 | 4 | -1620769876
|  |  | (0,3+2*0,33)*(11,75+2,2) |  |  |  | 13.392 | [14 empty] | VV | 2 | 2 | True | 0 | ROZPOCET
|  |  | (0,3+2*0,11)*2*5 |  |  |  | 5.2 | [14 empty] | VV | 2 | 2 | True | 0 | ROZPOCET
|  |  | Součet |  |  |  | 18.592 | [14 empty] | VV | 2 | 4 | True | 1 | ROZPOCET
58 | K | 413351122 | Odstranění bednění nosníků a průvlaků bez podpěrné kce výšky přes 100 cm |  |  | m2 | 18.592 | 0 |  | 0 |  |  |  | základní |  | 0 | 0 | 0 | 0 | 0 | 4 | K | 2 |  |  |  | ROZPOCET | 0 | 0 | 0 | 0 | 0 | 1 | 0 | 4 | 469716374
59 | K | 413352115 | Zřízení podpěrné konstrukce nosníků výšky podepření do 4 m pro nosník výšky přes 100 cm |  |  | m2 | 11.65 | 0 |  | 0 |  |  |  | základní |  | 0 | 0.00161 | 0.018757 | 0 | 0 | 4 | K | 2 |  |  |  | ROZPOCET | 0 | 0 | 0 | 0 | 0 | 1 | 0 | 4 | 1129349783
|  |  | 0,5*(11,75+2,2+2*4,675) |  |  |  | 11.65 | [14 empty] | VV | 2 | 2 | True | 1 | ROZPOCET
60 | K | 413352116 | Odstranění podpěrné konstrukce nosníků výšky podepření do 4 m pro nosník výšky přes 100 cm |  |  | m2 | 11.65 | 0 |  | 0 |  |  |  | základní |  | 0 | 0 | 0 | 0 | 0 | 4 | K | 2 |  |  |  | ROZPOCET | 0 | 0 | 0 | 0 | 0 | 1 | 0 | 4 | 477693225
61 | K | 413361821 | Výztuž nosníků, volných trámů nebo průvlaků volných trámů betonářskou ocelí 10 505 |  |  | t | 0.282 | 0 |  | 0 |  |  |  | základní |  | 0 | 1.0546 | 0.29741 | 0 | 0 | 4 | K | 2 |  |  |  | ROZPOCET | 0 | 0 | 0 | 0 | 0 | 1 | 0 | 4 | 2068590920
|  |  | 1,711*0,165 |  |  |  | 0.282 | [14 empty] | VV | 2 | 2 | True | 1 | ROZPOCET
62 | K | 417321616 | Ztužující pásy a věnce ze ŽB tř. C 30/37 |  |  | m3 | 1.568 | 0 |  | 0 |  |  |  | základní |  | 0 | 2.4534 | 3.8469 | 0 | 0 | 4 | K | 2 |  |  |  | ROZPOCET | 0 | 0 | 0 | 0 | 0 | 1 | 0 | 4 | 442124755
|  |  | "V01 - mimo průvlak" 0,3*0,11*(21,5-10) |  |  |  | 0.38 | [14 empty] | VV | 2 | 2 | True | 0 | ROZPOCET
|  |  | "V02 - mimo průvlak"0,3*0,33*(18,9-13,9) |  |  |  | 0.495 | [14 empty] | VV | 2 | 2 | True | 0 | ROZPOCET
|  |  | "V03" 0,3*0,22*10,5 |  |  |  | 0.693 | [14 empty] | VV | 2 | 2 | True | 0 | ROZPOCET
|  |  | Součet |  |  |  | 1.568 | [14 empty] | VV | 2 | 4 | True | 1 | ROZPOCET
63 | K | 417351115 | Zřízení bednění ztužujících věnců |  |  | m2 | 10.45 | 0 |  | 0 |  |  |  | základní |  | 0 | 0.00519 | 0.054235 | 0 | 0 | 4 | K | 2 |  |  |  | ROZPOCET | 0 | 0 | 0 | 0 | 0 | 1 | 0 | 4 | 1189444711
|  |  | "V01 - mimo průvlak" 2*0,11*(21,5-10) |  |  |  | 2.53 | [14 empty] | VV | 2 | 2 | True | 0 | ROZPOCET
|  |  | "V02 - mimo průvlak"2*0,33*(18,9-13,9) |  |  |  | 3.3 | [14 empty] | VV | 2 | 2 | True | 0 | ROZPOCET
|  |  | "V03" 2*0,22*10,5 |  |  |  | 4.62 | [14 empty] | VV | 2 | 2 | True | 0 | ROZPOCET
|  |  | Součet |  |  |  | 10.45 | [14 empty] | VV | 2 | 4 | True | 1 | ROZPOCET
64 | K | 417351116 | Odstranění bednění ztužujících věnců |  |  | m2 | 10.45 | 0 |  | 0 |  |  |  | základní |  | 0 | 0 | 0 | 0 | 0 | 4 | K | 2 |  |  |  | ROZPOCET | 0 | 0 | 0 | 0 | 0 | 1 | 0 | 4 | -1878381487
65 | K | 417361821 | Výztuž ztužujících pásů a věnců betonářskou ocelí 10 505 |  |  | t | 0.151 | 0 |  | 0 |  |  |  | základní |  | 0 | 1.0526 | 0.15894 | 0 | 0 | 4 | K | 2 |  |  |  | ROZPOCET | 0 | 0 | 0 | 0 | 0 | 1 | 0 | 4 | -1693957656
|  |  | 1,568*0,096 |  |  |  | 0.151 | [14 empty] | VV | 2 | 2 | True | 1 | ROZPOCET
66 | K | 440321616 | Střešní konstrukce ze ŽB tř. C 30/37 |  |  | m3 | 33.77 | 0 |  | 0 |  |  |  | základní |  | 0 | 2.4534 | 82.85 | 0 | 0 | 4 | K | 2 |  |  |  | ROZPOCET | 0 | 0 | 0 | 0 | 0 | 1 | 0 | 4 | 941932104
|  |  | "D01" 23,87 |  |  |  | 23.87 | [14 empty] | VV | 2 | 2 | True | 0 | ROZPOCET
|  |  | "D02" 9,9 |  |  |  | 9.9 | [14 empty] | VV | 2 | 2 | True | 0 | ROZPOCET
|  |  | Součet |  |  |  | 33.77 | [14 empty] | VV | 2 | 4 | True | 1 | ROZPOCET
67 | K | 440351203 | Zřízení bednění střech šířka dna přes 250 mm |  |  | m2 | 184.079 | 0 |  | 0 |  |  |  | základní |  | 0 | 0.00549 | 1.0106 | 0 | 0 | 4 | K | 2 |  |  |  | ROZPOCET | 0 | 0 | 0 | 0 | 0 | 1 | 0 | 4 | -521711223
|  |  | "D01" 20,23*5,9+0,2*2*(20,23+5,9) |  |  |  | 129.809 | [14 empty] | VV | 2 | 2 | True | 0 | ROZPOCET
|  |  | "D02" 18,67*2,65+0,2*2*2,65+0,2*18,67 |  |  |  | 54.27 | [14 empty] | VV | 2 | 2 | True | 0 | ROZPOCET
|  |  | Součet |  |  |  | 184.079 | [14 empty] | VV | 2 | 4 | True | 1 | ROZPOCET
68 | K | 440351204 | Odstranění bednění střech šířka dna přes 250 mm |  |  | m2 | 184.079 | 0 |  | 0 |  |  |  | základní |  | 0 | 0 | 0 | 0 | 0 | 4 | K | 2 |  |  |  | ROZPOCET | 0 | 0 | 0 | 0 | 0 | 1 | 0 | 4 | -1434954034
69 | K | 440351255 | Zřízení podpěrné konstrukce střech v do 4 m pro tloušťku střešní konstrukce přes 100 cm |  |  | m2 | 168.833 | 0 |  | 0 |  |  |  | základní |  | 0 | 0.00161 | 0.27182 | 0 | 0 | 4 | K | 2 |  |  |  | ROZPOCET | 0 | 0 | 0 | 0 | 0 | 1 | 0 | 4 | 549032589
|  |  | "D01" 20,23*5,9 |  |  |  | 119.357 | [14 empty] | VV | 2 | 2 | True | 0 | ROZPOCET
|  |  | "D02" 18,67*2,65 |  |  |  | 49.476 | [14 empty] | VV | 2 | 2 | True | 0 | ROZPOCET
|  |  | Součet |  |  |  | 168.833 | [14 empty] | VV | 2 | 4 | True | 1 | ROZPOCET
70 | K | 440351256 | Odstranění podpěrné konstrukce střech v do 4 m pro tloušťku střešní konstrukce přes 100 cm |  |  | m2 | 168.833 | 0 |  | 0 |  |  |  | základní |  | 0 | 0 | 0 | 0 | 0 | 4 | K | 2 |  |  |  | ROZPOCET | 0 | 0 | 0 | 0 | 0 | 1 | 0 | 4 | 482649385
71 | K | 440361821 | Výztuž střešní konstrukce betonářskou ocelí 10 505 |  |  | t | 3.085 | 0 |  | 0 |  |  |  | základní |  | 0 | 1.0474 | 3.2313 | 0 | 0 | 4 | K | 2 |  |  |  | ROZPOCET | 0 | 0 | 0 | 0 | 0 | 1 | 0 | 4 | -278320837
|  |  | 5000*0,000617 |  |  |  | 3.085 | [14 empty] | VV | 2 | 2 | True | 1 | ROZPOCET
| 5 - Komunikace pozemní | [8 empty] | 0 | [5 empty] | 0 |  | 2.3857 |  | 0 | 1 | D | 1 |  |  |  | ROZPOCET | [6 empty] | 0
72 | K | 564722111 | Podklad z vibrovaného štěrku VŠ vel. 4-8 tl 50 mm |  |  | m2 | 68 | 0 |  | 0 |  |  |  | základní |  | 0 | 0 | 0 | 0 | 0 | 4 | K | 2 |  |  |  | ROZPOCET | 0 | 0 | 0 | 0 | 0 | 1 | 0 | 4 | -1346155037
|  |  | "chodník a terasa" 64 |  |  |  | 64 | [14 empty] | VV | 2 | 2 | True | 0 | ROZPOCET
|  |  | "zatravňovací tvaárnice" 4 |  |  |  | 4 | [14 empty] | VV | 2 | 2 | True | 0 | ROZPOCET
|  |  | Součet |  |  |  | 68 | [14 empty] | VV | 2 | 4 | True | 1 | ROZPOCET
73 | K | 564750111 | Podklad z kameniva hrubého drceného vel. 16-32 mm tl 150 mm |  |  | m2 | 68 | 0 |  | 0 |  |  |  | základní |  | 0 | 0 | 0 | 0 | 0 | 4 | K | 2 |  |  |  | ROZPOCET | 0 | 0 | 0 | 0 | 0 | 1 | 0 | 4 | -402357756
|  |  | "chodník a terasa" 64 |  |  |  | 64 | [14 empty] | VV | 2 | 2 | True | 0 | ROZPOCET
|  |  | "zatravňovací tvaárnice" 4 |  |  |  | 4 | [14 empty] | VV | 2 | 2 | True | 0 | ROZPOCET
|  |  | Součet |  |  |  | 68 | [14 empty] | VV | 2 | 4 | True | 1 | ROZPOCET
74 | K | 581124112 | Kryt z betonu komunikace pro pěší tl. 120 mm |  |  | m2 | 64 | 0 |  | 0 |  |  |  | základní |  | 0 | 0 | 0 | 0 | 0 | 4 | K | 2 |  |  |  | ROZPOCET | 0 | 0 | 0 | 0 | 0 | 1 | 0 | 4 | -2037091805
|  |  | 64 |  |  |  | 64 | [14 empty] | VV | 2 | 2 | True | 1 | ROZPOCET
75 | K | 596412210 | Kladení dlažby z vegetačních tvárnic pozemních komunikací tl 80 mm do 50 m2 vč. vysetí trávy |  |  | m2 | 3.3 | 0 |  | 0 |  |  |  | základní |  | 0 | 0.098 | 0.3234 | 0 | 0 | 4 | K | 2 |  |  |  | ROZPOCET | 0 | 0 | 0 | 0 | 0 | 1 | 0 | 4 | 1734357597
76 | M | 59246018 | dlažba betonová vegetační přírodní 23,5x23,5x8cm s dilatačními výstupky (ref diton) |  |  | m2 | 3.5 | 0 |  | 0 |  |  |  | základní |  | 0 | 0.1125 | 0.39375 | 0 | 0 | 8 | M | 2 |  |  |  | ROZPOCET | 0 | 0 | 0 | 0 | 0 | 1 | 0 | 4 | 7871251
77 | K | 919112115 | Řezání dilatačních spár š 4 mm hl do 150 mm příčných nebo podélných v živičném krytu |  |  | m | 43.5 | 0 |  | 0 |  |  |  | základní |  | 0 | 1e-05 | 0.000435 | 0 | 0 | 4 | K | 2 |  |  |  | ROZPOCET | 0 | 0 | 0 | 0 | 0 | 1 | 0 | 4 | 446566992
|  |  | 15*2,5+4*1,5 |  |  |  | 43.5 | [14 empty] | VV | 2 | 2 | True | 1 | ROZPOCET
78 | K | 919122112 | Těsnění spár zálivkou za tepla pro komůrky š 10 mm hl 25 mm s těsnicím profilem |  |  | m | 43.5 | 0 |  | 0 |  |  |  | základní |  | 0 | 0.00011 | 0.004785 | 0 | 0 | 4 | K | 2 |  |  |  | ROZPOCET | 0 | 0 | 0 | 0 | 0 | 1 | 0 | 4 | 1452720040
79 | K | 916271125 | Chodníkový obrubník z ocelových v. 200 mm kladený svisle do štěrkopískového lože |  |  | m | 32 | 0 |  | 0 |  |  |  | základní |  | 0 | 0.01427 | 0.45664 | 0 | 0 | 4 | K | 2 |  |  |  | ROZPOCET | 0 | 0 | 0 | 0 | 0 | 1 | 0 | 4 | 1054930340
80 | K | 935932113 | Odvodňovací plastový žlab pro zatížení A15 vnitřní š 100 mm s roštem můstkovým z Pz oceli |  |  | m | 14 | 0 |  | 0 |  |  |  | základní |  | 0 | 0.08619 | 1.2067 | 0 | 0 | 4 | K | 2 |  |  |  | ROZPOCET | 0 | 0 | 0 | 0 | 0 | 1 | 0 | 4 | 1131416577
| 6 - Úpravy povrchů, podlahy a osazování výplní | [8 empty] | 0 | [5 empty] | 0 |  | 26.3283 |  | 0 | 1 | D | 1 |  |  |  | ROZPOCET | [6 empty] | 0
81 | K | 612131121 | Penetrační disperzní nátěr vnitřních stěn nanášený ručně |  |  | m2 | 266.7 | 0 |  | 0 |  |  |  | základní |  | 0 | 0.00026 | 0.069342 | 0 | 0 | 4 | K | 2 |  |  |  | ROZPOCET | 0 | 0 | 0 | 0 | 0 | 1 | 0 | 4 | 1959408584
|  |  | "obvodové stěny"107,5 |  |  |  | 107.5 | [14 empty] | VV | 2 | 2 | True | 0 | ROZPOCET
|  |  | "vnitřní stěny a příčky" 2*(25,8+42) |  |  |  | 135.6 | [14 empty] | VV | 2 | 2 | True | 0 | ROZPOCET
|  |  | "překlady, ostění" 7 |  |  |  | 7 | [14 empty] | VV | 2 | 2 | True | 0 | ROZPOCET
|  |  | "sloupy" 16,6 |  |  |  | 16.6 | [14 empty] | VV | 2 | 2 | True | 0 | ROZPOCET
|  |  | Součet |  |  |  | 266.7 | [14 empty] | VV | 2 | 4 | True | 1 | ROZPOCET
82 | K | 612341121 | Sádrová nebo vápenosádrová omítka hladká jednovrstvá vnitřních stěn nanášená ručně |  |  | m2 | 266.7 | 0 |  | 0 |  |  |  | základní |  | 0 | 0.01103 | 2.9417 | 0 | 0 | 4 | K | 2 |  |  |  | ROZPOCET | 0 | 0 | 0 | 0 | 0 | 1 | 0 | 4 | 1070290693
83 | K | 612341191 | Příplatek k sádrové omítce vnitřních stěn za každých dalších 5 mm tloušťky ručně |  |  | m2 | 266.7 | 0 |  | 0 |  |  |  | základní |  | 0 | 0.00552 | 1.4722 | 0 | 0 | 4 | K | 2 |  |  |  | ROZPOCET | 0 | 0 | 0 | 0 | 0 | 1 | 0 | 4 | -1704100845
84 | K | 621273121 | Montáž odvětrávané fasády podhledů lepením na hliníkový rošt tepelná izolace tl. 80 mm (meziokenní pilíře) |  |  | m2 | 2.32 | 0 |  | 0 |  |  |  | základní |  | 0 | 0.00857 | 0.019882 | 0 | 0 | 4 | K | 2 |  |  |  | ROZPOCET | 0 | 0 | 0 | 0 | 0 | 1 | 0 | 4 | -916316541
|  |  | 4*0,2*2,9 |  |  |  | 2.32 | [14 empty] | VV | 2 | 2 | True | 1 | ROZPOCET
85 | M | 55324006 | panel kompozitní tl. 8mm vč. kovového nosného roštu a tepelně izolačních vrstev - speifikace viz. detaily a tabulka standardů |  |  | m2 | 2.32 | 0 |  | 0 |  |  |  | základní |  | 0 | 0.0056 | 0.012992 | 0 | 0 | 8 | M | 2 |  |  |  | ROZPOCET | 0 | 0 | 0 | 0 | 0 | 1 | 0 | 4 | -994457105
86 | K | 622131121 | Penetrační disperzní nátěr vnějších stěn nanášený ručně |  |  | m2 | 144.6 | 0 |  | 0 |  |  |  | základní |  | 0 | 0.00026 | 0.037596 | 0 | 0 | 4 | K | 2 |  |  |  | ROZPOCET | 0 | 0 | 0 | 0 | 0 | 1 | 0 | 4 | -1952585946
|  |  | "obvodové stěny"107,5+2*3,2*0,3 |  |  |  | 109.42 | [14 empty] | VV | 2 | 2 | True | 0 | ROZPOCET
|  |  | "věnce, průvlaky, čela střešní desky"0,3*21,25+0,33*18,86+2*0,55*5,85 |  |  |  | 19.034 | [14 empty] | VV | 2 | 2 | True | 0 | ROZPOCET
|  |  | "vnější ostění"16,146 |  |  |  | 16.146 | [14 empty] | VV | 2 | 2 | True | 0 | ROZPOCET
|  |  | Součet |  |  |  | 144.6 | [14 empty] | VV | 2 | 4 | True | 1 | ROZPOCET
87 | K | 622142001 | Potažení vnějších stěn sklovláknitým pletivem vtlačeným do tenkovrstvé hmoty |  |  | m2 | 144.6 | 0 |  | 0 |  |  |  | základní |  | 0 | 0.00438 | 0.63335 | 0 | 0 | 4 | K | 2 |  |  |  | ROZPOCET | 0 | 0 | 0 | 0 | 0 | 1 | 0 | 4 | -498748295
88 | K | 622143003 | Montáž omítkových plastových nebo pozinkovaných rohových profilů |  |  | m | 91.34 | 0 |  | 0 |  |  |  | základní |  | 0 | 0 | 0 | 0 | 0 | 4 | K | 2 |  |  |  | ROZPOCET | 0 | 0 | 0 | 0 | 0 | 1 | 0 | 4 | -460629758
|  |  | "nároží fasády a ostění výplní otvorů"4*3,6+4*0,75+2*4,68+12,3+1,3+4*2,66+1,87 |  |  |  | 52.87 | [14 empty] | VV | 2 | 2 | True | 0 | ROZPOCET
|  |  | "napojení výplní otvorů" 4*0,75+2*4,68+12,3+1,3+4*2,66+1,87 |  |  |  | 38.47 | [14 empty] | VV | 2 | 2 | True | 0 | ROZPOCET
|  |  | Součet |  |  |  | 91.34 | [14 empty] | VV | 2 | 4 | True | 1 | ROZPOCET
89 | M | 590514800 | lišta rohová Al 10/10 cm s tkaninou bal. 2,5 m |  |  | m | 60 | 0 |  | 0 |  |  |  | základní |  | 0 | 0 | 0 | 0 | 0 | 8 | M | 2 |  |  |  | ROZPOCET | 0 | 0 | 0 | 0 | 0 | 1 | 0 | 4 | -1098915035
90 | M | 590514750 | profil okenní s tkaninou APU lišta 6 mm |  |  | m | 42 | 0 |  | 0 |  |  |  | základní |  | 0 | 0 | 0 | 0 | 0 | 8 | M | 2 |  |  |  | ROZPOCET | 0 | 0 | 0 | 0 | 0 | 1 | 0 | 4 | 1713791577
91 | K | 622211051 | Montáž kontaktního zateplení vnějších stěn z polystyrénových desek tl do 240 mm (soklová část) |  |  | m2 | 11.6 | 0 |  | 0 |  |  |  | základní |  | 0 | 0.00856 | 0.099296 | 0 | 0 | 4 | K | 2 |  |  |  | ROZPOCET | 0 | 0 | 0 | 0 | 0 | 1 | 0 | 4 | 132821898
92 | M | 28376017 | deska fasádní polystyrénová soklová tl 100mm |  |  | m2 | 25 | 0 |  | 0 |  |  |  | základní |  | 0 | 0.0035 | 0.0875 | 0 | 0 | 8 | M | 2 |  |  |  | ROZPOCET | 0 | 0 | 0 | 0 | 0 | 1 | 0 | 4 | 682508727
93 | K | 622221041 | Montáž kontaktního zateplení vnějších stěn z minerální vlny s podélnou orientací tl přes 160 mm |  |  | m2 | 128.5 | 0 |  | 0 |  |  |  | základní |  | 0 | 0.0095 | 1.2208 | 0 | 0 | 4 | K | 2 |  |  |  | ROZPOCET | 0 | 0 | 0 | 0 | 0 | 1 | 0 | 4 | -807797953
94 | M | 63151540 | deska izolační minerální kontaktních fasád podélné vlákno λ=0,036 tl 200mm |  |  | m2 | 131.07 | 0 |  | 0 |  |  |  | základní |  | 0 | 0.021 | 2.7525 | 0 | 0 | 8 | M | 2 |  |  |  | ROZPOCET | 0 | 0 | 0 | 0 | 0 | 1 | 0 | 4 | -1582776461
95 | K | 622541011 | Tenkovrstvá silikonsilikátová zrnitá omítka tl. 1,5 mm včetně penetrace vnějších stěn |  |  | m2 | 144.6 | 0 |  | 0 |  |  |  | základní |  | 0 | 0.00268 | 0.38753 | 0 | 0 | 4 | K | 2 |  |  |  | ROZPOCET | 0 | 0 | 0 | 0 | 0 | 1 | 0 | 4 | 1737512061
96 | K | 632441225 | Potěr anhydritový samonivelační tl do 50 mm C30 litý |  |  | m2 | 98.92 | 0 |  | 0 |  |  |  | základní |  | 0 | 0.1173 | 11.6033 | 0 | 0 | 4 | K | 2 |  |  |  | ROZPOCET | 0 | 0 | 0 | 0 | 0 | 1 | 0 | 4 | 1043473318
|  |  | 145,79-46,87 |  |  |  | 98.92 | [14 empty] | VV | 2 | 2 | True | 1 | ROZPOCET
97 | K | 634112113 | Obvodová dilatace podlahovým páskem v 80 mm mezi stěnou a samonivelačním potěrem |  |  | m | 138 | 0 |  | 0 |  |  |  | základní |  | 0 | 1e-05 | 0.00138 | 0 | 0 | 4 | K | 2 |  |  |  | ROZPOCET | 0 | 0 | 0 | 0 | 0 | 1 | 0 | 4 | -19534939
98 | K | 637121115 | Okapový chodník z kačírku tl 300 mm s udusáním |  |  | m2 | 8.64 | 0 |  | 0 |  |  |  | základní |  | 0 | 0.5511 | 4.7615 | 0 | 0 | 4 | K | 2 |  |  |  | ROZPOCET | 0 | 0 | 0 | 0 | 0 | 1 | 0 | 4 | 1550782722
|  |  | (9,6+1,2)*0,8 |  |  |  | 8.64 | [14 empty] | VV | 2 | 2 | True | 1 | ROZPOCET
99 | K | 642946112 | Osazování pouzdra posuvných dveří s jednou kapsou pro jedno křídlo šířky do 1200 mm do zděné příčky (D04) |  |  | kus | 2 | 0 |  | 0 |  |  |  | základní |  | 0 | 0.05362 | 0.10724 | 0 | 0 | 4 | K | 2 |  |  |  | ROZPOCET | 0 | 0 | 0 | 0 | 0 | 1 | 0 | 4 | -1972464772
100 | M | 55331625 | pouzdro stavební posuvných dveří jednopouzdrové 1100 mm - atypický rozměr |  |  | kus | 2 | 0 |  | 0 |  |  |  | základní |  | 0 | 0.06 | 0.12 | 0 | 0 | 8 | M | 2 |  |  |  | ROZPOCET | 0 | 0 | 0 | 0 | 0 | 1 | 0 | 4 | -705843869
101 | K | 644941112 | Osazování ventilačních mřížek velikosti do 300 x 300 mm (K7) |  |  | kus | 2 | 0 |  | 0 |  |  |  | základní |  | 0 | 0 | 0 | 0 | 0 | 4 | K | 2 |  |  |  | ROZPOCET | 0 | 0 | 0 | 0 | 0 | 1 | 0 | 4 | 1302319146
102 | M | 56245611 | K7 - mřížka větrací hranatá plast 125x125 se síťovinou |  |  | kus | 2 | 0 |  | 0 |  |  |  | základní |  | 0 | 0.00012 | 0.00024 | 0 | 0 | 8 | M | 2 |  |  |  | ROZPOCET | 0 | 0 | 0 | 0 | 0 | 1 | 0 | 4 | -2028711768
103 | K | 644941121 | Montáž průchodky k větrací mřížce se zhotovením otvoru v tepelné izolaci (pro K7) |  |  | kus | 2 | 0 |  | 0 |  |  |  | základní |  | 0 | 0 | 0 | 0 | 0 | 4 | K | 2 |  |  |  | ROZPOCET | 0 | 0 | 0 | 0 | 0 | 1 | 0 | 4 | -1319567055
| 8 - Trubní vedení | [8 empty] | 0 | [5 empty] | 0 |  | 0.00286 |  | 0 | 1 | D | 1 |  |  |  | ROZPOCET | [6 empty] | 0
104 | K | 877265271 | Montáž lapače střešních splavenin z tvrdého PVC-systém KG DN 100 (pro K6) |  |  | kus | 2 | 0 |  | 0 |  |  |  | základní |  | 0 | 0 | 0 | 0 | 0 | 4 | K | 2 |  |  |  | ROZPOCET | 0 | 0 | 0 | 0 | 0 | 1 | 0 | 4 | 1054025093
105 | M | 56231160 | lapač střešních splavenin PP se zápachovou klapkou a lapacím košem DN 110 (pro napojené K6) |  |  | kus | 2 | 0 |  | 0 |  |  |  | základní |  | 0 | 0.00143 | 0.00286 | 0 | 0 | 8 | M | 2 |  |  |  | ROZPOCET | 0 | 0 | 0 | 0 | 0 | 1 | 0 | 4 | -1455297492
| 9 - Ostatní konstrukce a práce-bourání | [8 empty] | 0 | [5 empty] | 0 |  | 0.25126 |  | 0 | 1 | D | 1 |  |  |  | ROZPOCET | [6 empty] | 0
106 | K | 941211111 | Montáž lešení řadového rámového lehkého zatížení do 200 kg/m2 š do 0,9 m v do 10 m |  |  | m2 | 165 | 0 |  | 0 |  |  |  | základní |  | 0 | 0 | 0 | 0 | 0 | 4 | K | 2 |  |  |  | ROZPOCET | 0 | 0 | 0 | 0 | 0 | 1 | 0 | 4 | 1839630455
|  |  | 3*(23+21+2*5,5) |  |  |  | 165 | [14 empty] | VV | 2 | 2 | True | 1 | ROZPOCET
107 | K | 941211211 | Příplatek k lešení řadovému rámovému lehkému š 0,9 m v do 25 m za první a ZKD den použití |  |  | m2 | 7425 | 0 |  | 0 |  |  |  | základní |  | 0 | 0 | 0 | 0 | 0 | 4 | K | 2 |  |  |  | ROZPOCET | 0 | 0 | 0 | 0 | 0 | 1 | 0 | 4 | 1868491946
|  |  | 165 |  |  |  | 165 | [14 empty] | VV | 2 | 2 | True | 1 | ROZPOCET
108 | K | 941211811 | Demontáž lešení řadového rámového lehkého zatížení do 200 kg/m2 š do 0,9 m v do 10 m |  |  | m2 | 165 | 0 |  | 0 |  |  |  | základní |  | 0 | 0 | 0 | 0 | 0 | 4 | K | 2 |  |  |  | ROZPOCET | 0 | 0 | 0 | 0 | 0 | 1 | 0 | 4 | -747284170
109 | K | 949101111 | Lešení pomocné pro objekty pozemních staveb s lešeňovou podlahou v do 1,9 m zatížení do 150 kg/m2 |  |  | m2 | 145.8 | 0 |  | 0 |  |  |  | základní |  | 0 | 0.00013 | 0.018954 | 0 | 0 | 4 | K | 2 |  |  |  | ROZPOCET | 0 | 0 | 0 | 0 | 0 | 1 | 0 | 4 | 620857929
110 | K | 952901111 | Vyčištění budov bytové a občanské výstavby při výšce podlaží do 4 m |  |  | m2 | 145.8 | 0 |  | 0 |  |  |  | základní |  | 0 | 0 | 0 | 0 | 0 | 4 | K | 2 |  |  |  | ROZPOCET | 0 | 0 | 0 | 0 | 0 | 1 | 0 | 4 | 1005632490
|  |  | 145,8 |  |  |  | 145.8 | [14 empty] | VV | 2 | 2 | True | 1 | ROZPOCET
111 | K | 953333318 | PVC těsnící pás do dilatačních spar betonových kcí vnitřní š 190 mm (dilatace markýzy) |  |  | m | 2.62 | 0 |  | 0 |  |  |  | základní |  | 0 | 0.00149 | 0.0039038 | 0 | 0 | 4 | K | 2 |  |  |  | ROZPOCET | 0 | 0 | 0 | 0 | 0 | 1 | 0 | 4 | 407261894
112 | K | 953511114.SCW | Nosný tepelně-izolační prvek Isokorb typ K40S pro volně vyložené balkónové desky 12xD8 prutů |  |  | kus | 19 | 0 |  | 0 |  |  |  | základní |  | 0 | 0.0118 | 0.2242 | 0 | 0 | 4 | K | 2 |  |  |  | ROZPOCET | 0 | 0 | 0 | 0 | 0 | 1 | 0 | 4 | 424696041
113 | K | 953943122 | Osazování výrobků do 5 kg/kus do betonu bez jejich dodání (rámečky pro vestavné LED) |  |  | kus | 12 | 0 |  | 0 |  |  |  | základní |  | 0 | 0.00015 | 0.0018 | 0 | 0 | 4 | K | 2 |  |  |  | ROZPOCET | 0 | 0 | 0 | 0 | 0 | 1 | 0 | 4 | -336097361
|  |  | "osazeno do bednění markýzy" 12 |  |  |  | 12 | [14 empty] | VV | 2 | 2 | True | 1 | ROZPOCET
114 | M | 34772098 | rámečky pro osazení vestavných LED svítidel na stropě markýzy dl.2016 mm |  |  | kus | 12 | 0 |  | 0 |  |  |  | základní |  | 0 | 0.0002 | 0.0024 | 0 | 0 | 8 | M | 2 |  |  |  | ROZPOCET | 0 | 0 | 0 | 0 | 0 | 1 | 0 | 4 | 1186980164
115 | K | 977311111 | Řezání stávajících betonových mazanin nevyztužených hl do 50 mm |  |  | m | 14.4 | 0 |  | 0 |  |  |  | základní |  | 0 | 0 | 0 | 0 | 0 | 4 | K | 2 |  |  |  | ROZPOCET | 0 | 0 | 0 | 0 | 0 | 1 | 0 | 4 | -1305363952
|  |  | "úprava horní hrany zdiva angl dvorku po osazení krycího pororoštu" 4*2,3+4*1,3 |  |  |  | 14.4 | [14 empty] | VV | 2 | 2 | True | 1 | ROZPOCET
| 998 - Přesun hmot | [8 empty] | 0 | [5 empty] | 0 |  | 0 |  | 0 | 1 | D | 1 |  |  |  | ROZPOCET | [6 empty] | 0
116 | K | 998011001 | Přesun hmot pro budovy zděné v do 6 m |  |  | t | 336.993 | 0 |  | 0 |  |  |  | základní |  | 0 | 0 | 0 | 0 | 0 | 4 | K | 2 |  |  |  | ROZPOCET | 0 | 0 | 0 | 0 | 0 | 1 | 0 | 4 | -848317337
| PSV - Práce a dodávky PSV | [8 empty] | 0 | [5 empty] | 0 |  | 17.3219 |  | 0 | 2 | D | 0 |  |  |  | ROZPOCET | [6 empty] | 0
| 711 - Izolace proti vodě, vlhkosti a plynům | [8 empty] | 0 | [5 empty] | 0 |  | 1.465 |  | 0 | 2 | D | 1 |  |  |  | ROZPOCET | [6 empty] | 0
117 | K | 711111001 | Provedení izolace proti zemní vlhkosti vodorovné za studena nátěrem penetračním |  |  | m2 | 116.415 | 0 |  | 0 |  |  |  | základní |  | 0 | 0 | 0 | 0 | 0 | 16 | K | 2 |  |  |  | ROZPOCET | 0 | 0 | 0 | 0 | 0 | 1 | 0 | 16 | 630256754
|  |  | 5,85*((18,55+21,25)/2) |  |  |  | 116.415 | [14 empty] | VV | 2 | 2 | True | 1 | ROZPOCET
118 | K | 711112001 | Provedení izolace proti zemní vlhkosti svislé za studena nátěrem penetračním |  |  | m2 | 33.475 | 0 |  | 0 |  |  |  | základní |  | 0 | 0 | 0 | 0 | 0 | 16 | K | 2 |  |  |  | ROZPOCET | 0 | 0 | 0 | 0 | 0 | 1 | 0 | 16 | 1429942008
|  |  | 0,65*(2*5,85+18,55+21,25) |  |  |  | 33.475 | [14 empty] | VV | 2 | 2 | True | 1 | ROZPOCET
119 | M | 111631500 | penetrace asfaltová na beton pro hydroizolace SBS modifikovaných pásů |  |  | t | 0.015 | 0 |  | 0 |  |  |  | základní |  | 0 | 1 | 0.015 | 0 | 0 | 32 | M | 2 |  |  |  | ROZPOCET | 0 | 0 | 0 | 0 | 0 | 1 | 0 | 16 | 93685298
|  |  | (116,415+33,475)*0,0001 |  |  |  | 0.015 | [14 empty] | VV | 2 | 2 | True | 1 | ROZPOCET
120 | K | 711113111 | Izolace proti zemní vlhkosti na vodorovné ploše za studena emulzí elastickou |  |  | m2 | 4.5 | 0 |  | 0 |  |  |  | základní |  | 0 | 0.001 | 0.0045 | 0 | 0 | 16 | K | 2 |  |  |  | ROZPOCET | 0 | 0 | 0 | 0 | 0 | 1 | 0 | 16 | -1465299973
|  |  | "dno angl. dvorku" 2,5*1,8 |  |  |  | 4.5 | [14 empty] | VV | 2 | 2 | True | 1 | ROZPOCET
121 | K | 711113121 | Izolace proti zemní vlhkosti na svislé ploše za studena emulzí elastickou |  |  | m2 | 10.92 | 0 |  | 0 |  |  |  | základní |  | 0 | 0.001 | 0.01092 | 0 | 0 | 16 | K | 2 |  |  |  | ROZPOCET | 0 | 0 | 0 | 0 | 0 | 1 | 0 | 16 | 1146872509
|  |  | "stěny angl. dvorku" (2*2,3+2*1,6)*1,4 |  |  |  | 10.92 | [14 empty] | VV | 2 | 2 | True | 1 | ROZPOCET
122 | K | 711141559 | Provedení izolace proti zemní vlhkosti pásy přitavením vodorovné NAIP |  |  | m2 | 117 | 0 |  | 0 |  |  |  | základní |  | 0 | 0.0004 | 0.0468 | 0 | 0 | 16 | K | 2 |  |  |  | ROZPOCET | 0 | 0 | 0 | 0 | 0 | 1 | 0 | 16 | 526321023
123 | K | 711142559 | Provedení izolace proti zemní vlhkosti pásy přitavením svislé NAIP |  |  | m2 | 34 | 0 |  | 0 |  |  |  | základní |  | 0 | 0.0004 | 0.0136 | 0 | 0 | 16 | K | 2 |  |  |  | ROZPOCET | 0 | 0 | 0 | 0 | 0 | 1 | 0 | 16 | -988495187
124 | M | 628321342 | pás těžký asfaltovaný SBS Elastek 40 special mineral |  |  | m2 | 169.12 | 0 |  | 0 |  |  |  | základní |  | 0 | 0.00388 | 0.65619 | 0 | 0 | 32 | M | 2 |  |  |  | ROZPOCET | 0 | 0 | 0 | 0 | 0 | 1 | 0 | 16 | 1625259660
|  |  | 117+34 |  |  |  | 151 | [14 empty] | VV | 2 | 2 | True | 1 | ROZPOCET
125 | M | 628321344 | pás těžký asfaltovaný SBS Glastek 40 special mineral |  |  | m2 | 169.12 | 0 |  | 0 |  |  |  | základní |  | 0 | 0.00388 | 0.65619 | 0 | 0 | 32 | M | 2 |  |  |  | ROZPOCET | 0 | 0 | 0 | 0 | 0 | 1 | 0 | 16 | 1996060030
126 | K | 711161223 | Izolace proti zemní vlhkosti nopovou fólií s textilií svislá, nopek v 9,0 mm |  |  | m2 | 58.5 | 0 |  | 0 |  |  |  | základní |  | 0 | 0.00084 | 0.04914 | 0 | 0 | 16 | K | 2 |  |  |  | ROZPOCET | 0 | 0 | 0 | 0 | 0 | 1 | 0 | 16 | 1679836635
|  |  | "soklová část"1*(2*5,85+18,55+21,25) |  |  |  | 51.5 | [14 empty] | VV | 2 | 2 | True | 0 | ROZPOCET
|  |  | "za palisádou" 14*0,5 |  |  |  | 7 | [14 empty] | VV | 2 | 2 | True | 0 | ROZPOCET
|  |  | Součet |  |  |  | 58.5 | [14 empty] | VV | 2 | 4 | True | 1 | ROZPOCET
127 | K | 711745567 | Izolace proti vodě provedení spojů přitavením pásu NAIP 500 mm |  |  | m | 51.5 | 0 |  | 0 |  |  |  | základní |  | 0 | 0.0002 | 0.0103 | 0 | 0 | 16 | K | 2 |  |  |  | ROZPOCET | 0 | 0 | 0 | 0 | 0 | 1 | 0 | 16 | 399172419
|  |  | (2*5,85+18,55+21,25) |  |  |  | 51.5 | [14 empty] | VV | 2 | 2 | True | 1 | ROZPOCET
128 | K | 711747067 | Izolace proti vodě opracování trubních prostupu pod objímkou do 300 mm přitavením NAIP |  |  | kus | 8 | 0 |  | 0 |  |  |  | základní |  | 0 | 0.0003 | 0.0024 | 0 | 0 | 16 | K | 2 |  |  |  | ROZPOCET | 0 | 0 | 0 | 0 | 0 | 1 | 0 | 16 | -803728460
|  |  | "6x kanalizace, 1x vodovod, 1x EL"8 |  |  |  | 8 | [14 empty] | VV | 2 | 2 | True | 1 | ROZPOCET
129 | K | 998711201 | Přesun hmot procentní pro izolace proti vodě, vlhkosti a plynům v objektech v do 6 m |  |  | % | 0 | 0 |  | 0 |  |  |  | základní |  | 0 | 0 | 0 | 0 | 0 | 16 | K | 2 |  |  |  | ROZPOCET | 0 | 0 | 0 | 0 | 0 | 1 | 0 | 16 | 267357839
| 712 - Povlakové krytiny | [8 empty] | 0 | [5 empty] | 0 |  | 0.27893 |  | 0 | 2 | D | 1 |  |  |  | ROZPOCET | [6 empty] | 0
130 | K | 712311101 | Provedení povlakové krytiny střech do 10° za studena lakem penetračním nebo asfaltovým (S1) |  |  | m2 | 188.006 | 0 |  | 0 |  |  |  | základní |  | 0 | 0 | 0 | 0 | 0 | 16 | K | 2 |  |  |  | ROZPOCET | 0 | 0 | 0 | 0 | 0 | 1 | 0 | 16 | -1114544642
|  |  | 9,25*((22,3+18,35)/2) |  |  |  | 188.006 | [14 empty] | VV | 2 | 2 | True | 1 | ROZPOCET
131 | M | 111631502 | penetrační nátěr DEKPRIMER |  |  | t | 0.019 | 0 |  | 0 |  |  |  | základní |  | 0 | 0 | 0 | 0 | 0 | 32 | M | 2 |  |  |  | ROZPOCET | 0 | 0 | 0 | 0 | 0 | 1 | 0 | 16 | 1375241491
|  |  | 188*0,0001 |  |  |  | 0.019 | [14 empty] | VV | 2 | 2 | True | 1 | ROZPOCET
132 | K | 712341559 | Provedení povlakové krytiny střech do 10° pásy NAIP přitavením v plné ploše (R1) |  |  | m2 | 188.1 | 0 |  | 0 |  |  |  | základní |  | 0 | 0.00088 | 0.16553 | 0 | 0 | 16 | K | 2 |  |  |  | ROZPOCET | 0 | 0 | 0 | 0 | 0 | 1 | 0 | 16 | 946403334
|  |  | 188,1 |  |  |  | 188.1 | [14 empty] | VV | 2 | 2 | True | 1 | ROZPOCET
133 | M | 628362012R | podkladní SBS modifikovaný pás GLASTEK 40 Special Mineral |  |  | m2 | 210.672 | 0 |  | 0 |  |  |  | základní |  | 0 | 0 | 0 | 0 | 0 | 32 | M | 2 |  |  |  | ROZPOCET | 0 | 0 | 0 | 0 | 0 | 1 | 0 | 16 | 1376293041
|  |  | 188,1 |  |  |  | 188.1 | [14 empty] | VV | 2 | 2 | True | 1 | ROZPOCET
134 | K | 712363001 | Provedení povlakové krytiny střech do 10° termoplastickou fólií PVC rozvinutím a natažením v ploše (R1) |  |  | m2 | 188.1 | 0 |  | 0 |  |  |  | základní |  | 0 | 0 | 0 | 0 | 0 | 16 | K | 2 |  |  |  | ROZPOCET | 0 | 0 | 0 | 0 | 0 | 1 | 0 | 16 | -598539706
135 | K | 712363003 | Provedení povlakové krytina střech do 10° spoj 2 pásů fólií PVC horkovzdušným navařením |  |  | m | 312.246 | 0 |  | 0 |  |  |  | základní |  | 0 | 0 | 0 | 0 | 0 | 16 | K | 2 |  |  |  | ROZPOCET | 0 | 0 | 0 | 0 | 0 | 1 | 0 | 16 | 118938845
|  |  | 188,1*1,66 |  |  |  | 312.246 | [14 empty] | VV | 2 | 2 | True | 1 | ROZPOCET
136 | M | 62836201R | pás vrchní PVC hyroizolační folie např. DEKPLAN 76 |  |  | m2 | 220 | 0 |  | 0 |  |  |  | základní |  | 0 | 0 | 0 | 0 | 0 | 32 | M | 2 |  |  |  | ROZPOCET | 0 | 0 | 0 | 0 | 0 | 1 | 0 | 16 | 218016737
137 | K | 712363116 | Provedení povlakové krytiny střech do 10° zaizolování prostupů kruhového průřezu D do 500 mm (vpustě, přepady, odvetrání kanalizace, odkouření kotle) |  |  | kus | 1 | 0 |  | 0 |  |  |  | základní |  | 0 | 0 | 0 | 0 | 0 | 16 | K | 2 |  |  |  | ROZPOCET | 0 | 0 | 0 | 0 | 0 | 1 | 0 | 16 | -1010099263
138 | M | 632222145R | odvětrací komínek pro montáž na plochou střechu vč. napojovacích límců DN 110 mm |  |  | kpl | 1 | 0 |  | 0 |  |  |  | základní |  | 0 | 0 | 0 | 0 | 0 | 32 | M | 2 |  |  |  | ROZPOCET | 0 | 0 | 0 | 0 | 0 | 1 | 0 | 16 | -2101318440
139 | K | 712363122 | Provedení povlakové krytiny střech do 10° provedení rohů a koutů navařením izolačních tvarovek |  |  | kus | 4 | 0 |  | 0 |  |  |  | základní |  | 0 | 0 | 0 | 0 | 0 | 16 | K | 2 |  |  |  | ROZPOCET | 0 | 0 | 0 | 0 | 0 | 1 | 0 | 16 | 1436951848
140 | K | 712363333 | Povlakové krytiny střech do 10° z tvarovaných poplastovaných lišt délky 2 m přítlačná lišta rš 150 mm (ukončení krytiny na římse) |  |  | kus | 30 | 0 |  | 0 |  |  |  | základní |  | 0 | 0.00378 | 0.1134 | 0 | 0 | 16 | K | 2 |  |  |  | ROZPOCET | 0 | 0 | 0 | 0 | 0 | 1 | 0 | 16 | -707501669
141 | K | 712391172 | Provedení povlakové krytiny střech do 10° ochranné textilní vrstvy |  |  | m2 | 188.1 | 0 |  | 0 |  |  |  | základní |  | 0 | 0 | 0 | 0 | 0 | 16 | K | 2 |  |  |  | ROZPOCET | 0 | 0 | 0 | 0 | 0 | 1 | 0 | 16 | -1674959177
142 | M | 693110620 | geotextilie netkaná FILTEK, 300 g/m2, šíře 300 cm |  |  | m | 62.7 | 0 |  | 0 |  |  |  | základní |  | 0 | 0 | 0 | 0 | 0 | 32 | M | 2 |  |  |  | ROZPOCET | 0 | 0 | 0 | 0 | 0 | 1 | 0 | 16 | -200515975
|  |  | 188,1/3 |  |  |  | 62.7 | [14 empty] | VV | 2 | 2 | True | 1 | ROZPOCET
143 | K | 712391175R00 | Připevnění izolace kotvicími pásky, úhelníky |  |  | m | 58 | 0 |  | 0 |  |  |  | základní |  | 0 | 0 | 0 | 0 | 0 | 16 | K | 2 |  |  |  | ROZPOCET | 0 | 0 | 0 | 0 | 0 | 1 | 0 | 16 | 1235786056
144 | K | 712391176 | Provedení povlakové krytiny střech do 10° připevnění izolace kotvícími terči vč. dodávky terčů |  |  | kus | 564.3 | 0 |  | 0 |  |  |  | základní |  | 0 | 0 | 0 | 0 | 0 | 16 | K | 2 |  |  |  | ROZPOCET | 0 | 0 | 0 | 0 | 0 | 1 | 0 | 16 | 138563446
|  |  | 188,1*3 |  |  |  | 564.3 | [14 empty] | VV | 2 | 2 | True | 1 | ROZPOCET
145 | K | 998712201 | Přesun hmot procentní pro krytiny povlakové v objektech v do 6 m |  |  | % | 0 | 0 |  | 0 |  |  |  | základní |  | 0 | 0 | 0 | 0 | 0 | 16 | K | 2 |  |  |  | ROZPOCET | 0 | 0 | 0 | 0 | 0 | 1 | 0 | 16 | 302211855
| 713 - Izolace tepelné | [8 empty] | 0 | [5 empty] | 0 |  | 1.823 |  | 0 | 2 | D | 1 |  |  |  | ROZPOCET | [6 empty] | 0
146 | K | 713121111 | Montáž izolace tepelné podlah volně kladenými rohožemi, pásy, dílci, deskami 1 vrstva (P1, P2) |  |  | m2 | 197.84 | 0 |  | 0 |  |  |  | základní |  | 0 | 0 | 0 | 0 | 0 | 16 | K | 2 |  |  |  | ROZPOCET | 0 | 0 | 0 | 0 | 0 | 1 | 0 | 16 | 1863803391
|  |  | 2*(145,79-46,87) |  |  |  | 197.84 | [14 empty] | VV | 2 | 2 | True | 1 | ROZPOCET
147 | M | 28372308 | deska EPS 100 pro trvalé zatížení v tlaku (max. 2000 kg/m2) tl 80mm |  |  | m2 | 100.98 | 0 |  | 0 |  |  |  | základní |  | 0 | 0.002 | 0.20196 | 0 | 0 | 32 | M | 2 |  |  |  | ROZPOCET | 0 | 0 | 0 | 0 | 0 | 1 | 0 | 16 | 2099997615
|  |  | 99 |  |  |  | 99 | [14 empty] | VV | 2 | 2 | True | 1 | ROZPOCET
148 | M | 28372309 | deska EPS 100 pro trvalé zatížení v tlaku (max. 2000 kg/m2) tl 100mm |  |  | m2 | 100.98 | 0 |  | 0 |  |  |  | základní |  | 0 | 0.0025 | 0.25245 | 0 | 0 | 32 | M | 2 |  |  |  | ROZPOCET | 0 | 0 | 0 | 0 | 0 | 1 | 0 | 16 | -138784986
149 | K | 713131145 | Montáž izolace tepelné stěn a základů lepením bodově rohoží, pásů, dílců, desek(sokl pod terénem) |  |  | m2 | 123.6 | 0 |  | 0 |  |  |  | základní |  | 0 | 0 | 0 | 0 | 0 | 16 | K | 2 |  |  |  | ROZPOCET | 0 | 0 | 0 | 0 | 0 | 1 | 0 | 16 | 1629775438
|  |  | 2*1,2*(2*5,85+18,55+21,25) |  |  |  | 123.6 | [14 empty] | VV | 2 | 2 | True | 1 | ROZPOCET
150 | M | 28376017 | deska fasádní polystyrénová soklová tl 100mm |  |  | m2 | 126.072 | 0 |  | 0 |  |  |  | základní |  | 0 | 0.0035 | 0.44125 | 0 | 0 | 8 | M | 2 |  |  |  | ROZPOCET | 0 | 0 | 0 | 0 | 0 | 1 | 0 | 4 | -739510462
|  |  | 123,6 |  |  |  | 123.6 | [14 empty] | VV | 2 | 2 | True | 1 | ROZPOCET
151 | K | 713141181 | Montáž izolace tepelné střech plochých tl přes 170 mm šrouby vnitřní pole, budova v do 20 m |  |  | m2 | 176.159 | 0 |  | 0 |  |  |  | základní |  | 0 | 0.00014 | 0.024662 | 0 | 0 | 16 | K | 2 |  |  |  | ROZPOCET | 0 | 0 | 0 | 0 | 0 | 1 | 0 | 16 | 943660260
|  |  | 8,85*((21,9+17,91)/2) |  |  |  | 176.159 | [14 empty] | VV | 2 | 2 | True | 1 | ROZPOCET
152 | M | 28372309 | deska EPS 100 pro trvalé zatížení v tlaku (max. 2000 kg/m2) tl 100mm |  |  | m2 | 361.08 | 0 |  | 0 |  |  |  | základní |  | 0 | 0.0025 | 0.9027 | 0 | 0 | 32 | M | 2 |  |  |  | ROZPOCET | 0 | 0 | 0 | 0 | 0 | 1 | 0 | 16 | 1123401266
|  |  | 2*177 |  |  |  | 354 | [14 empty] | VV | 2 | 2 | True | 1 | ROZPOCET
153 | K | 998713201 | Přesun hmot procentní pro izolace tepelné v objektech v do 6 m |  |  | % | 0 | 0 |  | 0 |  |  |  | základní |  | 0 | 0 | 0 | 0 | 0 | 16 | K | 2 |  |  |  | ROZPOCET | 0 | 0 | 0 | 0 | 0 | 1 | 0 | 16 | 312416224
| 741 - Elektroinstalace - silnoproud | [8 empty] | 0 | [5 empty] | 0 |  | 0.00572 |  | 0 | 2 | D | 1 |  |  |  | ROZPOCET | [6 empty] | 0
154 | K | 741110052 | Montáž trubka plastová ohebná D přes 23 do 35 mm uložená volně - trubka Monoflex pr. 25 mm vč. protahovacího drátu (pro napojení kabelů k LED svítidlům na stopě markýzy) |  |  | m | 18 | 0 |  | 0 |  |  |  | základní |  | 0 | 0 | 0 | 0 | 0 | 16 | K | 2 |  |  |  | ROZPOCET | 0 | 0 | 0 | 0 | 0 | 1 | 0 | 16 | -106145436
|  |  | 12*1,5 |  |  |  | 18 | [14 empty] | VV | 2 | 2 | True | 1 | ROZPOCET
155 | M | 34571073 | trubka elektroinstalační ohebná z PVC (EN) 2325 |  |  | m | 20 | 0 |  | 0 |  |  |  | základní |  | 0 | 7e-05 | 0.0014 | 0 | 0 | 32 | M | 2 |  |  |  | ROZPOCET | 0 | 0 | 0 | 0 | 0 | 1 | 0 | 16 | -2057265218
156 | M | 34111013 | kabel protahovací 1x4mm2 |  |  | m | 24 | 0 |  | 0 |  |  |  | základní |  | 0 | 0.00018 | 0.00432 | 0 | 0 | 32 | M | 2 |  |  |  | ROZPOCET | 0 | 0 | 0 | 0 | 0 | 1 | 0 | 16 | -400597864
157 | K | 998741201 | Přesun hmot procentní pro silnoproud v objektech v do 6 m |  |  | % | 0 | 0 |  | 0 |  |  |  | základní |  | 0 | 0 | 0 | 0 | 0 | 16 | K | 2 |  |  |  | ROZPOCET | 0 | 0 | 0 | 0 | 0 | 1 | 0 | 16 | 1928434942
| 762 - Konstrukce tesařské | [8 empty] | 0 | [5 empty] | 0 |  | 8.7023 |  | 0 | 2 | D | 1 |  |  |  | ROZPOCET | [6 empty] | 0
158 | K | 762112210 | Montáž tesařských stěn na hladko s ocelovými spojkami z hraněného řeziva průřezové plochy do 120 cm2 (TE3) |  |  | m | 8.84 | 0 |  | 0 |  |  |  | základní |  | 0 | 0 | 0 | 0 | 0 | 16 | K | 2 |  |  |  | ROZPOCET | 0 | 0 | 0 | 0 | 0 | 1 | 0 | 16 | 1809914100
|  |  | 4*2,21 |  |  |  | 8.84 | [14 empty] | VV | 2 | 2 | True | 1 | ROZPOCET
159 | M | 61223103 | TE3 - hranol vrstvený lepený nepohledový 80 x 65 mm vč. úpravy na požadovanou délku a průřez |  |  | m | 10 | 0 |  | 0 |  |  |  | základní |  | 0 | 0.44 | 4.4 | 0 | 0 | 32 | M | 2 |  |  |  | ROZPOCET | 0 | 0 | 0 | 0 | 0 | 1 | 0 | 16 | -1519068858
160 | K | 762341687 | Montáž bednění štítových okapových říms z překližky (TE1, TE2) |  |  | m2 | 45 | 0 |  | 0 |  |  |  | základní |  | 0 | 0 | 0 | 0 | 0 | 16 | K | 2 |  |  |  | ROZPOCET | 0 | 0 | 0 | 0 | 0 | 1 | 0 | 16 | -2077593353
161 | M | 60624134 | TE2, TE3 - překližka stavební s folií hladkou tl 21mm vč. úpravy do poždovaného formátu |  |  | m2 | 45 | 0 |  | 0 |  |  |  | základní |  | 0 | 0.0168 | 0.756 | 0 | 0 | 32 | M | 2 |  |  |  | ROZPOCET | 0 | 0 | 0 | 0 | 0 | 1 | 0 | 16 | -965735884
162 | K | 762361124 | Montáž spádových klínů pro střechy rovné z řeziva průřezové plochy do 224 cm2 (TE4) |  |  | m | 39.6 | 0 |  | 0 |  |  |  | základní |  | 0 | 0 | 0 | 0 | 0 | 16 | K | 2 |  |  |  | ROZPOCET | 0 | 0 | 0 | 0 | 0 | 1 | 0 | 16 | 1753033594
163 | M | 59590725 | TE4 - purenit pro kotvení materiálu v úrovni římsy průžez 100x200 mm |  |  | m | 42 | 0 |  | 0 |  |  |  | základní |  | 0 | 0.033 | 1.386 | 0 | 0 | 32 | M | 2 |  |  |  | ROZPOCET | 0 | 0 | 0 | 0 | 0 | 1 | 0 | 16 | -416179952
164 | K | 762395001 | Spojovací prostředky a kotevní prvky pro bednění říms |  |  | m2 | 44 | 0 |  | 0 |  |  |  | základní |  | 0 | 0.02337 | 1.0283 | 0 | 0 | 16 | K | 2 |  |  |  | ROZPOCET | 0 | 0 | 0 | 0 | 0 | 1 | 0 | 16 | -1294680277
165 | K | 762395002 | Spojovací prostředky a kotevní prvky tesřských stěn a spádových klínů |  |  | m | 48.44 | 0 |  | 0 |  |  |  | základní |  | 0 | 0.02337 | 1.132 | 0 | 0 | 16 | K | 2 |  |  |  | ROZPOCET | 0 | 0 | 0 | 0 | 0 | 1 | 0 | 16 | 1249387869
|  |  | 8,84+39,6 |  |  |  | 48.44 | [14 empty] | VV | 2 | 2 | True | 1 | ROZPOCET
166 | K | 998762201 | Přesun hmot procentní pro kce tesařské v objektech v do 6 m |  |  | % | 0 | 0 |  | 0 |  |  |  | základní |  | 0 | 0 | 0 | 0 | 0 | 16 | K | 2 |  |  |  | ROZPOCET | 0 | 0 | 0 | 0 | 0 | 1 | 0 | 16 | 1549325606
| 763 - Konstrukce suché výstavby | [8 empty] | 0 | [5 empty] | 0 |  | 1.396 |  | 0 | 2 | D | 1 |  |  |  | ROZPOCET | [6 empty] | 0
167 | K | 763121413 | SDK stěna předsazená tl 87,5 mm profil CW+UW 75 deska 1xA 12,5 bez TI EI 15 |  |  | m2 | 24.63 | 0 |  | 0 |  |  |  | základní |  | 0 | 0.01206 | 0.29704 | 0 | 0 | 16 | K | 2 |  |  |  | ROZPOCET | 0 | 0 | 0 | 0 | 0 | 1 | 0 | 16 | 407395319
|  |  | "103" 3*(2,43+1,0) |  |  |  | 10.29 | [14 empty] | VV | 2 | 2 | True | 0 | ROZPOCET
|  |  | "104" 3*(2,43+2,35) |  |  |  | 14.34 | [14 empty] | VV | 2 | 2 | True | 0 | ROZPOCET
|  |  | Součet |  |  |  | 24.63 | [14 empty] | VV | 2 | 4 | True | 1 | ROZPOCET
168 | K | 763131411 | SDK podhled desky 1xA 12,5 bez TI dvouvrstvá spodní kce profil CD+UD |  |  | m2 | 89.86 | 0 |  | 0 |  |  |  | základní |  | 0 | 0.01223 | 1.099 | 0 | 0 | 16 | K | 2 |  |  |  | ROZPOCET | 0 | 0 | 0 | 0 | 0 | 1 | 0 | 16 | -944927780
|  |  | 145,79-55,93 |  |  |  | 89.86 | [14 empty] | VV | 2 | 2 | True | 1 | ROZPOCET
169 | K | 998763401 | Přesun hmot procentní pro sádrokartonové konstrukce v objektech v do 6 m |  |  | % | 0 | 0 |  | 0 |  |  |  | základní |  | 0 | 0 | 0 | 0 | 0 | 16 | K | 2 |  |  |  | ROZPOCET | 0 | 0 | 0 | 0 | 0 | 1 | 0 | 16 | 828850964
| 764 - Konstrukce klempířské | [8 empty] | 0 | [5 empty] | 0 |  | 0.45469 |  | 0 | 2 | D | 1 |  |  |  | ROZPOCET | [6 empty] | 0
170 | K | 764226444 | Oplechování parapetů rovných celoplošně lepené z Al plechu rš 285 mm (K1) |  |  | m | 9.36 | 0 |  | 0 |  |  |  | základní |  | 0 | 0.00146 | 0.013666 | 0 | 0 | 16 | K | 2 |  |  |  | ROZPOCET | 0 | 0 | 0 | 0 | 0 | 1 | 0 | 16 | -1036842892
|  |  | 2*4,68 |  |  |  | 9.36 | [14 empty] | VV | 2 | 2 | True | 1 | ROZPOCET
171 | K | 764258427 | Oplechování římsy rovné celoplošně lepené z nerezového plechu rš 630 mm (K4) |  |  | m | 35.61 | 0 |  | 0 |  |  |  | základní |  | 0 | 0.00397 | 0.14137 | 0 | 0 | 16 | K | 2 |  |  |  | ROZPOCET | 0 | 0 | 0 | 0 | 0 | 1 | 0 | 16 | -1280172678
172 | K | 764258428 | Oplechování římsy rovné celoplošně lepené z nerezového plechu rš 655 mm (K5) |  |  | m | 21.9 | 0 |  | 0 |  |  |  | základní |  | 0 | 0.00397 | 0.086943 | 0 | 0 | 16 | K | 2 |  |  |  | ROZPOCET | 0 | 0 | 0 | 0 | 0 | 1 | 0 | 16 | 174139093
173 | K | 764258447 | Příplatek k cenám římsy z nerezového plechu rovné za zvýšenou pracnost provedení rohu nebo koutu rš přes 400 mm (K3, K4) |  |  | kus | 4 | 0 |  | 0 |  |  |  | základní |  | 0 | 0 | 0 | 0 | 0 | 16 | K | 2 |  |  |  | ROZPOCET | 0 | 0 | 0 | 0 | 0 | 1 | 0 | 16 | 1173444119
174 | K | 764258481 | Oplechování římsy oblé nebo ze segmentů celoplošně lepené z nerezového plechu rš přes 670 mm (K2) |  |  | m2 | 24.624 | 0 |  | 0 |  |  |  | základní |  | 0 | 0.00693 | 0.17064 | 0 | 0 | 16 | K | 2 |  |  |  | ROZPOCET | 0 | 0 | 0 | 0 | 0 | 1 | 0 | 16 | 548648865
|  |  | 34,2*0,72 |  |  |  | 24.624 | [14 empty] | VV | 2 | 2 | True | 1 | ROZPOCET
175 | K | 76452141 | Žlab podokapní hranatý z Al plechu rš 540 mm vč. háků, čel a kotlíků (K5) |  |  | m | 22 | 0 |  | 0 |  |  |  | základní |  | 0 | 0.00143 | 0.03146 | 0 | 0 | 16 | K | 2 |  |  |  | ROZPOCET | 0 | 0 | 0 | 0 | 0 | 1 | 0 | 16 | -1674023543
176 | K | 764528402 | Svody hranaté včetně objímek, kolen, odskoků z Al plechu o straně 100 mm (K6) |  |  | m | 6.98 | 0 |  | 0 |  |  |  | základní |  | 0 | 0.00152 | 0.01061 | 0 | 0 | 16 | K | 2 |  |  |  | ROZPOCET | 0 | 0 | 0 | 0 | 0 | 1 | 0 | 16 | 807642150
|  |  | 3,64+3,34 |  |  |  | 6.98 | [14 empty] | VV | 2 | 2 | True | 1 | ROZPOCET
177 | K | 998764201 | Přesun hmot procentní pro konstrukce klempířské v objektech v do 6 m |  |  | % | 0 | 0 |  | 0 |  |  |  | základní |  | 0 | 0 | 0 | 0 | 0 | 16 | K | 2 |  |  |  | ROZPOCET | 0 | 0 | 0 | 0 | 0 | 1 | 0 | 16 | -1848903879
| 766 - Konstrukce truhlářské | [8 empty] | 0 | [5 empty] | 0 |  | 0.48656 |  | 0 | 2 | D | 1 |  |  |  | ROZPOCET | [6 empty] | 0
178 | K | 766414232 | Montáž obložení stěn plochy do 5 m2 panely dýhovanými do 1,50 m2 (T2) |  |  | m2 | 7.35 | 0 |  | 0 |  |  |  | základní |  | 0 | 0 | 0 | 0 | 0 | 16 | K | 2 |  |  |  | ROZPOCET | 0 | 0 | 0 | 0 | 0 | 1 | 0 | 16 | -1050018080
|  |  | 7,35 |  |  |  | 7.35 | [14 empty] | VV | 2 | 2 | True | 1 | ROZPOCET
179 | M | 60621192 | T2 - dřevěný obklad nadsvělíků dveří překližka truhlářská Dub sukatý tl 15mm (specifikace viz. tabulka truhlářských prvků) |  |  | m2 | 7.35 | 0 |  | 0 |  |  |  | základní |  | 0 | 0.0084 | 0.06174 | 0 | 0 | 32 | M | 2 |  |  |  | ROZPOCET | 0 | 0 | 0 | 0 | 0 | 1 | 0 | 16 | -816357182
180 | K | 766660171 | Montáž dveřních křídel otvíravých 1křídlových š do 0,8 m do obložkové zárubně (D02) |  |  | kus | 2 | 0 |  | 0 |  |  |  | základní |  | 0 | 0 | 0 | 0 | 0 | 16 | K | 2 |  |  |  | ROZPOCET | 0 | 0 | 0 | 0 | 0 | 1 | 0 | 16 | 1988102467
181 | M | 61173125 | D02 - dveře dřevěné jednokřídlé bezfalcové plné 70x210 cm vč. povrchové úpravy a kování - specifikace viz tabulka dveří |  |  | kus | 2 | 0 |  | 0 |  |  |  | základní |  | 0 | 0.031 | 0.062 | 0 | 0 | 32 | M | 2 |  |  |  | ROZPOCET | 0 | 0 | 0 | 0 | 0 | 1 | 0 | 16 | 1409913353
182 | K | 766660172 | Montáž dveřních křídel otvíravých 1křídlových š přes 0,8 m do obložkové zárubně (D03, D07) |  |  | kus | 3 | 0 |  | 0 |  |  |  | základní |  | 0 | 0 | 0 | 0 | 0 | 16 | K | 2 |  |  |  | ROZPOCET | 0 | 0 | 0 | 0 | 0 | 1 | 0 | 16 | -1305270074
|  |  | 1+2 |  |  |  | 3 | [14 empty] | VV | 2 | 2 | True | 1 | ROZPOCET
183 | M | 61173126 | D03 - dveře dřevěné jednokřídlé bezfalcové plné 100x210 cm vč. povrchové úpravy a kování - specifikace viz tabulka dveří |  |  | kus | 1 | 0 |  | 0 |  |  |  | základní |  | 0 | 0.031 | 0.031 | 0 | 0 | 32 | M | 2 |  |  |  | ROZPOCET | 0 | 0 | 0 | 0 | 0 | 1 | 0 | 16 | -746952710
184 | M | 61173128 | D07 - dveře dřevěné jednokřídlé bezfalcové plné 90x210 cm vč. povrchové úpravy a kování - specifikace viz tabulka dveří |  |  | kus | 2 | 0 |  | 0 |  |  |  | základní |  | 0 | 0.031 | 0.062 | 0 | 0 | 32 | M | 2 |  |  |  | ROZPOCET | 0 | 0 | 0 | 0 | 0 | 1 | 0 | 16 | -2004208536
185 | K | 766660312 | Montáž posuvných dveří jednokřídlových průchozí šířky do 1200 mm do pouzdra s jednou kapsou (D04) |  |  | kus | 2 | 0 |  | 0 |  |  |  | základní |  | 0 | 0 | 0 | 0 | 0 | 16 | K | 2 |  |  |  | ROZPOCET | 0 | 0 | 0 | 0 | 0 | 1 | 0 | 16 | -626321566
186 | M | 61173129 | D04 - dveře dřevěné jednokřídlé bezfalcové plné 100x210 cm vč. povrchové úpravy a kování - specifikace viz tabulka dveří |  |  | kus | 2 | 0 |  | 0 |  |  |  | základní |  | 0 | 0.031 | 0.062 | 0 | 0 | 32 | M | 2 |  |  |  | ROZPOCET | 0 | 0 | 0 | 0 | 0 | 1 | 0 | 16 | -1901754262
187 | K | 766682111 | Montáž zárubní obložkových pro dveře jednokřídlové tl stěny do 170 mm (D02, D03, D07) |  |  | kus | 4 | 0 |  | 0 |  |  |  | základní |  | 0 | 0.00047 | 0.00188 | 0 | 0 | 16 | K | 2 |  |  |  | ROZPOCET | 0 | 0 | 0 | 0 | 0 | 1 | 0 | 16 | -1316384552
188 | K | 766682112 | Montáž zárubní obložkových pro dveře jednokřídlové tl stěny do 350 mm (D04, D07) |  |  | kus | 3 | 0 |  | 0 |  |  |  | základní |  | 0 | 0.00048 | 0.00144 | 0 | 0 | 16 | K | 2 |  |  |  | ROZPOCET | 0 | 0 | 0 | 0 | 0 | 1 | 0 | 16 | 1148467905
189 | M | 61182258 | zárubeň obložková bezfalcová pro dveře 1křídlové 70,90,100x215cm tl 6-17cm (D02, D03, D07) |  |  | kus | 4 | 0 |  | 0 |  |  |  | základní |  | 0 | 0.016 | 0.064 | 0 | 0 | 32 | M | 2 |  |  |  | ROZPOCET | 0 | 0 | 0 | 0 | 0 | 1 | 0 | 16 | -398800651
190 | M | 61182260 | zárubeň obložková bezfalcová pro dveře 1křídlové 90,100x215cm tl 18-30cm (D04,D07) |  |  | kus | 3 | 0 |  | 0 |  |  |  | základní |  | 0 | 0.016 | 0.048 | 0 | 0 | 32 | M | 2 |  |  |  | ROZPOCET | 0 | 0 | 0 | 0 | 0 | 1 | 0 | 16 | -1295138976
191 | K | 766694114 | Montáž parapetních desek dřevěných nebo plastových šířky do 30 cm délky přes 2,6 m (T1) |  |  | kus | 2 | 0 |  | 0 |  |  |  | základní |  | 0 | 0 | 0 | 0 | 0 | 16 | K | 2 |  |  |  | ROZPOCET | 0 | 0 | 0 | 0 | 0 | 1 | 0 | 16 | -1833222481
192 | M | 60794111 | T1 - deska parapetní dřevotřísková vnitřní z DTD desky s povrchem dýhovaným š. 250mm tl. 25 mm vč. kotevních prvků- specifikece viz. Tabulka truhlářských výrobků |  |  | m | 9.25 | 0 |  | 0 |  |  |  | základní |  | 0 | 0.01 | 0.0925 | 0 | 0 | 32 | M | 2 |  |  |  | ROZPOCET | 0 | 0 | 0 | 0 | 0 | 1 | 0 | 16 | 311381225
|  |  | "T1"2*4,625 |  |  |  | 9.25 | [14 empty] | VV | 2 | 2 | True | 1 | ROZPOCET
193 | K | 998766201 | Přesun hmot procentní pro konstrukce truhlářské v objektech v do 6 m |  |  | % | 0 | 0 |  | 0 |  |  |  | základní |  | 0 | 0 | 0 | 0 | 0 | 16 | K | 2 |  |  |  | ROZPOCET | 0 | 0 | 0 | 0 | 0 | 1 | 0 | 16 | 1095891324
| 767 - Konstrukce zámečnické | [8 empty] | 0 | [5 empty] | 0 |  | 0.94281 |  | 0 | 2 | D | 1 |  |  |  | ROZPOCET | [6 empty] | 0
196 | K | 767510111 | Montáž osazení kanálového krytu (Z1) |  |  | kg | 53 | 0 |  | 0 |  |  |  | základní |  | 0 | 5e-05 | 0.00265 | 0 | 0 | 16 | K | 2 |  |  |  | ROZPOCET | 0 | 0 | 0 | 0 | 0 | 1 | 0 | 16 | 2107497851
|  |  | 2*26,5 |  |  |  | 53 | [14 empty] | VV | 2 | 2 | True | 1 | ROZPOCET
197 | M | 55347141 | Z1 - pororošt anglického dvorku ocelový pozinkovaný 1000x1300 mm (specifikace viz tabulka zámečnických prvků) |  |  | kus | 2 | 0 |  | 0 |  |  |  | základní |  | 0 | 0.0166 | 0.0332 | 0 | 0 | 32 | M | 2 |  |  |  | ROZPOCET | 0 | 0 | 0 | 0 | 0 | 1 | 0 | 16 | 943445856
198 | K | 767620126 | Montáž oken kovových zdvojených otevíravých do zdiva plochy do 1,5 m2 (O01, O02) |  |  | m2 | 6.975 | 0 |  | 0 |  |  |  | základní |  | 0 | 0.00027 | 0.0018832 | 0 | 0 | 16 | K | 2 |  |  |  | ROZPOCET | 0 | 0 | 0 | 0 | 0 | 1 | 0 | 16 | 1639960234
|  |  | 6*1,55*0,75 |  |  |  | 6.975 | [14 empty] | VV | 2 | 2 | True | 1 | ROZPOCET
199 | M | 55341131 | O01 - okno Al jednokřídlové s izolačním trojsklem 1550x750mm otvírání s elektopohonem - vč. povrchové úpravy a kování - specifikace viz tabulka oken |  |  | kus | 4 | 0 |  | 0 |  |  |  | základní |  | 0 | 0.045 | 0.18 | 0 | 0 | 32 | M | 2 |  |  |  | ROZPOCET | 0 | 0 | 0 | 0 | 0 | 1 | 0 | 16 | -298197473
200 | M | 55341133 | O02 - okno Al jednokřídlové s izolačním trojsklem 1550x750mm - vč. povrchové úpravy a kování - specifikace viz tabulka oken |  |  | kus | 2 | 0 |  | 0 |  |  |  | základní |  | 0 | 0.045 | 0.09 | 0 | 0 | 32 | M | 2 |  |  |  | ROZPOCET | 0 | 0 | 0 | 0 | 0 | 1 | 0 | 16 | 73698216
201 | K | 767640111 | Montáž dveří kovových vchodových jednokřídlových bez nadsvětlíku (D01) |  |  | kus | 1 | 0 |  | 0 |  |  |  | základní |  | 0 | 0 | 0 | 0 | 0 | 16 | K | 2 |  |  |  | ROZPOCET | 0 | 0 | 0 | 0 | 0 | 1 | 0 | 16 | -2082199057
202 | M | 55341249 | D01 - dveře Al vchodové jednokřídlové proslené 1300x2900mm - vč. povrchové úpravy a kování - specifikace viz tabulka dveří |  |  | kus | 1 | 0 |  | 0 |  |  |  | základní |  | 0 | 0.045 | 0.045 | 0 | 0 | 32 | M | 2 |  |  |  | ROZPOCET | 0 | 0 | 0 | 0 | 0 | 1 | 0 | 16 | 1698732459
203 | K | 767640221 | Montáž dveří ocelových vchodových dvoukřídlových bez nadsvětlíku (D05, D06) |  |  | kus | 5 | 0 |  | 0 |  |  |  | základní |  | 0 | 0 | 0 | 0 | 0 | 16 | K | 2 |  |  |  | ROZPOCET | 0 | 0 | 0 | 0 | 0 | 1 | 0 | 16 | 284689688
204 | M | 55341251 | D05 - dveře Al vchodové dvoukřídlové proslené s posuvným křídlem 2660x2900mm - vč. povrchové úpravy a kování - specifikace viz tabulka dveří |  |  | kus | 4 | 0 |  | 0 |  |  |  | základní |  | 0 | 0.045 | 0.18 | 0 | 0 | 32 | M | 2 |  |  |  | ROZPOCET | 0 | 0 | 0 | 0 | 0 | 1 | 0 | 16 | 106120486
205 | M | 55341253 | D06 - dveře Al vchodové dvoukřídlové proslené s posuvným křídlem 1865x2900mm - vč. povrchové úpravy a kování - specifikace viz tabulka dveří |  |  | kus | 1 | 0 |  | 0 |  |  |  | základní |  | 0 | 0.045 | 0.045 | 0 | 0 | 32 | M | 2 |  |  |  | ROZPOCET | 0 | 0 | 0 | 0 | 0 | 1 | 0 | 16 | 681751770
242 | K | 767881128 | Montáž sloupků záchytného systému do dřevěných trámových konstrukcí sevřením, kotvením vč. revize |  |  | kus | 6 | 0 |  | 0 |  |  |  | základní |  | 0 | 0 | 0 | 0 | 0 | 16 | K | 2 |  |  |  | ROZPOCET | 0 | 0 | 0 | 0 | 0 | 1 | 0 | 16 | -1424012429
243 | M | 53312214 | střešní záchytný systém s 6 kotevními prvky vč. doplňků |  |  | kus | 1 | 0 |  | 0 |  |  |  | základní |  | 0 | 0 | 0 | 0 | 0 | 32 | M | 2 |  |  |  | ROZPOCET | 0 | 0 | 0 | 0 | 0 | 1 | 0 | 16 | 402217323
206 | K | 767995111 | Montáž atypických zámečnických konstrukcí hmotnosti do 5 kg (mozaika na V fasádě) |  |  | kg | 35 | 0 |  | 0 |  |  |  | základní |  | 0 | 7e-05 | 0.00245 | 0 | 0 | 16 | K | 2 |  |  |  | ROZPOCET | 0 | 0 | 0 | 0 | 0 | 1 | 0 | 16 | -868818747
207 | M | 553461,9 | mozaika z tabulí z plexiskla tl 6 mm - vícedílná plastová deska do eteriéru celová plocha1500x3240 mm vč kotevního k plastové tabuli (specifikace viz tabulka ostatních prvků) |  |  | kpl | 1 | 0 |  | 0 |  |  |  | základní |  | 0 | 0.0166 | 0.0166 | 0 | 0 | 32 | M | 2 |  |  |  | ROZPOCET | 0 | 0 | 0 | 0 | 0 | 1 | 0 | 16 | 1666355108
208 | K | 767995112 | Montáž atypických zámečnických konstrukcí hmotnosti do 10 kg (křídová tabule na V fasádě) |  |  | kg | 76 | 0 |  | 0 |  |  |  | základní |  | 0 | 6e-05 | 0.00456 | 0 | 0 | 16 | K | 2 |  |  |  | ROZPOCET | 0 | 0 | 0 | 0 | 0 | 1 | 0 | 16 | 164610214
209 | M | 55346112 | křídová tabule - šestidílná plastová deska do eteriéru 6x1500x1080 mm vč kotevního roštu (specifikace viz tabulka ostatních prvků) |  |  | kpl | 1 | 0 |  | 0 |  |  |  | základní |  | 0 | 0.0166 | 0.0166 | 0 | 0 | 32 | M | 2 |  |  |  | ROZPOCET | 0 | 0 | 0 | 0 | 0 | 1 | 0 | 16 | 1047486669
210 | K | 767995113 | Montáž atypických zámečnických konstrukcí hmotnosti do 20 kg (Z2) |  |  | kg | 19.5 | 0 |  | 0 |  |  |  | základní |  | 0 | 6e-05 | 0.00117 | 0 | 0 | 16 | K | 2 |  |  |  | ROZPOCET | 0 | 0 | 0 | 0 | 0 | 1 | 0 | 16 | 738879820
211 | M | 55347147 | Z2 - žebřík anglického dvorku d. 1050mm vč.povrchové úpravy a kotevních prvků (specifikace viz tabulka zámečnických prvků) |  |  | kg | 19.5 | 0 |  | 0 |  |  |  | základní |  | 0 | 0.0166 | 0.3237 | 0 | 0 | 32 | M | 2 |  |  |  | ROZPOCET | 0 | 0 | 0 | 0 | 0 | 1 | 0 | 16 | 550767876
212 | K | 998767201 | Přesun hmot procentní pro zámečnické konstrukce v objektech v do 6 m |  |  | % | 0 | 0 |  | 0 |  |  |  | základní |  | 0 | 0 | 0 | 0 | 0 | 16 | K | 2 |  |  |  | ROZPOCET | 0 | 0 | 0 | 0 | 0 | 1 | 0 | 16 | -1260964171
| 771 - Podlahy z dlaždic | [8 empty] | 0 | [5 empty] | 0 |  | 0.22196 |  | 0 | 2 | D | 1 |  |  |  | ROZPOCET | [6 empty] | 0
213 | K | 771473113 | Montáž soklíků z dlaždic keramických lepených rovných v do 120 mm |  |  | m | 15.15 | 0 |  | 0 |  |  |  | základní |  | 0 | 0.00043 | 0.0065145 | 0 | 0 | 16 | K | 2 |  |  |  | ROZPOCET | 0 | 0 | 0 | 0 | 0 | 1 | 0 | 16 | 1810611562
|  |  | "102"1,1+0,3+3*2,43 |  |  |  | 8.69 | [14 empty] | VV | 2 | 2 | True | 0 | ROZPOCET
|  |  | "108" 1,55+0,55+2*2,18 |  |  |  | 6.46 | [14 empty] | VV | 2 | 2 | True | 0 | ROZPOCET
|  |  | Součet |  |  |  | 15.15 | [14 empty] | VV | 2 | 4 | True | 1 | ROZPOCET
214 | K | 771574153 | Montáž podlah keramických velkoformátových lepených rozlivovým lepidlem přes 2 do 4 ks/ m2 (P2) |  |  | m2 | 13.34 | 0 |  | 0 |  |  |  | základní |  | 0 | 0.009 | 0.12006 | 0 | 0 | 16 | K | 2 |  |  |  | ROZPOCET | 0 | 0 | 0 | 0 | 0 | 1 | 0 | 16 | -253264069
|  |  | 2,58+2,37+5,07+3,32 |  |  |  | 13.34 | [14 empty] | VV | 2 | 2 | True | 1 | ROZPOCET
215 | M | 592473708 | dlažba keramická 600x600 mm -typ dlažby viz. tabulka standardů |  |  | m2 | 18.72 | 0 |  | 0 |  |  |  | základní |  | 0 | 0 | 0 | 0 | 0 | 32 | M | 2 |  |  |  | ROZPOCET | 0 | 0 | 0 | 0 | 0 | 1 | 0 | 16 | -1955866516
|  |  | "sokly"0,36*10 |  |  |  | 3.6 | [14 empty] | VV | 2 | 2 | True | 0 | ROZPOCET
|  |  | "podlahy" 0,36*42 |  |  |  | 15.12 | [14 empty] | VV | 2 | 2 | True | 0 | ROZPOCET
|  |  | Součet |  |  |  | 18.72 | [14 empty] | VV | 2 | 4 | True | 1 | ROZPOCET
216 | K | 771591111 | Podlahy penetrace podkladu |  |  | m2 | 13.34 | 0 |  | 0 |  |  |  | základní |  | 0 | 0 | 0 | 0 | 0 | 16 | K | 2 |  |  |  | ROZPOCET | 0 | 0 | 0 | 0 | 0 | 1 | 0 | 16 | -460059807
217 | K | 771591115 | Podlahy spárování silikonem |  |  | m | 22 | 0 |  | 0 |  |  |  | základní |  | 0 | 0 | 0 | 0 | 0 | 16 | K | 2 |  |  |  | ROZPOCET | 0 | 0 | 0 | 0 | 0 | 1 | 0 | 16 | 1080682249
218 | K | 771591161 | Montáž profilu dilatační spáry bez izolace v rovině dlažby |  |  | m | 3.3 | 0 |  | 0 |  |  |  | základní |  | 0 | 0 | 0 | 0 | 0 | 16 | K | 2 |  |  |  | ROZPOCET | 0 | 0 | 0 | 0 | 0 | 1 | 0 | 16 | -1460528435
219 | M | 631275600 | dilatační nebo ukončovací profil nerezový pro dlažby |  |  | m | 4 | 0 |  | 0 |  |  |  | základní |  | 0 | 0 | 0 | 0 | 0 | 32 | M | 2 |  |  |  | ROZPOCET | 0 | 0 | 0 | 0 | 0 | 1 | 0 | 16 | -1162520168
220 | K | 771591185 | Podlahy řezání keramických dlaždic rovné |  |  | kus | 45 | 0 |  | 0 |  |  |  | základní |  | 0 | 0 | 0 | 0 | 0 | 16 | K | 2 |  |  |  | ROZPOCET | 0 | 0 | 0 | 0 | 0 | 1 | 0 | 16 | -649632477
221 | K | 771990111 | Vyrovnání podkladu samonivelační stěrkou tl 4 mm pevnosti 15 Mpa |  |  | m2 | 13.34 | 0 |  | 0 |  |  |  | základní |  | 0 | 0.00715 | 0.095381 | 0 | 0 | 16 | K | 2 |  |  |  | ROZPOCET | 0 | 0 | 0 | 0 | 0 | 1 | 0 | 16 | -397405142
222 | K | 998771201 | Přesun hmot procentní pro podlahy z dlaždic v objektech v do 6 m |  |  | % | 0 | 0 |  | 0 |  |  |  | základní |  | 0 | 0 | 0 | 0 | 0 | 16 | K | 2 |  |  |  | ROZPOCET | 0 | 0 | 0 | 0 | 0 | 1 | 0 | 16 | -26355784
| 776 - Podlahy povlakové | [8 empty] | 0 | [5 empty] | 0 |  | 0.9564 |  | 0 | 2 | D | 1 |  |  |  | ROZPOCET | [6 empty] | 0
223 | K | 776111311 | Vysátí podkladu povlakových podlah |  |  | m2 | 82.42 | 0 |  | 0 |  |  |  | základní |  | 0 | 0 | 0 | 0 | 0 | 16 | K | 2 |  |  |  | ROZPOCET | 0 | 0 | 0 | 0 | 0 | 1 | 0 | 16 | 1370813666
|  |  | 12,42+32,77+29,47+7,76 |  |  |  | 82.42 | [14 empty] | VV | 2 | 2 | True | 1 | ROZPOCET
224 | K | 776121321 | Vodou ředitelná penetrace savého podkladu povlakových podlah neředěná |  |  | m2 | 82.42 | 0 |  | 0 |  |  |  | základní |  | 0 | 0.0002 | 0.016484 | 0 | 0 | 16 | K | 2 |  |  |  | ROZPOCET | 0 | 0 | 0 | 0 | 0 | 1 | 0 | 16 | -765693954
225 | K | 776141111 | Vyrovnání podkladu povlakových podlah stěrkou pevnosti 20 MPa tl 3 mm |  |  | m2 | 82.42 | 0 |  | 0 |  |  |  | základní |  | 0 | 0.00455 | 0.37501 | 0 | 0 | 16 | K | 2 |  |  |  | ROZPOCET | 0 | 0 | 0 | 0 | 0 | 1 | 0 | 16 | -834218552
226 | K | 776231111 | Lepení lamel a čtverců z vinylu standardním lepidlem |  |  | m2 | 82.42 | 0 |  | 0 |  |  |  | základní |  | 0 | 0.0003 | 0.024726 | 0 | 0 | 16 | K | 2 |  |  |  | ROZPOCET | 0 | 0 | 0 | 0 | 0 | 1 | 0 | 16 | -84979669
227 | M | 284110642 | dílce vinylové - typ vinylu viz. tabulka standardů |  |  | m2 | 88 | 0 |  | 0 |  |  |  | základní |  | 0 | 0.006 | 0.528 | 0 | 0 | 32 | M | 2 |  |  |  | ROZPOCET | 0 | 0 | 0 | 0 | 0 | 1 | 0 | 16 | 2000772449
228 | K | 776411111 | Montáž obvodových soklíků výšky do 80 mm |  |  | m | 30 | 0 |  | 0 |  |  |  | základní |  | 0 | 1e-05 | 0.0003 | 0 | 0 | 16 | K | 2 |  |  |  | ROZPOCET | 0 | 0 | 0 | 0 | 0 | 1 | 0 | 16 | -610533304
229 | M | 28411015 | lišta soklová hliníková v.60 mm stříbrná metalíza - viz. tabulka standardů |  |  | m | 30 | 0 |  | 0 |  |  |  | základní |  | 0 | 0.00035 | 0.0105 | 0 | 0 | 32 | M | 2 |  |  |  | ROZPOCET | 0 | 0 | 0 | 0 | 0 | 1 | 0 | 16 | -907607851
230 | K | 776991111 | Spárování silikonem |  |  | m | 46 | 0 |  | 0 |  |  |  | základní |  | 0 | 3e-05 | 0.00138 | 0 | 0 | 16 | K | 2 |  |  |  | ROZPOCET | 0 | 0 | 0 | 0 | 0 | 1 | 0 | 16 | 1848052912
231 | K | 776991121 | Základní čištění nově položených podlahovin vysátím a setřením vlhkým mopem |  |  | m2 | 82.4 | 0 |  | 0 |  |  |  | základní |  | 0 | 0 | 0 | 0 | 0 | 16 | K | 2 |  |  |  | ROZPOCET | 0 | 0 | 0 | 0 | 0 | 1 | 0 | 16 | 320852895
232 | K | 998776201 | Přesun hmot procentní pro podlahy povlakové v objektech v do 6 m |  |  | % | 0 | 0 |  | 0 |  |  |  | základní |  | 0 | 0 | 0 | 0 | 0 | 16 | K | 2 |  |  |  | ROZPOCET | 0 | 0 | 0 | 0 | 0 | 1 | 0 | 16 | -388675751
| 781 - Dokončovací práce - obklady | [8 empty] | 0 | [5 empty] | 0 |  | 0.4979 |  | 0 | 2 | D | 1 |  |  |  | ROZPOCET | [6 empty] | 0
233 | K | 781474154 | Montáž obkladů vnitřních keramických velkoformátových do 6 ks/m2 lepených flexibilním lepidlem (O1, O3) |  |  | m2 | 30.6 | 0 |  | 0 |  |  |  | základní |  | 0 | 0.0036 | 0.11016 | 0 | 0 | 16 | K | 2 |  |  |  | ROZPOCET | 0 | 0 | 0 | 0 | 0 | 1 | 0 | 16 | -702621882
|  |  | "01" | [18 empty] | VV | 2 | 1 | True | 0 | ROZPOCET
|  |  | "103" 2,4*(2*2,23+1,1*0,3) |  |  |  | 11.496 | [14 empty] | VV | 2 | 2 | True | 0 | ROZPOCET
|  |  | "104" 2,4*(2*2,23+2,35+1,15) |  |  |  | 19.104 | [14 empty] | VV | 2 | 2 | True | 0 | ROZPOCET
|  |  | Součet |  |  |  | 30.6 | [14 empty] | VV | 2 | 4 | True | 1 | ROZPOCET
234 | M | 59761027 | O1 - obkladačky bílé lesklé 600x300 mm - typ obkladu viz. tabulka standardů |  |  | m2 | 32 | 0 |  | 0 |  |  |  | základní |  | 0 | 0.0118 | 0.3776 | 0 | 0 | 32 | M | 2 |  |  |  | ROZPOCET | 0 | 0 | 0 | 0 | 0 | 1 | 0 | 16 | 1851317145
235 | K | 781495111 | Penetrace podkladu vnitřních obkladů |  |  | m2 | 30.6 | 0 |  | 0 |  |  |  | základní |  | 0 | 0.0003 | 0.00918 | 0 | 0 | 16 | K | 2 |  |  |  | ROZPOCET | 0 | 0 | 0 | 0 | 0 | 1 | 0 | 16 | -378068394
236 | K | 781495115 | Spárování vnitřních obkladů silikonem |  |  | m | 32 | 0 |  | 0 |  |  |  | základní |  | 0 | 3e-05 | 0.00096 | 0 | 0 | 16 | K | 2 |  |  |  | ROZPOCET | 0 | 0 | 0 | 0 | 0 | 1 | 0 | 16 | 2112220180
237 | K | 781495142 | Průnik obkladem kruhový do DN 90 bez izolace |  |  | kus | 12 | 0 |  | 0 |  |  |  | základní |  | 0 | 0 | 0 | 0 | 0 | 16 | K | 2 |  |  |  | ROZPOCET | 0 | 0 | 0 | 0 | 0 | 1 | 0 | 16 | -2077197607
238 | K | 998781201 | Přesun hmot procentní pro obklady keramické v objektech v do 6 m |  |  | % | 0 | 0 |  | 0 |  |  |  | základní |  | 0 | 0 | 0 | 0 | 0 | 16 | K | 2 |  |  |  | ROZPOCET | 0 | 0 | 0 | 0 | 0 | 1 | 0 | 16 | 30405533
| 784 - Dokončovací práce malby a tapety | [8 empty] | 0 | [5 empty] | 0 |  | 0.090558 |  | 0 | 2 | D | 1 |  |  |  | ROZPOCET | [6 empty] | 0
239 | K | 784171001 | Olepování vnitřních ploch páskou v místnostech výšky do 3,80 m |  |  | m | 66 | 0 |  | 0 |  |  |  | základní |  | 0 | 0 | 0 | 0 | 0 | 16 | K | 2 |  |  |  | ROZPOCET | 0 | 0 | 0 | 0 | 0 | 1 | 0 | 16 | 883837653
240 | K | 784181101 | Základní akrylátová jednonásobná penetrace podkladu v místnostech výšky do 3,80m |  |  | m2 | 335.4 | 0 |  | 0 |  |  |  | základní |  | 0 | 0 | 0 | 0 | 0 | 16 | K | 2 |  |  |  | ROZPOCET | 0 | 0 | 0 | 0 | 0 | 1 | 0 | 16 | -330706231
|  |  | "Vnitřní omítky"267 |  |  |  | 267 | [14 empty] | VV | 2 | 2 | True | 0 | ROZPOCET
|  |  | "SDK podhledy" 99 |  |  |  | 99 | [14 empty] | VV | 2 | 2 | True | 0 | ROZPOCET
|  |  | "- obklady" -30,6 |  |  |  | -30.6 | [14 empty] | VV | 2 | 2 | True | 0 | ROZPOCET
|  |  | Součet |  |  |  | 335.4 | [14 empty] | VV | 2 | 4 | True | 1 | ROZPOCET
241 | K | 784211111 | Dvojnásobné bílé malby ze směsí za mokra velmi dobře otěruvzdorných v místnostech výšky do 3,80 m |  |  | m2 | 335.4 | 0 |  | 0 |  |  |  | základní |  | 0 | 0.00027 | 0.090558 | 0 | 0 | 16 | K | 2 |  |  |  | ROZPOCET | 0 | 0 | 0 | 0 | 0 | 1 | 0 | 16 | 1550714304
| VP - Vícepráce | [8 empty] | 0 | [11 empty] | D | 0 |  |  |  | PN | [6 empty] | 0