## Normy přehled
ZAMĚŘOVACÍ PROTOKOL
POKOJ MARTIN
[11 empty] | NÁŠ STANDARD |  |  |  | VÁŠ POŽADAVEK
[11 empty] | ČSN | ČSN 210 | ČSN PP | ČSN PP 210
|  |  |  | G | [5 empty] | A | 620 | 620 | 620 | 620 | 860
[11 empty] | 720 | 720 | 720 | 720
[11 empty] | 820 | 820 | 820 | 820
[11 empty] | 920 | 920 | 920 | 920
L | [10 empty] | 1020
1120
[5 empty] | H |  |  |  |  | B | 646 | 646 | 650 | 650 | 880
[11 empty] | 746 | 746 | 750 | 750
[11 empty] | 846 | 846 | 850 | 850
[6 empty] | J |  |  |  |  | 946 | 946 | 950 | 950
1046
1146
[7 empty] | C |  |  | C | 1970 | 2097 | 1970 | 2100 | 1900
| M | [6 empty] | D
[10 empty] | D | 1983 | 2110 | 1985 | 2115 | 1915
[10 empty] | E | 26 | 26 | 26 | 26
[10 empty] | F | 13 | 13 | 15 | 15
K
[10 empty] | G | 195 | 195 | 195 | 195 | 230
[10 empty] | H | 970 | 970 | 970 | 1035
[10 empty] | J | 1745 | 1745 | 1745 | 1875 | 1620
[10 empty] | K | 1050 | 1050 | 1050 | 1050 | 980
[10 empty] | L | 895 | 1022 | 895 | 1025
A
[10 empty] | M | 72 | 72 | 72 | 72 | 100
B
[10 empty] | tolerance A, B: |  |  | +1 mm / -2 mm
[10 empty] | tolerance C, D: |  |  | ±2 mm
[10 empty] | tolerance E: |  |  | ±0,5 mm
| E | [8 empty] | tolerance F, G, H, J, K, M: |  |  | ±1 mm
[10 empty] | vzdálenost L: |  |  | informační kóta (vychází z konstrukce zámku)
F