## Vypocet
SOUPIS PRACÍ
Stavba:
Objekt:
Místo:
Zadavatel:
Zhotovitel:
PČ | Typ | Kód | Popis | MJ | Množství | Cena | Cena Celkem
Náklady soupisu celkem
| D | HSV | Práce a dodávky HSV
| D | 1 | Zemní práce
1 | K | 11101 | Zemní práce hotové v rámci základů | kpl | 0
| D | 2 | Zakládání
2 | K | 21101 | Základy již zrealizovány | kpl | 0
3 | K | 279113144 | Základová zeď tl do 300 mm z tvárnic ztraceného bednění včetně výplně z betonu tř. C 20/25 | m2 | 10.791
| VV |  | "severovýchod 1NP"
| VV |  | 2,87*(1,05+2,71) |  | 10.791
| VV |  | Součet |  | 10.791
4 | K | 279361821 | Výztuž základových zdí nosných betonářskou ocelí 10 505 | t | 0.092
| VV |  | "ve ztracenem bedneni 1NP"
| VV |  | 2,87*(1,05+2,71)*0,888*8*1,2*0,001 |  | 0.092
| VV |  | Součet |  | 0.092
| D | 3 | Svislé a kompletní konstrukce
5 | K | 311235121 | Zdivo jednovrstvé z cihel broušených do P10 na tenkovrstvou maltu tl 200 mm | m2 | 54.927
| VV |  | "1NP"
| VV |  | 2,87*(1,54+2,2) |  | 10.734
| VV |  | Mezisoučet |  | 10.734
| VV |  | "2NP"
| VV |  | 2,75*(3,79+3,8+1,54*2+2,7*2) |  | 44.193
| VV |  | Mezisoučet |  | 44.193
| VV |  | Součet |  | 54.927
6 | K | 311238650 | Zdivo jednovrstvé tepelně izolační z cihel broušených s vniřní izolací z minerální vlny na tenkovrstvou maltu U přes 0,18 do 0,22 W/m2K tl 300 mm | m2 | 389.258
| VV |  | "1NP"
| VV |  | 2,87*(10,65*2+3,6+2,645*2+4,02+2,7+3,6+1,0+1,5+1,5+1,9+2,7*1,1+1,285+0,5+2,0+1,25+2,725) |  | 163.992
| VV |  | 2,87*(2,7+7,1) |  | 28.126
| VV |  | -0,9*2,1 |  | -1.89
| VV |  | -0,9*2,21*2 |  | -3.978
| VV |  | -1,25*2,21*3 |  | -8.288
| VV |  | -1,25*2,1*2 |  | -5.25
| VV |  | -0,5*2,21 |  | -1.105
| VV |  | "odpočet ztracene bedneni severovychod"
| VV |  | -2,87*(1,05+2,71) |  | -10.791
| VV |  | Mezisoučet |  | 160.816
| VV |  | "2NP"
| VV |  | 2,75*(10,65*2+7,785+9,35*2+8,5+8,5*1,1) |  | 180.496
| VV |  | -3,03*2,15 |  | -6.515
| VV |  | -4,05*2,15 |  | -8.708
| VV |  | -4,67*2,15 |  | -10.041
| VV |  | -1,4*2,15 |  | -3.01
| VV |  | -3,555*1,95 |  | -6.932
| VV |  | -0,5*1,95 |  | -0.975
| VV |  | -1,5*1,95*2 |  | -5.85
| VV |  | -1,0*1,95*2 |  | -3.9
| VV |  | -0,7*1,95 |  | -1.365
| VV |  | -0,7*1,15*2 |  | -1.61
| VV |  | Mezisoučet |  | 131.59
| VV |  | "podkroví"
| VV |  | 0,9*(18,5*2) |  | 33.3
| VV |  | 0,9*(10,6*2+7,0-0,42*2) |  | 24.624
| VV |  | (3,1)*(10,6*2+7,0-0,42*2)*0,5 |  | 42.408
| VV |  | -2,0*1,74 |  | -3.48
| VV |  | Mezisoučet |  | 96.852
| VV |  | Součet |  | 389.258
7 | K | 317168021 | Překlad keramický plochý š 145 mm dl 1000 mm | kus | 10
| VV |  | 3 |  | 3
| VV |  | 7 |  | 7
| VV |  | Součet |  | 10
8 | K | 317168025 | Překlad keramický plochý š 145 mm dl 2000 mm | kus | 4
| VV |  | 2 |  | 2
| VV |  | 2 |  | 2
| VV |  | Součet |  | 4
9 | K | 317168032 | Překlad keramický plochý š 175 mm dl 1250 mm | kus | 1
| VV |  | 1 |  | 1
| VV |  | Součet |  | 1
10 | K | 317168051 | Překlad keramický vysoký v 238 mm dl 1000 mm | kus | 43
| VV |  | "P2"
| VV |  | 3*(1+4+2) |  | 21
| VV |  | "P4"
| VV |  | 2*(3+2+4) |  | 18
| VV |  | "P7"
| VV |  | 2*2 |  | 4
| VV |  | Součet |  | 43
11 | K | 317168052 | Překlad keramický vysoký v 238 mm dl 1250 mm | kus | 37
| VV |  | "P1"
| VV |  | 3*(5+2+2) |  | 27
| VV |  | "P6"
| VV |  | 2*1 |  | 2
| VV |  | "P9"
| VV |  | 2*4 |  | 8
| VV |  | Součet |  | 37
12 | K | 317168053 | Překlad keramický vysoký v 238 mm dl 1500 mm | kus | 9
| VV |  | "P3"
| VV |  | 3*3 |  | 9
| VV |  | Součet |  | 9
13 | K | 317168054 | Překlad keramický vysoký v 238 mm dl 1750 mm | kus | 18
| VV |  | "P5"
| VV |  | 3*(3+3) |  | 18
| VV |  | Součet |  | 18
14 | K | 317168057 | Překlad keramický vysoký v 238 mm dl 2500 mm | kus | 9
| VV |  | "P8"
| VV |  | 3*3 |  | 9
| VV |  | Součet |  | 9
15 | K | 317998113 | Tepelná izolace mezi překlady v 24 cm z polystyrénu tl 80 mm | m | 42
| VV |  | "P1"
| VV |  | 1,25*(5+2+2) |  | 11.25
| VV |  | "p2"
| VV |  | 1,0*(1+4+2) |  | 7
| VV |  | "P3"
| VV |  | 1,5*(3) |  | 4.5
| VV |  | "P5"
| VV |  | 1,75*(3+3) |  | 10.5
| VV |  | "P6"
| VV |  | 1,25*(1) |  | 1.25
| VV |  | "P8"
| VV |  | 2,5*3 |  | 7.5
| VV |  | Součet |  | 42
16 | K | 342244101 | Příčka z cihel děrovaných do P10 na maltu M5 tloušťky 80 mm | m2 | 23.57
| VV |  | "2NP"
| VV |  | 2,75*2,4 |  | 6.6
| VV |  | Mezisoučet |  | 6.6
| VV |  | "podkroví"
| VV |  | 2,75*(2,3*2) |  | 12.65
| VV |  | 1,2*(2,3+1,3) |  | 4.32
| VV |  | Mezisoučet |  | 16.97
| VV |  | Součet |  | 23.57
17 | K | 342244121 | Příčka z cihel děrovaných do P10 na maltu M5 tloušťky 140 mm | m2 | 197.886
| VV |  | "1NP"
| VV |  | 2,87*(7,2+4,1*2) |  | 44.198
| VV |  | -0,8*2,0*3 |  | -4.8
| VV |  | Mezisoučet |  | 39.398
| VV |  | "2NP"
| VV |  | 2,75*(2,26*2+1,67+3,8+2,8+0,9+0,6) |  | 39.298
| VV |  | -1,7*2,0*2 |  | -6.8
| VV |  | Mezisoučet |  | 32.498
| VV |  | "podkroví"
| VV |  | 2,75*(18,6-0,42*2+1,2*2+4,0*2+0,8+5,8+0,6+3,1+4,6+4,6+3,7+1,0) |  | 143.99
| VV |  | -0,8*2,0*7 |  | -11.2
| VV |  | -1,7*2,0*2 |  | -6.8
| VV |  | Mezisoučet |  | 125.99
| VV |  | Součet |  | 197.886
| D | 4 | Vodorovné konstrukce
18 | K | 411322626 | Stropy trámové/deskové ze ŽB tř. C 30/37 | m3 | 89.769
| VV |  | "1NP"
| VV |  | 18,6*10,65*0,23 |  | 45.561
| VV |  | -5,576*(1,5+1,388)*0,5*0,23 |  | -1.852
| VV |  | -1,0*4,7*0,23*2 |  | -2.162
| VV |  | "průvlak"
| VV |  | 11,1*0,3*0,58 |  | 1.931
| VV |  | "2NP"
| VV |  | 18,6*10,65*0,23 |  | 45.561
| VV |  | -5,576*(1,5+1,388)*0,5*0,23 |  | -1.852
| VV |  | -1,0*4,7*0,23*2 |  | -2.162
| VV |  | "průvlaky"
| VV |  | 13,025*0,3*0,5 |  | 1.954
| VV |  | 18,6*0,3*0,5 |  | 2.79
| VV |  | Součet |  | 89.769
19 | K | 411351011 | Zřízení bednění stropů deskovýchä průvlaků tl do 25 cm bez podpěrné kce | m2 | 418.595
| VV |  | "1NP"
| VV |  | 18,6*10,65 |  | 198.09
| VV |  | -5,576*(1,5+1,388)*0,5 |  | -8.052
| VV |  | -1,0*4,7*2 |  | -9.4
| VV |  | "průvlak"
| VV |  | 11,1*(0,3+0,58*2) |  | 16.206
| VV |  | "2NP"
| VV |  | 18,6*10,65 |  | 198.09
| VV |  | -5,576*(1,5+1,388)*0,5 |  | -8.052
| VV |  | -1,0*4,7*2 |  | -9.4
| VV |  | "průvlaky"
| VV |  | 13,025*(0,3+0,5*2) |  | 16.933
| VV |  | 18,6*(0,3+0,5*2) |  | 24.18
| VV |  | Součet |  | 418.595
20 | K | 411351012 | Odstranění bednění stropů deskových tl do 25 cm bez podpěrné kce | m2 | 418.595
21 | K | 411354313 | Zřízení podpěrné konstrukce stropů výšky do 4 m tl do 25 cm | m2 | 418.595
22 | K | 411354314 | Odstranění podpěrné konstrukce stropů výšky do 4 m tl do 25 cm | m2 | 418.595
23 | K | 411361821 | Výztuž stropů betonářskou ocelí 10 505 | t | 7.762
| VV |  | "1NP"
| VV |  | 0,4702 |  | 0.47
| VV |  | 2,321 |  | 2.321
| VV |  | 0,5266 |  | 0.527
| VV |  | 0,1124 |  | 0.112
| VV |  | 0,0863 |  | 0.086
| VV |  | "2NP"
| VV |  | 4,2464 |  | 4.246
| VV |  | Mezisoučet |  | 7.762
| VV |  | Součet |  | 7.762
24 | K | 417321616 | Ztužující pásy a věnce ze ŽB tř. C 30/37 | m3 | 5.175
| VV |  | "podkroví"
| VV |  | 0,3*0,25*(18,6*2+10,6*3) |  | 5.175
| VV |  | Součet |  | 5.175
25 | K | 417351115 | Zřízení bednění ztužujících věnců | m2 | 34.5
| VV |  | "podkroví"
| VV |  | 2*0,25*(18,6*2+10,6*3) |  | 34.5
| VV |  | Součet |  | 34.5
26 | K | 417351116 | Odstranění bednění ztužujících věnců | m2 | 34.5
27 | K | 417361821 | Výztuž ztužujících pásů a věnců betonářskou ocelí 10 505 | t | 0.518
| VV |  | 5,175*0,1 |  | 0.518
| VV |  | Součet |  | 0.518
28 | K | 430321616 | Schodišťová konstrukce ze ŽB tř. C 30/37 | m3 | 4.542
| VV |  | 4,7*1,1*1,0*0,15*4 |  | 3.102
| VV |  | 0,16*0,3*0,5*1,0*15*4 |  | 1.44
| VV |  | Součet |  | 4.542
29 | K | 430361821 | Výztuž schodišťové konstrukce betonářskou ocelí 10 505 | t | 0.681
| VV |  | 4,542*0,15 |  | 0.681
| VV |  | Součet |  | 0.681
30 | K | 431351125 | Zřízení bednění podest schodišť křivočarých v do 4 m | m2 | 48.28
| VV |  | 4,7*1,1*1,0*4 |  | 20.68
| VV |  | (0,16+0,3)*1,0*15*4 |  | 27.6
| VV |  | Součet |  | 48.28
31 | K | 431351126 | Odstranění bednění podest schodišť křivočarých v do 4 m | m2 | 48.28
| D | 5 | Komunikace pozemní
32 | K | 564801111 | Podklad ze štěrkodrtě ŠD tl 30 mm | m2 | 35.93
| VV |  | "mč. 01a a 01b"
| VV |  | 17,93+18,0 |  | 35.93
| VV |  | Součet |  | 35.93
33 | K | 596212210 | Kladení zámkové dlažby pozemních komunikací tl 100 mm | m2 | 35.93
| VV |  | "mč. 01a a 01b"
| VV |  | 17,93+18,0 |  | 35.93
| VV |  | Součet |  | 35.93
34 | M | 59245220 | dlažba zámková tl. 100 mm | m2 | 39.523
| VV |  | 35,93*1,1 'Přepočtené koeficientem množství |  | 39.523
| D | 6 | Úpravy povrchů, podlahy a osazování výplní
35 | K | 612321121 | Vápenocementová omítka hladká jednovrstvá vnitřních stěn nanášená ručně | m2 | 153.16
| VV |  | "pod keramické obklady"
| VV |  | "1NP"
| VV |  | 2,0*(2,645+3,6-0,42*2)*2 |  | 21.62
| VV |  | -0,9*2*2 |  | -3.6
| VV |  | 2,0*(3,5*2+1,8+2,0)*2 |  | 43.2
| VV |  | -0,8*2,0*2 |  | -3.2
| VV |  | "2NP"
| VV |  | 2,0*(1,67+2,255)*2 |  | 15.7
| VV |  | 2,0*(2,7+0,8+3,4+2,1) |  | 18
| VV |  | 0,6*(0,6+4,4+2,4) |  | 4.44
| VV |  | 0,6*(1,5+2,9+0,8+2,2+1,0+0,6) |  | 5.4
| VV |  | -0,6*2,0*2 |  | -2.4
| VV |  | "podkroví"
| VV |  | 2,0*(1,4*3+2,3*2+1,8)*2 |  | 42.4
| VV |  | 2,0*(1,8+2,2+1,4+1,6+1,2) |  | 16.4
| VV |  | -0,6*2,0*4 |  | -4.8
| VV |  | Součet |  | 153.16
36 | K | 612321141 | Vápenocementová omítka štuková dvouvrstvá vnitřních stěn nanášená ručně | m2 | 894.389
| VV |  | "1NP"
| VV |  | 0,54*(2,645+3,6-0,42*2)*2 |  | 5.837
| VV |  | 0,54*(3,5*2+1,8+2,0)*2 |  | 11.664
| VV |  | 2,54*(2,7+8,5+8,5+2,8+1,54+2,1+4,0+3,1)*2 |  | 168.859
| VV |  | "2NP"
| VV |  | 0,7*(1,67+2,255)*2 |  | 5.495
| VV |  | 0,7*(2,7+0,8+3,4+2,1) |  | 6.3
| VV |  | 2,7*(3,8+3,5+8,6+9,1+1,54+3,5+2,4)*2 |  | 175.176
| VV |  | 2,7*(8,3+8,6+1,54+3,6+1,5)*2 |  | 127.116
| VV |  | 2,7*(2,2+2,8+0,8) |  | 15.66
| VV |  | Mezisoučet |  | 516.107
| VV |  | "podkroví"
| VV |  | "dle 10 příčky"
| VV |  | 2,75*(18,6-0,42*2+1,2*2+4,0*2+0,8+5,8+0,6+3,1+4,6+4,6+3,7+1,0)*2 |  | 287.98
| VV |  | -0,8*2,0*7*2 |  | -22.4
| VV |  | -1,7*2,0*2*2 |  | -13.6
| VV |  | "dle zdiva 30"
| VV |  | 0,9*(18,5*2) |  | 33.3
| VV |  | 0,9*(10,6*3+7,0-0,42*2) |  | 34.164
| VV |  | (3,1)*(10,6*3+7,0-0,42*2)*0,5 |  | 58.838
| VV |  | Mezisoučet |  | 378.282
| VV |  | Součet |  | 894.389
37 | K | 619991011 | Obalení konstrukcí a prvků fólií přilepenou lepící páskou | m2 | 102.529
| VV |  | 89,156*1,15 |  | 102.529
| VV |  | Součet |  | 102.529
38 | K | 621221121 | Montáž kontaktního zateplení vnějších podhledů z minerální vlny s kolmou orientací tl do 120 mm | m2 | 104.487
| VV |  | "1NP"
| VV |  | 17,93+18,0 |  | 35.93
| VV |  | 1,25*9,2 |  | 11.5
| VV |  | 1,25*7,1 |  | 8.875
| VV |  | 1,4*10,65 |  | 14.91
| VV |  | 1,5*(1,25+1,9+2,7) |  | 8.775
| VV |  | 2,7*1,39*0,5 |  | 1.877
| VV |  | "2NP"
| VV |  | 11,62+11,0 |  | 22.62
| VV |  | Součet |  | 104.487
39 | M | 63151513 | deska tepelně izolační minerální kontaktních fasád kolmé vlákno tl 100mm | m2 | 109.711
| VV |  | 104,487*1,05 'Přepočtené koeficientem množství |  | 109.711
40 | K | 621521021 | Tenkovrstvá silikátová zrnitá omítka tl. 2,0 mm včetně penetrace vnějších podhledů | m2 | 104.487
| VV |  | "1NP"
| VV |  | 17,93+18,0 |  | 35.93
| VV |  | 1,25*9,2 |  | 11.5
| VV |  | 1,25*7,1 |  | 8.875
| VV |  | 1,4*10,65 |  | 14.91
| VV |  | 1,5*(1,25+1,9+2,7) |  | 8.775
| VV |  | 2,7*1,39*0,5 |  | 1.877
| VV |  | "2NP"
| VV |  | 11,62+11,0 |  | 22.62
| VV |  | Součet |  | 104.487
41 | K | 622221121 | Montáž kontaktního zateplení vnějších stěn z minerální vlny s kolmou orientací tl do 120 mm (kompletní skladba včetně všech součástí a příslušenství - např. lišty) | m2 | 408.578
| VV |  | "1NP"
| VV |  | "S"
| VV |  | 2,87*(1,25*4+17,2-3,055) |  | 54.946
| VV |  | -0,9*2,21*2 |  | -3.978
| VV |  | -1,25*2,21*2 |  | -5.525
| VV |  | "V"
| VV |  | 2,87*(10,65) |  | 30.566
| VV |  | -1,25*2,21 |  | -2.763
| VV |  | -0,5*2,21 |  | -1.105
| VV |  | "J"
| VV |  | 2,87*(2,7*1,1+1,9+1,25+0,25+2,9+0,15+1,25+0,4+2,645+0,4) |  | 40.51
| VV |  | -1,25*2,1*2 |  | -5.25
| VV |  | -0,9*2,1 |  | -1.89
| VV |  | "Z"
| VV |  | 5,15*2,54 |  | 13.081
| VV |  | "vnitrek stani"
| VV |  | 2,87*(3,6+10,65-1,25+0,5) |  | 38.745
| VV |  | "2NP"
| VV |  | 3,07*(18,75+10,65+1,15*2)*2 |  | 194.638
| VV |  | -2,15*(3,03+4,05+4,67+1,4) |  | -28.273
| VV |  | -1,95*(3,555+0,5+1,5*2+1,0*2+0,7) |  | -19.022
| VV |  | -1,15*0,7*2 |  | -1.61
| VV |  | "podkroví"
| VV |  | 1,175*(18,6+10,6)*2 |  | 68.62
| VV |  | 10,6*(10,45-6,97)*0,5*2 |  | 36.888
| VV |  | Součet |  | 408.578
42 | M | 63151513x | deska tepelně izolační minerální kontaktních fasád kolmé vlákno tl 100mm | m2 | 429.007
| VV |  | 408,578*1,05 'Přepočtené koeficientem množství |  | 429.007
43 | K | 622251001 | Příplatek k cenám kontaktního zateplení vnějších stěn za montáž pod keramický obklad | m2 | 144.907
| VV |  | "pro kamenný obklad"
| VV |  | 144,907 |  | 144.907
| VV |  | Součet |  | 144.907
44 | K | 622521021 | Tenkovrstvá silikátová zrnitá omítka tl. 2,0 mm včetně penetrace vnějších stěn | m2 | 312.51
| VV |  | "dle zateplení"
| VV |  | 429,007 |  | 429.007
| VV |  | "odbočet obkladu"
| VV |  | -144,907 |  | -144.907
| VV |  | Mezisoučet |  | 284.1
| VV |  | "ostění"
| VV |  | 284,1*0,1 |  | 28.41
| VV |  | Součet |  | 312.51
45 | K | 629991011 | Zakrytí výplní otvorů a svislých ploch fólií přilepenou lepící páskou | m2 | 102.529
| VV |  | 89,156*1,15 |  | 102.529
| VV |  | Součet |  | 102.529
46 | K | 632441113 | Potěr anhydritový samonivelační tl do 40 mm ze suchých směsí | m2 | 271.87
| VV |  | "2np"
| VV |  | 4,0+4,01+20,34+29,04+12,04 |  | 69.43
| VV |  | 4,0+5,31+20,45+18,75+8,72 |  | 57.23
| VV |  | "podkroví"
| VV |  | 10,65+4,3+23,2+19,0+15,53+5,69 |  | 78.37
| VV |  | 10,26+4,01+14,08+19,57+13,87+5,05 |  | 66.84
| VV |  | Součet |  | 271.87
| D | 9 | Ostatní konstrukce a práce, bourání
47 | K | 941111121 | Montáž lešení řadového trubkového lehkého s podlahami zatížení do 200 kg/m2 š do 1,2 m v do 10 m | m2 | 633.6
| VV |  | 9,0*(18,6+10,6+1,5*4)*2 |  | 633.6
| VV |  | Součet |  | 633.6
48 | K | 941111221 | Příplatek k lešení řadovému trubkovému lehkému s podlahami š 1,2 m v 10 m za první a ZKD den použití | m2 | 38016
| VV |  | 633,6*60 'Přepočtené koeficientem množství |  | 38016
49 | K | 941111821 | Demontáž lešení řadového trubkového lehkého s podlahami zatížení do 200 kg/m2 š do 1,2 m v do 10 m | m2 | 633.6
50 | K | 944511111 | Montáž ochranné sítě z textilie z umělých vláken | m2 | 633.6
51 | K | 944511211 | Příplatek k ochranné síti za první a ZKD den použití | m2 | 38016
| VV |  | 633,6*60 'Přepočtené koeficientem množství |  | 38016
52 | K | 944511811 | Demontáž ochranné sítě z textilie z umělých vláken | m2 | 633.6
53 | K | 949101111 | Lešení pomocné pro objekty pozemních staveb s lešeňovou podlahou v do 1,9 m zatížení do 150 kg/m2 | m2 | 458.978
| VV |  | 104,487 |  | 104.487
| VV |  | 139,106+20,955+194,43 |  | 354.491
| VV |  | Součet |  | 458.978
54 | K | 952901111 | Vyčištění budov bytové a občanské výstavby při výšce podlaží do 4 m | m2 | 398.49
| VV |  | "1NP"
| VV |  | 42,8+60,9 |  | 103.7
| VV |  | "2NP"
| VV |  | 69,43+11,62 |  | 81.05
| VV |  | 57,23+11,0 |  | 68.23
| VV |  | "podkroví"
| VV |  | 78,67+66,84 |  | 145.51
| VV |  | Součet |  | 398.49
| D | 998 | Přesun hmot
55 | K | 998011002 | Přesun hmot pro budovy zděné v do 12 m | t | 446.659
| D | PSV | Práce a dodávky PSV
| D | 711 | Izolace proti vodě, vlhkosti a plynům
56 | K | 711111001 | Provedení izolace proti zemní vlhkosti vodorovné za studena nátěrem penetračním | m2 | 136.598
| VV |  | 10,65*17,2 |  | 183.18
| VV |  | -1,5*(1,25+1,9+2,7) |  | -8.775
| VV |  | -2,7*1,39*0,5 |  | -1.877
| VV |  | -17,93 |  | -17.93
| VV |  | -18,0 |  | -18
| VV |  | Součet |  | 136.598
57 | M | 11163150 | lak penetrační asfaltový | t | 0.041
| VV |  | 136,598*0,0003 'Přepočtené koeficientem množství |  | 0.041
58 | K | 711112001 | Provedení izolace proti zemní vlhkosti svislé za studena nátěrem penetračním | m2 | 30.35
| VV |  | 0,5*(10,65+17,2+1,25*2)*2 |  | 30.35
| VV |  | Součet |  | 30.35
59 | M | 11163150x | lak penetrační asfaltový | t | 0.011
| VV |  | 30,35*0,00035 'Přepočtené koeficientem množství |  | 0.011
60 | K | 711141559 | Provedení izolace proti zemní vlhkosti pásy přitavením vodorovné NAIP | m2 | 273.196
| VV |  | 10,65*17,2 |  | 183.18
| VV |  | -1,5*(1,25+1,9+2,7) |  | -8.775
| VV |  | -2,7*1,39*0,5 |  | -1.877
| VV |  | -17,93 |  | -17.93
| VV |  | -18,0 |  | -18
| VV |  | Mezisoučet |  | 136.598
| VV |  | 136,598 |  | 136.598
| VV |  | Součet |  | 273.196
61 | M | 62866281 | pás asfaltový modifikovaný SBS tl 3mm s vložkou - protiradonová izolace | m2 | 314.175
| VV |  | 273,196*1,15 'Přepočtené koeficientem množství |  | 314.175
62 | K | 711142559 | Provedení izolace proti zemní vlhkosti pásy přitavením svislé NAIP | m2 | 60.7
| VV |  | 0,5*(10,65+17,2+1,25*2)*2 |  | 30.35
| VV |  | Mezisoučet |  | 30.35
| VV |  | 30,35 |  | 30.35
| VV |  | Součet |  | 60.7
63 | M | 62866281x | pás asfaltový modifikovaný SBS tl 3mm s vložkou - protiradonová izolace | m2 | 69.805
| VV |  | 60,7*1,15 'Přepočtené koeficientem množství |  | 69.805
64 | K | 998711202 | Přesun hmot procentní pro izolace proti vodě, vlhkosti a plynům v objektech v do 12 m | % | 1524.967
| D | 713 | Izolace tepelné
65 | K | 713111131 | Montáž izolace tepelné spodem stropů žebrových | m2 | 160.061
| VV |  | 139,106+20,955 |  | 160.061
| VV |  | Součet |  | 160.061
66 | M | 63152104 | pás tepelně izolační univerzální λ=0,033-0,033-0,035 tl 160mm | m2 | 168.064
| VV |  | 160,061*1,05 'Přepočtené koeficientem množství |  | 168.064
67 | K | 713121121 | Montáž izolace tepelné podlah volně kladenými rohožemi, pásy, dílci, deskami 2 vrstvy | m2 | 67.77
| VV |  | 7,4+17,47 |  | 24.87
| VV |  | 15,58+13,52+7,3+6,5 |  | 42.9
| VV |  | Součet |  | 67.77
68 | M | 28376372 | deska z polystyrénu XPS tl 100mm | m2 | 142.317
| VV |  | 67,77*2,1 'Přepočtené koeficientem množství |  | 142.317
69 | K | 713191132 | Montáž izolace tepelné podlah, stropů vrchem nebo střech překrytí separační fólií z PE | m2 | 815.61
| VV |  | "2np"
| VV |  | 4,0+4,01+20,34+29,04+12,04 |  | 69.43
| VV |  | 4,0+5,31+20,45+18,75+8,72 |  | 57.23
| VV |  | "podkroví"
| VV |  | 10,65+4,3+23,2+19,0+15,53+5,69 |  | 78.37
| VV |  | 10,26+4,01+14,08+19,57+13,87+5,05 |  | 66.84
| VV |  | Mezisoučet |  | 271.87
| VV |  | 271,87*2 |  | 543.74
| VV |  | Součet |  | 815.61
70 | M | 28323059 | fólie separační podlahová | m2 | 897.171
| VV |  | 815,61*1,1 'Přepočtené koeficientem množství |  | 897.171
71 | K | 713191133 | Montáž izolace tepelné podlah, stropů vrchem nebo střech překrytí fólií s přelepeným spojem | m2 | 339.64
| VV |  | "1NP"
| VV |  | 7,4+17,47+15,58+13,52+7,3+6,5 |  | 67.77
| VV |  | "2np"
| VV |  | 4,0+4,01+20,34+29,04+12,04 |  | 69.43
| VV |  | 4,0+5,31+20,45+18,75+8,72 |  | 57.23
| VV |  | "podkroví"
| VV |  | 10,65+4,3+23,2+19,0+15,53+5,69 |  | 78.37
| VV |  | 10,26+4,01+14,08+19,57+13,87+5,05 |  | 66.84
| VV |  | Součet |  | 339.64
72 | M | 28375673 | deska pro kročejový útlum tl 30mm | m2 | 373.604
| VV |  | 339,64*1,1 'Přepočtené koeficientem množství |  | 373.604
73 | K | 998713202 | Přesun hmot procentní pro izolace tepelné v objektech v do 12 m | % | 3351.539
| D | 721 | Zdravotechnika
74 | K | 72101 | Zdravotní technika (samostatná část) | kpl | 2
| D | 731 | Ústřední vytápění
75 | K | 73101 | Vytápění (samosatná část) - rozvody, podlahové topení + otopná tělesa + akumulační nádrž 100l | kpl | 2
76 | K | 73102 | Tepelné čerpadlo Stiebel Eltron WPL 17 ICS D+M | kpl | 2
77 | K | 73103 | Separační odrazivá folie pro instalaci podlahového topení je součástí dodávky vytápění | kpl | 2
| D | 741 | Elektroinstalace - silnoproud
78 | K | 741010001 | Elektroinstalace D+M | kpl | 2
79 | K | 741440001 | Zemnící pásek elektro FeZn 40/3 mm D+M - vyřešeno v rámci založení objektu | m | 0
| D | 751 | Vzduchotechnika
80 | K | 7519901 | VZT v PD neřešena | kpl | 0
| D | 761 | Konstrukce prosvětlovací
81 | K | 761111114 | Stěna zděná ze skleněných tvárnic tl. 100 mm vč. překladu | m2 | 6.645
| VV |  | "2NP"
| VV |  | 2,75*1,79*2 |  | 9.845
| VV |  | -0,8*2,0*2 |  | -3.2
| VV |  | Součet |  | 6.645
| D | 762 | Konstrukce tesařské
82 | K | 762083122 | Impregnace řeziva proti dřevokaznému hmyzu, houbám a plísním máčením třída ohrožení 3 a 4 | m3 | 16.119
| VV |  | 13,068+3,051 |  | 16.119
| VV |  | Součet |  | 16.119
83 | K | 762085103 | Ocelové prvky zavětrovací pásky D + M | m | 61.6
| VV |  | "zavětrovací pásky"
| VV |  | 5,5*1,4*8 |  | 61.6
| VV |  | Součet |  | 61.6
84 | K | 7620851031 | Kotevní železa, příložky D+M | kus | 38
| VV |  | "pozednice"
| VV |  | 19*2 |  | 38
| VV |  | Součet |  | 38
85 | K | 762332141 | Montáž vázaných kcí krovů pravidelných z hraněného řeziva plochy do 120 cm2 s ocelovými spojkami | m | 239.4
| VV |  | "kleštiny 60/180"
| VV |  | 5,7*2*21 |  | 239.4
| VV |  | Součet |  | 239.4
86 | K | 762332142 | Montáž vázaných kcí krovů pravidelných z hraněného řeziva plochy do 224 cm2 s ocelovými spojkami | m | 346.2
| VV |  | "pozednice 160/140"
| VV |  | 18,6*2 |  | 37.2
| VV |  | "krokve 100/180
| VV |  | 6,5*2*21 |  | 273
| VV |  | 3,6*10 |  | 36
| VV |  | Součet |  | 346.2
87 | K | 762332143 | Montáž vázaných kcí krovů pravidelných z hraněného řeziva plochy do 288 cm2 s ocelovými spojkami | m | 15.6
| VV |  | "sloupek 160/160"
| VV |  | 2,6*6 |  | 15.6
| VV |  | Součet |  | 15.6
88 | K | 762332145 | Montáž vázaných kcí krovů pravidelných z hraněného řeziva plochy přes 450 cm2 s ocelovými spojkami | m | 37.2
| VV |  | "vaznice 240/280"
| VV |  | 18,6*2 |  | 37.2
| VV |  | Součet |  | 37.2
89 | M | 60512140 | hranol stavební řezivo | m3 | 13.068
| VV |  | "kleštiny 60/180"
| VV |  | 5,7*2*21*0,06*0,18*1,1 |  | 2.844
| VV |  | "pozednice 160/140"
| VV |  | 18,6*2*0,16*0,14*1,1 |  | 0.917
| VV |  | "krokve 100/180
| VV |  | 6,5*2*21*0,1*0,18*1,1 |  | 5.405
| VV |  | 3,6*10*0,1*0,18*1,1 |  | 0.713
| VV |  | "sloupek 160/160"
| VV |  | 2,6*6*0,16*0,16*1,1 |  | 0.439
| VV |  | "vaznice 240/280"
| VV |  | 18,6*2*0,24*0,28*1,1 |  | 2.75
| VV |  | Součet |  | 13.068
90 | K | 762341026 | Bednění střech rovných z desek OSB tl 22 mm na pero a drážku šroubovaných na krokve | m2 | 162.812
| VV |  | "podkrovní prostor - F5"
| VV |  | 5,2*(18,6-0,42*2) |  | 92.352
| VV |  | "vikýře"
| VV |  | 70,46 |  | 70.46
| VV |  | Součet |  | 162.812
91 | K | 762342214 | Montáž laťování na střechách jednoduchých sklonu do 60° osové vzdálenosti do 360 mm | m2 | 238.284
| VV |  | 11,0*18,76/Cos(30) |  | 238.284
| VV |  | Součet |  | 238.284
92 | K | 762342441 | Montáž kontralatí na střechách sklonu do 60° | m | 273
| VV |  | "kontralatě"
| VV |  | 6,5*2*21 |  | 273
| VV |  | Součet |  | 273
93 | M | 60514101 | řezivo jehličnaté lať 10-25cm2 | m3 | 3.051
| VV |  | "latě"
| VV |  | 11,0*18,76/Cos(30)*3,3*0,04*0,06*1,2 |  | 2.265
| VV |  | "kontralatě"
| VV |  | 6,5*2*21*0,04*0,06*1,2 |  | 0.786
| VV |  | Součet |  | 3.051
94 | K | 762395000 | Spojovací prostředky krovů, bednění, laťování, nadstřešních konstrukcí | m3 | 19.701
| VV |  | 13,068+3,051 |  | 16.119
| VV |  | 162,812*0,022 |  | 3.582
| VV |  | Součet |  | 19.701
95 | K | 762511246 | Podlahové kce podkladové z desek OSB tl 20 mm na sraz | m2 | 67.77
| VV |  | "1NP"
| VV |  | 7,4+17,47+15,58+13,52+7,3+6,5 |  | 67.77
| VV |  | Součet |  | 67.77
96 | K | 7629901 | Boky vikýřů sendvič (SDK, parozábrana, minerální vata 200mm, OSB, rošt 50/100) D+M | m2 | 39
| VV |  | 5,2*1,5*0,5*5*2 |  | 39
| VV |  | Součet |  | 39
97 | K | 998762202 | Přesun hmot procentní pro kce tesařské v objektech v do 12 m | % | 5942.866
| D | 763 | Konstrukce suché výstavby
98 | K | 763131431 | SDK podhled deska 1xDF 12,5 bez TI dvouvrstvá spodní kce profil CD+UD | m2 | 139.106
| VV |  | "podkroví"
| VV |  | (10,65+23,2+19,0+15,83)*1,1 |  | 75.548
| VV |  | (10,26+14,08+19,57+13,87)*1,1 |  | 63.558
| VV |  | Součet |  | 139.106
99 | K | 763131471 | SDK podhled deska 1xH2DF 12,5 bez TI dvouvrstvá spodní kce profil CD+UD | m2 | 20.955
| VV |  | "podkroví koupelny a WC"
| VV |  | (4,3+5,69+4,01+5,05)*1,1 |  | 20.955
| VV |  | Součet |  | 20.955
100 | K | 763231121 | Sádrovláknitý (Fermacell) podhled deska 1x12,5 dvouvrstvá spodní kce profil CD+UD bez TI | m2 | 194.43
| VV |  | "F2"
| VV |  | "1NP"
| VV |  | 7,4+17,47 |  | 24.87
| VV |  | 15,58+13,52+7,30+6,5 |  | 42.9
| VV |  | "2NP"
| VV |  | 4,0+4,01+20,34+29,04+12,04 |  | 69.43
| VV |  | 4,0+5,31+20,45+18,75+8,72 |  | 57.23
| VV |  | Součet |  | 194.43
101 | K | 998763402 | Přesun hmot procentní pro sádrokartonové konstrukce v objektech v do 12 m | % | 3243.697
| D | 764 | Konstrukce klempířské
102 | K | 764141303 | Klempířské prvky z TiZn v PD nespecifikováno | m2 | 121
| VV |  | "žlab"
| VV |  | 0,33*(18,6*2) |  | 12.276
| VV |  | 0,33*(2,4+2,18+4,89+1,92+5,04) |  | 5.422
| VV |  | "svody"
| VV |  | 0,33*(7,0*4) |  | 9.24
| VV |  | "kotlíky"
| VV |  | 0,5*4 |  | 2
| VV |  | "parapety"
| VV |  | 0,25*(3,555+0,5+1,5*2+1,0*2+0,7*3+1,4+4,67+4,05+3,03)*1,1 |  | 6.684
| VV |  | 0,25*(1,5+0,8*2+1,0*2+2,0*3+1,5*2)*1,1 |  | 3.878
| VV |  | "lemování vikýřů"
| VV |  | 0,33*4,5*2*5 |  | 14.85
| VV |  | "boky vikýřů"
| VV |  | 4,5*1,5*0,5*2*5 |  | 33.75
| VV |  | "čela vikýřů"
| VV |  | 2,0*(1,92+5,04+2,42+2,18+4,89) |  | 32.9
| VV |  | Součet |  | 121
103 | K | 998764202 | Přesun hmot procentní pro konstrukce klempířské v objektech v do 12 m | % | 2312.31
| D | 765 | Krytina skládaná
104 | K | 765001 | Pálená střešní krytina včetně všech součástí a příslušenství a detailů D+M | m2 | 238.99
| VV |  | 238,99 |  | 238.99
| VV |  | Součet |  | 238.99
105 | K | 765191021 | Montáž pojistné hydroizolační fólie kladené ve sklonu přes 20° s lepenými spoji na krokve | m2 | 277.284
| VV |  | 11,0*18,76/Cos(30) |  | 238.284
| VV |  | 5,2*1,5*0,5*5*2 |  | 39
| VV |  | Součet |  | 277.284
106 | M | 28329036 | fólie kontaktní difuzně propustná | m2 | 305.012
| VV |  | 277,284*1,1 'Přepočtené koeficientem množství |  | 305.012
107 | K | 998765202 | Přesun hmot procentní pro krytiny skládané v objektech v do 12 m | % | 3088.072
| D | 766 | Konstrukce truhlářské
108 | K | 76601001 | Tříkomorová plastová okna včetně vnitřních parapetů a venkovní dveře, barva RAL 8011 D+M | m2 | 89.156
| VV |  | "1NP"
| VV |  | 0,9*2,21*2 |  | 3.978
| VV |  | 1,25*2,21*2 |  | 5.525
| VV |  | 0,9*2,1 |  | 1.89
| VV |  | 1,25*2,1*2 |  | 5.25
| VV |  | 1,25*1,47 |  | 1.838
| VV |  | 0,5*1,47 |  | 0.735
| VV |  | Mezisoučet |  | 19.216
| VV |  | "2NP"
| VV |  | 3,03*2,15 |  | 6.515
| VV |  | 4,05*2,15 |  | 8.708
| VV |  | 4,67*2,15 |  | 10.041
| VV |  | 1,4*2,15 |  | 3.01
| VV |  | 1,15*(0,7*2) |  | 1.61
| VV |  | 1,95*(0,7+1,5*2+1,0*2+0,5+3,555) |  | 19.022
| VV |  | Mezisoučet |  | 48.906
| VV |  | "podkroví"
| VV |  | 1,24*(2,0*2+1,5*2) |  | 8.68
| VV |  | 1,74*(2,0+1,5+0,8*2+1,0*2) |  | 12.354
| VV |  | Mezisoučet |  | 21.034
| VV |  | Součet |  | 89.156
109 | K | 76601002 | Vnitřní dveře včetně zárubní a kování D+M | kus | 17
| VV |  | "1NP"
| VV |  | 3 |  | 3
| VV |  | "2NP"
| VV |  | 5 |  | 5
| VV |  | "podkroví"
| VV |  | 9 |  | 9
| VV |  | Součet |  | 17
110 | K | 76601003 | Příplatek za posuvné dveře | kus | 4
| VV |  | "1NP"
| VV |  | 0 |  | 0
| VV |  | "2NP"
| VV |  | 2 |  | 2
| VV |  | "podkroví"
| VV |  | 2 |  | 2
| VV |  | Součet |  | 4
111 | K | 76601004 | Pouzdra posuvných dveří (kompletní skladba stěny) | kus | 4
| VV |  | "1NP"
| VV |  | 0 |  | 0
| VV |  | "2NP"
| VV |  | 2 |  | 2
| VV |  | "podkroví"
| VV |  | 2 |  | 2
| VV |  | Součet |  | 4
112 | K | 76601005 | Střešní okna | kus | 2
| VV |  | 2 |  | 2
| VV |  | Součet |  | 2
113 | K | 76601006 | Výlez do půdního prostoru D+M | kus | 2
| VV |  | 2 |  | 2
| VV |  | Součet |  | 2
114 | K | 76601007 | Obklad schodiště ze dřeva D+M | kus | 68
| VV |  | 17*2*2 |  | 68
| VV |  | Součet |  | 68
115 | K | 998766202 | Přesun hmot procentní pro konstrukce truhlářské v objektech v do 12 m | % | 10512.48
| D | 767 | Konstrukce zámečnické
116 | K | 7679901 | Zábradlí lodžií | m | 17.85
| VV |  | 9,35+8,5 |  | 17.85
| VV |  | Součet |  | 17.85
117 | K | 7679902 | Zábradlí vnitřního schodiště | m | 9
| VV |  | 4,5*2 |  | 9
| VV |  | Součet |  | 9
118 | K | 998767202 | Přesun hmot procentní pro zámečnické konstrukce v objektech v do 12 m | % | 805.5
| D | 771 | Podlahy z dlaždic
119 | K | 771111011 | Vysátí podkladu před pokládkou dlažby | m2 | 154.11
| VV |  | "1NP"
| VV |  | 7,4+17,47 |  | 24.87
| VV |  | 15,58+13,52+7,3+6,5 |  | 42.9
| VV |  | Mezisoučet |  | 67.77
| VV |  | "2NP"
| VV |  | 4,0+4,01+20,34 |  | 28.35
| VV |  | 4,0+5,31+8,72 |  | 18.03
| VV |  | Mezisoučet |  | 46.38
| VV |  | "podkroví"
| VV |  | 10,65+4,3+5,69 |  | 20.64
| VV |  | 10,26+4,01+5,05 |  | 19.32
| VV |  | Mezisoučet |  | 39.96
| VV |  | Součet |  | 154.11
120 | K | 771121011 | Nátěr penetrační na podlahu | m2 | 169.521
| VV |  | "1NP"
| VV |  | 7,4+17,47 |  | 24.87
| VV |  | 15,58+13,52+7,3+6,5 |  | 42.9
| VV |  | Mezisoučet |  | 67.77
| VV |  | "2NP"
| VV |  | 4,0+4,01+20,34 |  | 28.35
| VV |  | 4,0+5,31+8,72 |  | 18.03
| VV |  | Mezisoučet |  | 46.38
| VV |  | "podkroví"
| VV |  | 10,65+4,3+5,69 |  | 20.64
| VV |  | 10,26+4,01+5,05 |  | 19.32
| VV |  | Mezisoučet |  | 39.96
| VV |  | 154,11*0,1 |  | 15.411
| VV |  | Součet |  | 169.521
121 | K | 771151011 | Samonivelační stěrka podlah pevnosti 20 MPa tl 3 mm | m2 | 154.11
| VV |  | "1NP"
| VV |  | 7,4+17,47 |  | 24.87
| VV |  | 15,58+13,52+7,3+6,5 |  | 42.9
| VV |  | Mezisoučet |  | 67.77
| VV |  | "2NP"
| VV |  | 4,0+4,01+20,34 |  | 28.35
| VV |  | 4,0+5,31+8,72 |  | 18.03
| VV |  | Mezisoučet |  | 46.38
| VV |  | "podkroví"
| VV |  | 10,65+4,3+5,69 |  | 20.64
| VV |  | 10,26+4,01+5,05 |  | 19.32
| VV |  | Mezisoučet |  | 39.96
| VV |  | Součet |  | 154.11
122 | K | 771574114 | Montáž podlah keramických lepených flexibilním lepidlem včetně soklíků | m2 | 169.521
| VV |  | "1NP"
| VV |  | 7,4+17,47 |  | 24.87
| VV |  | 15,58+13,52+7,3+6,5 |  | 42.9
| VV |  | Mezisoučet |  | 67.77
| VV |  | "2NP"
| VV |  | 4,0+4,01+20,34 |  | 28.35
| VV |  | 4,0+5,31+8,72 |  | 18.03
| VV |  | Mezisoučet |  | 46.38
| VV |  | "podkroví"
| VV |  | 10,65+4,3+5,69 |  | 20.64
| VV |  | 10,26+4,01+5,05 |  | 19.32
| VV |  | Mezisoučet |  | 39.96
| VV |  | 154,11*0,1 |  | 15.411
| VV |  | Součet |  | 169.521
123 | M | 59761012 | dlažba keramická včetně soklíků | m2 | 177.997
| VV |  | 169,521*1,05 'Přepočtené koeficientem množství |  | 177.997
124 | K | 998771202 | Přesun hmot procentní pro podlahy z dlaždic v objektech v do 12 m | % | 2410.721
| D | 775 | Podlahy skládané
125 | K | 775541151 | Montáž podlah plovoucích včetně soklíků | m2 | 224.854
| VV |  | "2NP
| VV |  | 29,04+12,04 |  | 41.08
| VV |  | 20,45+18,75 |  | 39.2
| VV |  | "podkroví"
| VV |  | 23,2+19,0+15,83 |  | 58.03
| VV |  | 14,08+19,57+13,87 |  | 47.52
| VV |  | Mezisoučet |  | 185.83
| VV |  | 185,83*0,1 |  | 18.583
| VV |  | Součet |  | 204.413
| VV |  | 204,413*1,1 'Přepočtené koeficientem množství |  | 224.854
126 | M | 61151524 | podlaha plovoucí včetně soklíků | m2 | 224.854
| VV |  | 204,413*1,1 'Přepočtené koeficientem množství |  | 224.854
127 | K | 7759901 | Dřevěné terasové desky venkovní včetně kompletní skladby | m2 | 22.62
| VV |  | "lodžie"
| VV |  | 11,62+11,0 |  | 22.62
| VV |  | Součet |  | 22.62
128 | K | 998775202 | Přesun hmot procentní pro podlahy dřevěné v objektech v do 12 m | % | 2881.496
| D | 781 | Dokončovací práce - obklady
129 | K | 781121011 | Nátěr penetrační na stěnu | m2 | 189.365
130 | K | 781131112 | Izolace pod obklad nátěrem nebo stěrkou ve dvou vrstvách | m2 | 189.365
| VV |  | "1NP"
| VV |  | 2,0*(2,645+3,6-0,42*2)*2 |  | 21.62
| VV |  | -0,9*2*2 |  | -3.6
| VV |  | 2,0*(3,5+2,0)*2 |  | 22
| VV |  | 2,5*(3,5+1,8)*2 |  | 26.5
| VV |  | -0,8*2,0*2 |  | -3.2
| VV |  | "2NP"
| VV |  | 2,7*(1,67+2,255)*2 |  | 21.195
| VV |  | 2,7*(2,7+0,8+3,4+2,1) |  | 24.3
| VV |  | 0,6*(0,6+4,4+2,4) |  | 4.44
| VV |  | 0,6*(1,5+2,9+0,8+2,2+1,0+0,6) |  | 5.4
| VV |  | -0,6*2,0*2 |  | -2.4
| VV |  | "podkroví"
| VV |  | 2,65*(1,4*3+2,3*2+1,8)*2 |  | 56.18
| VV |  | 2,65*(1,8+2,2+1,4+1,6+1,2) |  | 21.73
| VV |  | -0,6*2,0*4 |  | -4.8
| VV |  | Součet |  | 189.365
131 | K | 781474111 | Montáž obkladů vnitřních keramických lepených flexibilním lepidlem | m2 | 189.365
| VV |  | "1NP"
| VV |  | 2,0*(2,645+3,6-0,42*2)*2 |  | 21.62
| VV |  | -0,9*2*2 |  | -3.6
| VV |  | 2,0*(3,5+2,0)*2 |  | 22
| VV |  | 2,5*(3,5+1,8)*2 |  | 26.5
| VV |  | -0,8*2,0*2 |  | -3.2
| VV |  | "2NP"
| VV |  | 2,7*(1,67+2,255)*2 |  | 21.195
| VV |  | 2,7*(2,7+0,8+3,4+2,1) |  | 24.3
| VV |  | 0,6*(0,6+4,4+2,4) |  | 4.44
| VV |  | 0,6*(1,5+2,9+0,8+2,2+1,0+0,6) |  | 5.4
| VV |  | -0,6*2,0*2 |  | -2.4
| VV |  | "podkroví"
| VV |  | 2,65*(1,4*3+2,3*2+1,8)*2 |  | 56.18
| VV |  | 2,65*(1,8+2,2+1,4+1,6+1,2) |  | 21.73
| VV |  | -0,6*2,0*4 |  | -4.8
| VV |  | Součet |  | 189.365
132 | M | 59761001 | obklad keramický | m2 | 208.302
| VV |  | 189,365*1,1 'Přepočtené koeficientem množství |  | 208.302
133 | K | 998781202 | Přesun hmot procentní pro obklady keramické v objektech v do 12 m | % | 3256.627
| D | 782 | Dokončovací práce - obklady z kamene
134 | K | 782990001 | Těžký obklad z přírodního nebo umělého kamene D+M (kompletní skladba) | m2 | 144.907
| VV |  | "1NP"
| VV |  | 2,5*(9,2-3,055+7,1+10,65+18,6-3,055) |  | 98.6
| VV |  | 2,5*(3,6+10,65-1,25) |  | 32.5
| VV |  | "2NP"
| VV |  | 1,95*(1,33+0,735+0,27+0,3+0,27+0,1*2*5) |  | 7.615
| VV |  | 2,15*(1,05+1,43+0,1*2*2) |  | 6.192
| VV |  | Součet |  | 144.907
135 | K | 998782202 | Přesun hmot procentní pro obklady kamenné v objektech v do 12 m | % | 6520.815
| D | 783 | Dokončovací práce - nátěry
136 | K | 7839901 | Nátěry jsou součástí výrobků | kpl | 0
| D | 784 | Dokončovací práce - malby a tapety
137 | K | 784211101 | Dvojnásobné bílé malby ze směsí za mokra výborně otěruvzdorných v místnostech výšky do 3,80 m | m2 | 1373.768
| VV |  | "podhledy"
| VV |  | 139,106+20,955+194,43 |  | 354.491
| VV |  | Mezisoučet |  | 354.491
| VV |  | "stěny"
| VV |  | 894,389 |  | 894.389
| VV |  | Mezisoučet |  | 894.389
| VV |  | 1248,88*0,1 |  | 124.888
| VV |  | Součet |  | 1373.768