## Rodinný dom s tromi bytovými je
VÝKAZ VÝMER
Stavba: Typové projekty Wariant
Objekt: Rodinný dom s tromi bytovými jednotkami - Wariant 550
Objednávateľ:
Zhotoviteľ: |  |  |  |  | Spracoval:
Miesto.
Č. | Kód položky | Popis | MJ | Množstvo celkom | Jednotková cena zadania | Celková cena zadania
1 | 2 | 3 | 4 | 5 | 6 | 7
| HSV | Práce a dodávky HSV
| 1 | Zemné práce
1 | 121101111 | Odstránenie ornice s vodor. premiestn. na hromady, so zložením na vzdialenosť do 100 m a do 100m3 | m3 | 85.8
|  | 220*1,3*0,3 |  | 85.8
2 | 132201201 | Výkop ryhy šírky 600-2000mm horn.3 do 100m3 | m3 | 84.075
|  | 88,5*0,95 |  | 84.075
4 | 162201101 | Vodorovné premiestnenie výkopku z horniny 1-4 do 20m | m3 | 85
|  | 85 |  | 85
| 2 | Zakladanie
5 | 271571111 | Vankúše zhutnené pod základy zo štrkopiesku | m3 | 17.562
|  | 170,5*0,1*1,03 |  | 17.562
6 | 273321115 | Základové dosky z betónu železového tr.C 20/25 | m3 | 24.952
podkladový betón
|  | 161,5*0,150*1,03 |  | 24.952
7 | 273356021 | Debnenie základových dosiek zhotovenie | m2 | 9.3
|  | 62*0,15 |  | 9.3
8 | 273356021. | Debnenie základových pásov zhotovenie | m2 | 21.3
|  | 142*0,15 |  | 21.3
9 | 273356022 | Debnenie základových dosiek odstránenie | m2 | 9.3
|  | 9,3 |  | 9.3
10 | 273356022. | Debnenie základových pásov odstránenie | m2 | 21.3
|  | 21,3 |  | 21.3
11 | 273361316 | Výstuž základových dosiek a pásov pr. do 12 mm z ocele zn.10505 | t | 0.51
|  | 510/1000 |  | 0.51
12 | 273361411 | Výstuž základových dosiek zo zváraných sietí KARI | t | 1.77
|  | 1770/1000 |  | 1.77
13 | 274315222 | Základové pásy z betónu prostého tr. C 20/25 | m3 | 78.358
|  | 32,5*0,85*1,03 |  | 28.454
|  | 51*0,95*1,03 |  | 49.904
|  | Súčet |  | 78.358
| 3 | Zvislé a kompletné konštrukcie
14 | 311234074 | Murivo nosné (m3) z tehál pálených HELUZ PLUS 30 P 10 brúsených na pero a drážku, na lepidlo (300x247x249) | m3 | 76.838
|  | 74,6*1,03 |  | 76.838
15 | 5934063300 | HELUZ Preklad š.11,5cm - dĺ.1000xš.115xv.71 mm | ks | 5
|  | 1+1+1+2 |  | 5
16 | 5934063301 | HELUZ Preklad š.11,5cm - dĺ.1250xš.115xv.71 mm | ks | 13
|  | 4+5+4 |  | 13
17 | 5934063305 | HELUZ Preklad š.11,5cm - dĺ.2250xš.115xv.71 mm | ks | 1
|  | 1 |  | 1
166 | 5934063334 | HELUZ Preklad v.71cm - dĺ.1000xš.175xv.71 mm | ks | 3
|  | 3 |  | 3
167 | 5934063335 | HELUZ Preklad v.71cm - dĺ.1250xš.175xv.71 mm | ks | 1
|  | 1 |  | 1
18 | 5934063319 | HELUZ Preklad v.23,8cm - dĺ.1000xš.70xv.238 mm | ks | 6
|  | 6 |  | 6
164 | 5934063321 | HELUZ Preklad v.23,8cm - dĺ.1500xš.70xv.238 mm | ks | 12
|  | 12 |  | 12
20 | 5934063322 | HELUZ Preklad v.23,8cm - dĺ.1750xš.70xv.238 mm | ks | 15
|  | 15 |  | 15
165 | 5934063323 | HELUZ Preklad v.23,8cm - dĺ.2000xš.70xv.238 mm | ks | 9
|  | 9 |  | 9
26 | 317121102 | Montáž prefabrikovaného prekladu pre svetlosť otvoru nad 1050 do 1800 mm | ks | 55
27 | 317121103 | Montáž prefabrikovaného prekladu pre svetlosť otvoru nad 1800 do 3750 mm | ks | 10
158 | 311234076 | Murivo nosné (m3) z tehál pálených HELUZ PLUS 25 P 15 brúsených na pero a drážku, na lepidlo (250x250x249) | m3 | 9.4
|  | 9,4 |  | 9.4
159 | 311234413 | Murivo akustické (m3) z tehál pálených HELUZ AKU 25 ťažká P 15, na maltu MVC (250x372x238) | m3 | 20.7
|  | 20,7 |  | 20.7
28 | 317321315 | Betón prekladov železový (bez výstuže) tr.C 20/25 | m3 | 9.399
|  | 0,25*0,3*(2*1,25+1,325+1,5) |  | 0.399
|  | 0,25*0,45*5,275 |  | 0.593
|  | 0,25*0,7*(3*6+7+7,575) |  | 5.701
|  | 0,25*0,57*(2,25+3,575+5,225+5,6) |  | 2.373
|  | 0,25*0,2*3,8 |  | 0.19
|  | 0,2*0,325*2,2 |  | 0.143
|  | Súčet |  | 9.399
29 | 317351107 | Debnenie prekladu zhotovenie | m2 | 91.825
|  | (0,25+2*0,3)*(2*1,25+1,325+1,5) |  | 4.526
|  | (0,25+2*0,45)*5,275 |  | 6.066
|  | (0,25+2*0,7)*(3*6+7+7,575) |  | 53.749
|  | (0,25+2*0,57)*(2,25+3,575+5,225+5,6) |  | 23.144
|  | (0,25+2*0,2)*3,8 |  | 2.47
|  | (0,2+2*0,325)*2,2 |  | 1.87
|  | Súčet |  | 91.825
30 | 317351108 | Debnenie prekladu odstránenie | m2 | 91.825
|  | 91,825 |  | 91.825
31 | 317361821 | Výstuž prekladov z ocele 10505 | t | 1.788
|  | (20,2+32,4+50,32+93,6+18)*0,395/1000*1,05 |  | 0.089
|  | (180,96)*0,617/1000*1,05 |  | 0.117
|  | (4,9+15+8,8+10+14+15,2+20,6+32,7+22,2+35,1+71,4+27,8+10,4+30+359,1+67,5+5,25+2)*0,888/1000*1,05 |  | 0.701
|  | (6,45+53,55+20,85+22,48+11,6+24,3+5,48)*1,578/1000*1,05 |  | 0.24
|  | (31,68)*2,466/1000*1,05 |  | 0.082
|  | (35,7+58,95+20,85+22,65)*3,853/1000*1,05 |  | 0.559
|  | Súčet |  | 1.788
32 | 330321310 | Betón stľpov železový (bez výstuže) tr. C 20/25 | m3 | 2.926
|  | 0,25*0,25*(10*0,25*+2,5+2*2+2*2,25) |  | 0.922
|  | 0,175*0,3*(2*2,75) |  | 0.289
|  | 0,25*0,25*(3*2,92+5*2,92) |  | 1.46
|  | 0,25*0,4*2,55 |  | 0.255
|  | Súčet |  | 2.926
33 | 331351103 | Debnenie hranatých stľpov - zhotovenie | m2 | 46.65
|  | 4*0,25*(10*0,25*+2,5+2*2+2*2,25) |  | 14.75
|  | 2*(0,175+0,3)*(2*2,75) |  | 5.225
|  | 4*0,25*(3*2,92+5*2,92) |  | 23.36
|  | 2*(0,25+0,4)*2,55 |  | 3.315
|  | Súčet |  | 46.65
34 | 331351104 | Debnenie hranatých stľpov - odstránenie | m2 | 46.65
|  | 46,65 |  | 46.65
35 | 331361821 | Výstuž stľpov, pilierov z bet. ocele 10505 | t | 0.876
|  | (21,42+153,6+49,14+70,08)*0,395/1000*1,05 |  | 0.122
|  | (8+12,2+30+44,4+75+132+16+31,2+16,8+27,6+14,7+14,7)*1,578/1000*1,05 |  | 0.7
|  | (20,8)*2,466/1000*1,05 |  | 0.054
|  | Súčet |  | 0.876
36 | 341321315 | Betón stien a priečok, železový (bez výstuže) tr.C 20/25 | m3 | 8.874
|  | 0,15*0,61*21,9 |  | 2.004
|  | 0,25*0,61*45,05 |  | 6.87
|  | Súčet |  | 8.874
37 | 341361821 | Výstuž stien a priečok 10505 | t | 0.212
|  | (271+240)*0,395/1000*1,05 |  | 0.212
|  | Súčet |  | 0.212
38 | 342243193 | Murovanie priečok z tehál pálených HELUZ 11,5 P 10 brúsených na pero a drážku, na lepidlo (115x497x249) | m2 | 190.5
|  | 190,5 |  | 190.5
39 | 5963231449 | HELUZ tehla 11,5 brúsená s lepidlom d/š/v=497/115/249mm, obj.č.22115.00 | ks | 1554.48
|  | 190,5 * 8,16 |  | 1554.48
162 | 342243194 | Murovanie priečok z tehál pálených HELUZ 14 P 10 brúsených na pero a drážku, na lepidlo (140x497x249) | m2 | 11.2
|  | 11,2 |  | 11.2
163 | 5963231452 | HELUZ tehla 14 brúsená s lepidlom d/š/v=497/140/249mm, obj.č. 22145.00 | ks | 91.392
|  | 11,2 * 8,16 |  | 91.392
160 | 342243195 | Murovanie priečok z tehál pálených HELUZ 17,5 P 10 brúsených na pero a drážku, na lepidlo (175x497x249) | m2 | 52.2
|  | 52,2 |  | 52.2
161 | 5963231456 | HELUZ tehla 17,5 brúsená s lepidlom d/š/v=497/175/249mm, obj.č. 72175.00 | ks | 425.952
|  | 52,2 * 8,16 |  | 425.952
40 | 342243212 | Akustické priečky z tehál pálených HELUZ AKU 17,5 P10/15, na maltu MVC (175x375x238) | m2 | 101.5
|  | 101,5 |  | 101.5
| 4 | Vodorovné konštrukcie
41 | 411127024 | Strop z nosníkov Rector - stropné vložky, nadbetonávka - dodávka+montáž | m2 | 104.545
|  | 101,5*1,03 |  | 104.545
42 | 411321313 | Stropy doskové zo železobetonu tr. C 20/25 | m3 | 27.707
|  | 134,5*0,2*1,03 |  | 27.707
43 | 411351101 | Debnenie stropov doskových zhotovenie - dielce | m2 | 141.225
|  | 134,5*1,05 |  | 141.225
44 | 411351102 | Debnenie stropov doskových odstránenie-dielce | m2 | 141.225
|  | 141,225 |  | 141.225
45 | 411354175 | Podporná konštrukcia stropov - zhotovenie | m2 | 104.545
|  | 104,545 |  | 104.545
46 | 411354176 | Podporná konštrukcia stropov - odstránenie | m2 | 104.545
|  | 104,545 |  | 104.545
47 | 411361721 | Výstuž stropov 10505 R | t | 4.998
|  | (500+4497,91)/1000 |  | 4.998
48 | 411362021 | Výstužná KARI sieť na strope 4x150/150 | t | 0.32
|  | 320/1000 |  | 0.32
49 | 417321414 | Betón stužujúcich vencov železový tr. C 20/25 | m3 | 10.773
|  | 0,115*0,2*20,2 |  | 0.465
|  | 0,25*0,1*10,75 |  | 0.269
|  | 0,2*0,35*1,5 |  | 0.105
|  | 0,25*0,35*26,75 |  | 2.341
|  | 0,175*0,25*21,9 |  | 0.958
|  | 0,2*0,35*5,25 |  | 0.368
|  | 0,2*0,25*1,5 |  | 0.075
|  | 0,25*0,25*(14+40,1) |  | 3.381
|  | 0,175*0,37*25,05 |  | 1.622
|  | 0,25*0,37*12,85 |  | 1.189
|  | Súčet |  | 10.773
50 | 417351115 | Debnenie stužujúcich vencov, zhotovenie | m2 | 100.476
|  | 2*0,2*20,2 |  | 8.08
|  | 2*0,1*10,75 |  | 2.15
|  | 2*0,35*1,5 |  | 1.05
|  | 2*0,35*26,75 |  | 18.725
|  | 2*0,25*21,9 |  | 10.95
|  | 2*0,35*5,25 |  | 3.675
|  | 2*0,25*1,5 |  | 0.75
|  | 2*0,25*(14+40,1) |  | 27.05
|  | 2*0,37*25,05 |  | 18.537
|  | 2*0,37*12,85 |  | 9.509
|  | Súčet |  | 100.476
51 | 417351116 | Debnenie stužujúcich vencov odstránenie | m2 | 100.476
|  | 100,476 |  | 100.476
52 | 417361821 | Výstuž stužujúcich vencov z betonárskej ocele 10505 | t | 1.324
|  | (184,92+9,02+36,72+105,84+179,52+8,28+34,65)*0,222/1000*1,05 |  | 0.13
|  | (169,68+110+127,92)*0,395/1000*1,05 |  | 0.169
|  | (10,4+15+121,8+586)*0,888/1000*1,05 |  | 0.684
|  | (114+12)*1,578/1000*1,05 |  | 0.209
|  | (20,8+30)*2,466/1000*1,05 |  | 0.132
|  | Súčet |  | 1.324
53 | 430321313 | Schodiskové konštrukcie, betón železový tr. C 20/25 | m3 | 4.5
|  | 3*1,5 |  | 4.5
54 | 430361821 | Výstuž schodiskových konštrukcií z betonárskej ocele 10505 | t | 0.529
|  | (105)*0,395/1000*1,05 |  | 0.044
|  | (43,2+46+179,4+49,4+135,2)*0,617/1000*1,05 |  | 0.294
|  | (26,4+65+56,6+57)*0,888/1000*1,05 |  | 0.191
|  | Súčet |  | 0.529
55 | 431351125 | Debnenie podest a podstupňových dosiek pôdorysne krivočiarych zhotovenie | m2 | 17.85
|  | 3*5,95 |  | 17.85
56 | 431351126 | Debnenie podest a podstupňových dosiek pôdorysne krivočiarych odstránenie | m2 | 17.85
|  | 17,85 |  | 17.85
57 | 434351145 | Debnenie stupňov krivočiarych zhotovenie | m2 | 8.849
|  | 3*1,0*0,1735*17 |  | 8.849
58 | 434351146 | Debnenie stupňov krivočiarych odstránenie | m2 | 8.849
|  | 8,849 |  | 8.849
| 5 | Komunikácie
59 | 564201111 | Podklad alebo podsyp zo štrkopiesku s rozprestretím, vlhčením a zhutnením po zhutnení hr.40 mm | m2 | 83.5
|  | 83,5 |  | 83.5
60 | 564281111 | Podklad alebo podsyp zo štrkopiesku s rozprestretím, vlhčením a zhutnením po zhutnení hr.300 mm | m2 | 83.5
|  | 83,5 |  | 83.5
61 | 596811111 | Kladenie platní komunikácií pre peších do lôžka z kameniva ťaženého | m2 | 61
|  | 61 |  | 61
62 | 592451640 | Terasové platne hr. 6 cm | m2 | 64.05
168 | 5838078300 | Sypané štrky pre odkvapový chodník | m3 | 1.35
|  | 22,5*0,06 |  | 1.35
| 6 | Úpravy povrchov, podlahy, osadenie
169 | 611421133 | Vnútorná omietka vápenná alebo vápennocementová stropov štuková | m2 | 234.325
|  | (42,5+49,5+45+54+36,5)*1,03 |  | 234.325
170 | 612421637 | Vnútorná omietka vápenná alebo vápennocementová stien | m2 | 738.665
|  | (93,1+94,85+89,5+156,3+167,4+116)*1,03 |  | 738.665
64 | 612451121 | Vnútorná cementová omietka stien hladká | m2 | 123.085
|  | (17,5+17,5+15,5+19+25,5+24,5)*1,03 |  | 123.085
65 | 615981132 | Obklad vonk. konštr. z polystyrénu do debnenia hr. 50 mm | m2 | 295.285
|  | 15,5 |  | 15.5
|  | 0,25*(1,25+12+5,3+7,6+7,6+2,67+2,67+0,57+0,57+2,67) |  | 10.725
|  | 21 |  | 21
|  | (0,2+0,25)*60 |  | 27
|  | (0,66+0,66+0,25)*58 |  | 91.06
|  | 20*6,5 |  | 130
|  | Súčet |  | 295.285
66 | 615981133 | Obklad vonk. konštr. z polystyrénu do debnenia hr. 90 mm | m2 | 5.688
|  | 0,25*(1*2+1,5*4+1,75*5+2*3) |  | 5.688
171 | 625251050 | Zateplenie doskami POLYSTYREN hr. 160 mm a silikátová škrabaná omietka hr. 2 mm | m2 | 357
|  | 340*1,05 |  | 357
172 | 625991040 | Zateplenie vonkajšieho sokla polyst. XPS-R hr. 120 mm a omietka Baumit Marmolit | m2 | 9.45
|  | 9*1,05 |  | 9.45
173 | 625991051 | Zateplenie doskami EPS hr. 2cm a silik. omietka BAUMIT | m2 | 32.136
|  | 31,2*1,03 |  | 32.136
174 | 625991052 | Zateplenie doskami POLYSTYREN hr. 140mm a bez upravy | m2 | 34.65
|  | 33*1,05 |  | 34.65
175 | 631312611 | Mazanina z betónu prostého tr. C 16/20 hr.nad 50 do 80 mm | m3 | 17.078
|  | 276,35*0,060*1,03 |  | 17.078
176 | 631362021 | Výstužná KARI sieť v mazanine podláh | t | 0.485
|  | 276,35*1,35/1000*1,3 |  | 0.485
| 9 | Ostatné konštrukcie a práce-búranie
72 | 917832111 | Osadenie chodník. obrubníka betónového stojatého bez bočnej opory z betónu prostého | m | 117
|  | 117 |  | 117
73 | 592173208 | Obrubník záhonový 100/5/20 | ks | 77
|  | 77 |  | 77
74 | 941941031 | Montáž lešenia ľahkého pracovného radového s podlahami šírky od 0,80 do 1,00 m a výšky do 30 m | m2 | 276.35
|  | 276,35 |  | 276.35
75 | 941941831 | Demontáž lešenia ľahkého pracovného radového a s podlahami, šírky 0,80-1,00 m a výšky do 30m | m2 | 276.35
|  | 276,35 |  | 276.35
76 | 941955001 | Lešenie ľahké pracovné pomocné, s výškou lešeňovej podlahy do 1,20 m | m2 | 161.1
|  | 161,1 |  | 161.1
77 | 952901111 | Vyčistenie budov pri výške podlaží do 4m | m2 | 276.35
|  | 276,35 |  | 276.35
| 99 | Presun hmôt HSV
78 | 998011001 | Presun hmôt pre budovy JKSO 801,803,812,zvislá konštr.z tehál,tvárnic,z kovu výšky do 6 m | t | 794.673
| PSV | Práce a dodávky PSV
| 711 | Izolácie proti vode a vlhkosti
177 | 711111001 | Izolácia proti zemnej vlhkosti vodorovná penetračným náterom za studena | m2 | 323
178 | 711112001 | Izolácia proti zemnej vlhkosti zvislá penetračným náterom za studena | m2 | 18.6
|  | 62*0,15*2 |  | 18.6
179 | 1116315000 | Lak asfaltový ALP-PENETRAL v sudoch | t | 0.125
|  | 356,665333333333 * 0,00035 |  | 0.125
180 | 711131101 | Izolácia proti zemnej vlhkosti vodorovná na sucho | m2 | 9.5
|  | 9,5 |  | 9.5
181 | 6281113000 | Pásy asfalt. bez krycej vrstvy-vl.lepenka A 400/H | m2 | 10.925
|  | 9,5 * 1,15 |  | 10.925
182 | 711141559 | Izolácia proti zemnej vlhkosti vodorovná NAIP pritavením | m2 | 323
183 | 711142559 | Izolácia proti zemnej vlhkosti zvislá NAIP pritavením | m2 | 18.6
|  | 62*0,15*2 |  | 18.6
184 | 6283228200 | Pásy ťažké asfaltované Hydrobit v 60 s 35 | m2 | 489.869
|  | 376,822222222222 * 1,3 |  | 489.869
185 | 711462301 | Zhotovenie izolácie proti vode náterom tekutou izoláciou | m2 | 43.5
|  | 43,5 |  | 43.5
186 | 711471051 | Hydroizolácia striech proti tlakovej vode | m2 | 154.5
|  | 98,5+56 |  | 154.5
187 | 2833000130 | Hydroizolacia ICOPAL Monarplan 1,5 | m2 | 174.585
|  | 154,5 * 1,13 |  | 174.585
188 | 711491172 | Izolácia z ochrannej textílie vodorovne | m2 | 154.5
|  | 154,5 |  | 154.5
189 | 6936651000 | Geotextílie netkané | m2 | 169.95
|  | 154,5 * 1,1 |  | 169.95
190 | 711500000 | Vymyvaný kameň 16 - 32 mm | m3 | 4.925
|  | 98,5*0,05 |  | 4.925
191 | 998711101 | Presun hmôt pre izoláciu proti vode v objektoch výšky do 6 m | t | 11.162
| 713 | Izolácie tepelné
192 | 713111111 | Montáž tepelnej izolácie rohožami,pásmi,dielcami,položením na strop | m2 | 211
193 | 2837635200 | Doska z polystyrénu 1200x500x50 27.5 | ks | 40.605
194 | 2837635300 | Doska z polystyr. EPS 100S hr. 60 mm (0,5*1,2m) | ks | 13.535
195 | 2837635500 | Doska z polystyr. EPS 100S hr. 80 mm (0,5*1,2m) | ks | 121.814
196 | 2837635800 | Doska z polystyr. EPS 100S hr. 150 mm (0,5*1,2m) | ks | 352.278
197 | 2837635901 | Doska z polystyrénu EPS 100S, spadové dosky | M3 | 11.011
|  | 10,69*1,03 |  | 11.011
205 | 6315206000 | Parozabrana | m2 | 84.6
206 | 713111111 | Montáž tepelnej izolácie rohožami,pásmi,dielcami,položením na strop | m2 | 64
|  | 64 |  | 64
204 | 2837651300 | ISOVER UNIROLL-PROFI hr. 50mm | m2 | 130.56
|  | 65,28 * 2 |  | 130.56
208 | 6313670028 | ISOVER Domo sklená vlna hrúbka 160mm | m2 | 65.28
|  | 64 * 1,02 |  | 65.28
209 | 6313670022 | ISOVER Domo sklená vlna hrúbka 100mm | m2 | 65.28
|  | 64 * 1,02 |  | 65.28
198 | 713121111 | Montáž tepelnej izolácie podláh - 1x položenie | m2 | 276.35
|  | 276,35 |  | 276.35
199 | 2837635400 | Doska z polystyrénu 1200x500x70 27.5 | ks | 468.524
200 | 713191221 | Izolácie tepelné obloženie stien páskami do výšky 100 mm | m2 | 38
|  | 38 |  | 38
201 | 998713101 | Presun hmôt pre izolácie tepelné v objektoch výšky do 6 m | t | 2.541
| 721 | Zdravotech. vnútorná kanalizácia
96 | ZTI_KANALIZACIA | Kompletná dodávka a monáž - vnútorná kanalizácia | súb | 1
| 722 | Zdravotechnika - vnútorný vodovod
97 | ZTI_VODOVOD | Kompletná dodávka a monáž - vnútorný vodovod | súb | 1
| 723 | Zdravotechnika - plynovod
98 | ZTI_PLYN | Kompletná dodávka a monáž - plynovod | súb | 1
| 725 | Zdravotechnika - zariaď. predmety
99 | ZTI_ZAR.PREDMET | Kompletná dodávka a monáž - zariaďovacie predmety | súb | 1
| 731 | Ústredné kúrenie, kotolne
100 | UK_A | Zdroj tepla s príslušenstvom a ohrievačom TÚV | súb | 1
101 | UK_B | Potrubné armatury | súb | 1
102 | UK_C | Rurkové vykurovacie telesa | súb | 1
103 | UK_E | Podlahové vykurovanie | súb | 1
104 | UK_F | Armatúry HEIMEIER | súb | 1
105 | UK_G | Medené potrubia | súb | 1
106 | UK_H | Oceľové potrubia a potrubné tvarovky | súb | 1
107 | UK_J | Tepelné izolácie | súb | 1
108 | UK_K | Ostatné | súb | 1
109 | UK_L | Montaž | súb | 1
| 762 | Konštrukcie tesárske
110 | 762341210 | Montáž debnenia striech | m2 | 70.5
|  | 70,5 |  | 70.5
111 | 6051011200 | Dosky a fošne neomietané SM/JD akosť I 18-22x250-300 | m3 | 1.867
|  | 70,7270531400967 * 0,0264 |  | 1.867
210 | 762341630 | Montáž debnenia a latovania štítových odkvapových ríms z cetris dosiek | m2 | 36
|  | 36 |  | 36
211 | 5959040010 | Podbitie s CETRIS dosák hr. 16 mm | m2 | 39.6
|  | 36 * 1,1 |  | 39.6
117 | 762421230 | Montáž obloženia stropov alebo strešných podhľadov doskami tvrdými sadrokartónovými | m2 | 56.5
|  | 56,5 |  | 56.5
118 | 5959125600 | Sadrokarton RIGIPS RB 15 mm | m2 | 58.355
|  | 53,050416281221 * 1,1 |  | 58.355
119 | 5959125601 | Sadrokartón RIGIPS RBI 15mm - impregnovaný | m2 | 3.68
|  | 3,34505087881591 * 1,1 |  | 3.68
120 | 998762102 | Presun hmôt pre konštrukcie tesárske v objektoch výšky do 12 m | t | 2.367
| 763 | Konštrukcie - drevostavby
121 | 1353032600 | Oceľ ozn. STN 10 000, podľa EN alebo EN ISO S185 š.300xhr.16 mm | t | 0.57
|  | 570/1000 |  | 0.57
122 | 763732113 | Montáž strešnej konštrukcie z väzníkov priehradových | m2 | 70.5
|  | 70,5 |  | 70.5
123 | 6053310399 | Väzníková konštrukcia krovu vrátane kotviacich prvkov | m2 | 70.5
124 | 763751212 | Montáž podláh z podlahových panelov hr. do 240 mm, plochy nad 3 m2 | m2 | 13.8
|  | 3*4,6 |  | 13.8
125 | 6119167700 | Doska dubová na schodisko | m2 | 16.56
126 | 998763101 | Presun hmôt pre drevostavby v objektoch výšky do 12 m | t | 39.491
| 764 | Konštrukcie klampiarske
127 | 764311241 | Krytiny z pozinkovaného PZ plechu hladké strešné z plechu hrúbky 0,8 mm, sklon do 30° | m2 | 72.522
|  | 71,1*1,02 |  | 72.522
128 | 764352203 | Žľaby z pozinkovaného PZ plechu pododkvapové hranate | m | 12.3
|  | 12,3 |  | 12.3
129 | 764359212 | Kotlík kónický hranaty | ks | 6
|  | 6 |  | 6
130 | 764430251 | Montáž oplechovania štitov a ríms z pozinkovaného Pz rš 500 mm | m | 58.6
|  | 47,7+10,9 |  | 58.6
131 | 764454202 | Odpadové rúry z pozinkovaného Pz plechu hranaté | m | 36.5
|  | 4*6,15+2*5,95 |  | 36.5
132 | 998764201 | Presun hmôt pre konštrukcie klampiarske v objektoch výšky do 6 m | t | 1.204
| 766 | Konštrukcie stolárske
133 | 766651102 | Montáž puzdra posuvných dverí do murovanej priečky s jedným zasúvacim púzdrom pre jerno krídlo pri šírke priechodu nad 800 do 1200 mm | ks | 1
|  | 1 |  | 1
134 | 5533401540 | JAP Stavebné púzdro pre zasúvacie dvere Štandard priechod 1000 mm, kód S700-100 | ks | 1
135 | 766662112 | Montáž dverového krídla do zárubne, vrátane obložkovej zárubne | ks | 17
|  | 17 |  | 17
136 | 6117103123 | Dvere vnút. hladké jednokríd. 60-90x197 so zárubňou | ks | 17
137 | 766695212 | Montáž prechodových líšt | ks | 17
|  | 17 |  | 17
138 | 6118711600 | Prechodová lišta | kus | 17
139 | 998766201 | Presun hmot pre konštrukcie stolárske v objektoch výšky do 6 m | t | 0.451
| 767 | Konštrukcie doplnkové kovové
140 | 767641222 | Dodávka a montaž plastových okien vrátane parapetov | m2 | 28.054
|  | 3*1,5*1,5 |  | 6.75
|  | 5*1,25*1,5 |  | 9.375
|  | 1,25*0,75 |  | 0.938
|  | 1,325*0,75 |  | 0.994
|  | 0,73*0,75 |  | 0.548
|  | 1*2,25 |  | 2.25
|  | 2*1*1,5 |  | 3
|  | 2*1,5*0,65 |  | 1.95
|  | 1,325*0,65 |  | 0.861
|  | 2*0,625*0,75 |  | 0.938
|  | 0,6*0,75 |  | 0.45
|  | Súčet |  | 28.054
141 | 767641224 | Dodávka a montaž plastových dveri a zasklených stien | m2 | 25.314
|  | 3*1*2,25 |  | 6.75
|  | 1,05*2,25 |  | 2.363
|  | 1*2,25 |  | 2.25
|  | 0,95*2,25 |  | 2.138
|  | 3*1,75*2,25 |  | 11.813
|  | Súčet |  | 25.314
142 | 998767101 | Presun hmôt pre kovové stavebné doplnkové konštrukcie v objektoch výšky do 6 m | t | 0.037
| 771 | Podlahy z dlaždíc
143 | 771415011 | Montáž soklov rovných z dlaž. keram. 100x100 do tmelu-keram. dlažba | m | 36.5
|  | 36,5 |  | 36.5
144 | 5976380100 | Dodávka sokla | m2 | 5.475
145 | 771575110 | Montáž podláh z dlaždíc keram. ukladanie do tmelu bez povrch. úpravy alebo glaz. hladkých 400x400 mm | m2 | 80.55
|  | 3,9+2,2+6,8+2,85+4,95+2,2+10+2,8+4,2+2,1+11,8+2,8+1,5+6,35+6,3+1,4+6,9+1,5 |  | 80.55
146 | 5976380101 | Dodávka keramickej dlažby | m2 | 32.615
|  | 29,65*1,1 |  | 32.615
147 | 998771201 | Presun hmôt pre podlahy z dlaždíc v objektoch výšky do 6m | t | 1.125
| 775 | Podlahy vlysové a parketové
148 | 775551210 | Zhotovenie parketovej podlahy s podložkou a olištovaním - komplet | m2 | 191.205
|  | (28,05+23,9+17,5+6,85+10,7+10,05+12,7+7,7+12,3+12,3+12,8+2,55+12+12,7)*1,05 |  | 191.205
149 | 998775101 | Presun hmôt pre podlahy vlysové a parketové v objektoch výšky do 6 m | t | 0.207
| 781 | Dokončovacie práce a obklady
150 | 781415015 | Montáž obkladov vnútorných hladkých | m2 | 126.5
|  | 11,5+6+11+6,5+11+4,5+7+19+18,5+7+17,5+7 |  | 126.5
151 | 5976655000 | Dodávka keramického obkladu | m2 | 132.826
152 | 998781201 | Presun hmôt pre obklady keramické v objektoch výšky do 6 m | t | 3.112
| 782 | Dokončovacie práce a obklady z dosak
153 | 782311120 | Montáž obkladu z kameňa | m2 | 33.66
|  | 33*1,02 |  | 33.66
154 | 5838065500 | Kameň lamany | m3 | 35.343
|  | 33,66 * 1,05 |  | 35.343
| 783 | Dokončovacie práce - nátery
155 | 783782203 | Nátery tesárskych konštrukcií povrchová impregnácia Lastonoxom Q(Bochemitom QB) | m3 | 2.268
|  | 2,268 |  | 2.268
| 784 | Dokončovacie práce - maľby
156 | 784452271 | Maľby z maliarskych zmesí tekutých Primalex, Superlex, Farmal jednofarebné dvojnás. výšky do 3,80 m | m2 | 1031.185
|  | (93,1+49,5+94,85+49,5+89,5+45+156,3+49,5+167,4+54+116+36,5)*1,03 |  | 1031.185
| M | Práce a dodávky M
| 21-M | Elektromontáže
157 | ELI | Elektroinštalácie | súb | 1
Celkom