## Table003 (Page 1)
název položky | Column2 | počet | m.j. | cena za m.j. | celkem bez DPH
Příprava území
 Zaříznutí krytu živice, rozebrání krytu živice / A: 53,5 x 2,4 = 128,4 m2 |  | 128.4 | m2
 Vytrhání obrub z kostek a chodníkových stojatých v betonovém loži |  | 99.3 | bm
 Odtěžení terénu, s naložením odpadu na NV a odvozem na skládku |  | 143.3 | m2
 Poplatek za uložení na skládce: Směs (beton, suť, zemina) č. 17 05 04) |  | 58 | t
 Poplatek za uložení na skládce: Asfalt - živičné kry bez dehtu (č. 17 03 02) |  | 13 | t
Komunikace
 Osazení obruby bez rozdílu mat. | do lože z betonu s boční opěrou | 99.3 | bm
 Zhotovení lože komunikace pochozí ze ŠD 0-32, 150 mm po zhutnění |  | 128.4 | m2
 Zhotovení podkladové betonové vrstvy pod asfaltový kryt |  | 128.4 | m2
 Asfaltový beton vrstva obrusná ACO 8 (ABJ) tl 50 mm š do 3 m |  | 128.4 | m2
Poklopy
 Poklop šoupátkový kruhový |  | 3 | ks
 Poklop hydrantový 350 x 350 |  | 1 | ks
VRN
 Zajištění staveniště - zábrany, výstražné pásky, varovné cedule |  | 100 | bm
 Doprava strojního vybavení (smykový nakladač, minibagr) |  | 1 | kpl
 Doprava pracovníků na staveniště |  | 200 | km