## Rekapitulácia stavby
Export Komplet | [28 empty] | 2.0 | [7 empty] | False | True | {ab30ae67-9aa7-404c-a27d-7b98d249ba9f}
[20 empty] | >> skryté stĺpce << | [15 empty] | 0,01 | 20
[36 empty] | 0,01 | 20
|  | REKAPITULÁCIA STAVBY | [18 empty] | v --- nižšie sa nachádzajú doplnkové a pomocné údaje k zostavám --- v | [13 empty] | Návod na vyplnenie | 0,001
|  | Kód: |  |  |  |  | 23-40 | [27 empty] | Meniť je možné iba bunky so žltým podfarbením! 1) na prvom liste Rekapitulácie stavby vyplňte v zostave a) Rekapitulácia stavby - údaje o Zhotoviteľovi (prenesú sa do ostatných zostáv aj v iných listoch) b) Rekapitulácia objektov stavby - potrebné Ostatné náklady 2) na vybraných listoch vyplňte v zostave a) Krycí list - údaje o Zhotoviteľovi, pokiaľ sa líšia od údajov o Zhotoviteľovi na Rekapitulácii stavby (údaje se prenesú do ostatných zostav v danom liste) b) Rekapitulácia rozpočtu - potrebné Ostatné náklady c) Celkové náklady za stavbu - ceny na položkách - množstvo, pokiaľ má žlté podfarbenie - a v prípade potreby poznámku (tá je v skrytom stĺpci) | 0,01
|  | Stavba: |  |  |  |  | Franko-rozpracovaný rozpočet | [28 empty] | 0,01
|  | JKSO: | [13 empty] | KS: | [19 empty] | 0,01
|  | Miesto: | [13 empty] | Dátum: |  | 15. 7. 2023 | [17 empty] | 0,01
0,01
|  | Objednávateľ: | [13 empty] | IČO: | [19 empty] | 0,01
[16 empty] | IČ DPH: | [19 empty] | 0,01
0,01
|  | Zhotoviteľ: | [13 empty] | IČO: |  | Vyplň údaj | [17 empty] | 0,01
|  |  | Vyplň údaj | [12 empty] | IČ DPH: |  | Vyplň údaj | [17 empty] | 0,01
False
|  | Projektant: | [13 empty] | IČO: | [19 empty] | False
[16 empty] | IČ DPH: | [19 empty] | True
0,01
|  | Spracovateľ: | [13 empty] | IČO: | [19 empty] | 0,01
[16 empty] | IČ DPH: | [19 empty] | True
Poznámka:
|  | Náklady z rozpočtov | [13 empty] | 0
|  |  | Materiál | [12 empty] | 0
|  |  | Montáž | [12 empty] | 0
|  | Ostatné náklady zo súhrnného listu | [13 empty] | 0
|  | Cena bez DPH | [13 empty] | 0
[8 empty] | Sadzba dane |  |  | Základ dane |  |  |  |  | Výška dane
|  | DPH |  | základná |  |  |  | 20% |  |  | 0 |  |  |  |  | 0
|  |  |  | znížená |  |  |  | 20% |  |  | 0 |  |  |  |  | 0
|  |  |  | zákl. prenesená |  |  |  | 20% |  |  | 0 |  |  |  |  | 0
|  |  |  | zníž. prenesená |  |  |  | 20% |  |  | 0 |  |  |  |  | 0
|  |  |  | nulová |  |  |  | 0% |  |  | 0 |  |  |  |  | 0
|  | Cena s DPH | [6 empty] | v |  |  | EUR |  |  |  | 0
|  | Projektant | [11 empty] | Spracovateľ
|  | Dátum a podpis: | [7 empty] | Pečiatka |  |  |  | Dátum a podpis: |  |  | Pečiatka
|  | Objednávateľ | [11 empty] | Zhotoviteľ
|  | Dátum a podpis: | [7 empty] | Pečiatka |  |  |  | Dátum a podpis: |  |  | Pečiatka
REKAPITULÁCIA OBJEKTOV STAVBY
| Kód: | [6 empty] | 23-40
| Stavba: | [6 empty] | Franko-rozpracovaný rozpočet
| Miesto: | [13 empty] | Dátum: |  | 15. 7. 2023
| Objednávateľ: | [13 empty] | Projektant: | [5 empty] | Informatívne údaje z listov zákaziek
| Zhotoviteľ: | [13 empty] | Spracovateľ:
| Kód |  |  |  | Popis | [7 empty] | Cena bez DPH [EUR] |  |  |  |  | Cena s DPH [EUR] | Typ |  | z toho Materiál [EUR] | z toho Montáž [EUR] | z toho Ostat. náklady [EUR] | DPH [EUR] | Normohodiny [h] | DPH základná [EUR] | DPH znížená [EUR] | DPH základná prenesená [EUR] | DPH znížená prenesená [EUR] | Základňa DPH základná | Základňa DPH znížená | Základňa DPH zákl. prenesená | Základňa DPH zníž. prenesená | Základňa DPH nulová
| 1) Náklady z rozpočtov | [11 empty] | 0 |  |  |  |  | 0 |  |  | 0 | 0 | 0 | 0 | 0 | 0 | 0 | 0 | 0 | 0 | 0 | 0 | 0 | 0 |  | D | 0 | ###NOIMPORT### | IMPORT | {ab30ae67-9aa7-404c-a27d-7b98d249ba9f} | {00000000-0000-0000-0000-000000000000}
/ |  | 23-40-02 |  |  |  | 1.NP | [6 empty] | 0 |  |  |  |  | 0 | STA |  | 0 | 0 | 0 | 0 | 0 | 0 | 0 | 0 | 0 | 0 | 0 | 0 | 0 | 0 |  |  | 1 |  | IMPORT | {345de084-f9ef-4ecb-b2e7-c84a099b8d4e} | {ab30ae67-9aa7-404c-a27d-7b98d249ba9f} | [13 empty] | 0
/ |  | 23-40-03 |  |  |  | 2.NP | [6 empty] | 0 |  |  |  |  | 0 | STA |  | 0 | 0 | 0 | 0 | 0 | 0 | 0 | 0 | 0 | 0 | 0 | 0 | 0 | 0 |  |  | 1 |  | IMPORT | {db6154e4-638e-49d6-a766-8c868a83e498} | {ab30ae67-9aa7-404c-a27d-7b98d249ba9f} | [13 empty] | 0
/ |  | 23-40-04 |  |  |  | 3.NP | [6 empty] | 0 |  |  |  |  | 0 | STA |  | 0 | 0 | 0 | 0 | 0 | 0 | 0 | 0 | 0 | 0 | 0 | 0 | 0 | 0 |  |  | 1 |  | IMPORT | {d0143d10-e5f6-406d-8abb-459d7f78c59c} | {ab30ae67-9aa7-404c-a27d-7b98d249ba9f} | [13 empty] | 0
/ |  | 23-40-05 |  |  |  | 4.NP | [6 empty] | 0 |  |  |  |  | 0 | STA |  | 0 | 0 | 0 | 0 | 0 | 0 | 0 | 0 | 0 | 0 | 0 | 0 | 0 | 0 |  |  | 1 |  | IMPORT | {6ffab0e0-9392-4458-b9bb-2dc3eaecbf9c} | {ab30ae67-9aa7-404c-a27d-7b98d249ba9f} | [13 empty] | 0
/ |  | 23-40-06 |  |  |  | Zateplenie | [6 empty] | 0 |  |  |  |  | 0 | STA |  | 0 | 0 | 0 | 0 | 0 | 0 | 0 | 0 | 0 | 0 | 0 | 0 | 0 | 0 |  |  | 1 |  | IMPORT | {65e9fe91-2310-4960-ac5f-fbbd6d63e015} | {ab30ae67-9aa7-404c-a27d-7b98d249ba9f} | [13 empty] | 0
/ |  | 23-40-07 |  |  |  | Výplne otvorov | [6 empty] | 0 |  |  |  |  | 0 | STA |  | 0 | 0 | 0 | 0 | 0 | 0 | 0 | 0 | 0 | 0 | 0 | 0 | 0 | 0 |  |  | 1 |  | IMPORT | {ccb8e036-7e3f-4906-9543-982a7589d0e6} | {ab30ae67-9aa7-404c-a27d-7b98d249ba9f} | [13 empty] | 0
/ |  | 23-40-08 |  |  |  | Krov+strecha | [6 empty] | 0 |  |  |  |  | 0 | STA |  | 0 | 0 | 0 | 0 | 0 | 0 | 0 | 0 | 0 | 0 | 0 | 0 | 0 | 0 |  |  | 1 |  | IMPORT | {1d5cc559-c8c7-44e5-b515-bd3ede545c94} | {ab30ae67-9aa7-404c-a27d-7b98d249ba9f} | [13 empty] | 0
| 2) Ostatné náklady zo súhrnného listu | [11 empty] | 0 |  |  |  |  | 0 |  |  | Percent. zadanie [% nákladov rozpočtu] | Zaradenie nákladov | DPH | DPH [EUR]
|  | Ostatné náklady | [10 empty] | 0 |  |  |  |  | 0 |  |  | 0% | stavebná časť | základná | 0 | [14 empty] | OSTATNENAKLADY |  |  | 0 | 0 | 0 | 0 | 0 | 0 | 0 | 0 | 0 | 0 | 1 | 1 | x
|  | Vyplň vlastné | [10 empty] | 0 |  |  |  |  | 0 |  |  | 0% | stavebná časť | základná | 0 | [14 empty] | OSTATNENAKLADYVLASTNE |  |  | 0 | 0 | 0 | 0 | 0 | 0 | 0 | 0 | 0 | 0 | 1 | 1
|  | Vyplň vlastné | [10 empty] | 0 |  |  |  |  | 0 |  |  | 0% | stavebná časť | základná | 0 | [14 empty] | OSTATNENAKLADYVLASTNE |  |  | 0 | 0 | 0 | 0 | 0 | 0 | 0 | 0 | 0 | 0 | 1 | 1
|  | Vyplň vlastné | [10 empty] | 0 |  |  |  |  | 0 |  |  | 0% | stavebná časť | základná | 0 | [14 empty] | OSTATNENAKLADYVLASTNE |  |  | 0 | 0 | 0 | 0 | 0 | 0 | 0 | 0 | 0 | 0 | 1 | 1
| Celkové náklady za stavbu 1) + 2) | [11 empty] | 0 |  |  |  |  | 0

## 23-40-02 - 1.NP
[10 empty] | >> skryté stĺpce << | [12 empty] | {345de084-f9ef-4ecb-b2e7-c84a099b8d4e}
0
| KRYCÍ LIST ROZPOČTU | [9 empty] | v --- nižšie sa nachádzajú doplnkové a pomocné údaje k zostavám --- v | [11 empty] | False
Stavba:
Franko-rozpracovaný rozpočet
Objekt:
23-40-02 - 1.NP
| JKSO: |  |  |  |  | KS:
| Miesto: |  |  |  |  | Dátum: | 15. 7. 2023
| Objednávateľ: |  |  |  |  | IČO:
IČ DPH:
| Zhotoviteľ: |  |  |  |  | IČO: | Vyplň údaj
|  | Vyplň údaj |  |  |  | IČ DPH: | Vyplň údaj
| Projektant: |  |  |  |  | IČO:
IČ DPH:
| Spracovateľ: |  |  |  |  | IČO:
IČ DPH:
Poznámka:
| Náklady z rozpočtu | [6 empty] | 0
|  | Materiál | [5 empty] | 0
|  | Montáž | [5 empty] | 0
| Ostatné náklady | [6 empty] | 0
| Cena bez DPH | [6 empty] | 0
|  |  | Základ dane |  |  | Sadzba dane |  | Výška dane
| DPH | základná | 0 |  |  | 20% |  | 0
|  | znížená | 0 |  |  | 20% |  | 0
|  | zákl. prenesená | 0 |  |  | 20% |  | 0
|  | zníž. prenesená | 0 |  |  | 20% |  | 0
|  | nulová | 0 |  |  | 0% |  | 0
| Cena s DPH |  |  | v | EUR |  |  | 0
| Projektant |  |  | Spracovateľ
| Dátum a podpis: |  | Pečiatka | Dátum a podpis: |  |  | Pečiatka
| Objednávateľ |  |  | Zhotoviteľ
| Dátum a podpis: |  | Pečiatka | Dátum a podpis: |  |  | Pečiatka
REKAPITULÁCIA ROZPOČTU
Stavba:
Franko-rozpracovaný rozpočet
Objekt:
23-40-02 - 1.NP
Miesto: | [5 empty] | Dátum: | 15. 7. 2023
Objednávateľ: | [5 empty] | Projektant:
Zhotoviteľ: |  |  | Vyplň údaj |  |  | Spracovateľ:
Kód dielu - Popis | [5 empty] | Materiál [EUR] | Montáž [EUR] | Cena celkom [EUR]
1) Náklady z rozpočtu | [5 empty] | 0 | 0 | 0 | [15 empty] | -1
| HSV - Práce a dodávky HSV |  |  |  |  | 0 | 0 | 0
| 1 - Zemné práce |  |  |  |  | 0 | 0 | 0
| 2 - Zakladanie |  |  |  |  | 0 | 0 | 0
| 3 - Zvislé a kompletné konštrukcie |  |  |  |  | 0 | 0 | 0
| 4 - Vodorovné konštrukcie |  |  |  |  | 0 | 0 | 0
| 5 - Komunikácie |  |  |  |  | 0 | 0 | 0
| 6 - Úpravy povrchov, podlahy, osadenie |  |  |  |  | 0 | 0 | 0
| 99 - Presun hmôt HSV |  |  |  |  | 0 | 0 | 0
| PSV - Práce a dodávky PSV |  |  |  |  | 0 | 0 | 0
| 711 - Izolácie proti vode a vlhkosti |  |  |  |  | 0 | 0 | 0
| 713 - Izolácie tepelné |  |  |  |  | 0 | 0 | 0
| 771 - Podlahy z dlaždíc |  |  |  |  | 0 | 0 | 0
2) Ostatné náklady | [7 empty] | 0 |  |  |  | DPH
| GZS | [6 empty] | 0 |  |  |  | znížená | [15 empty] | VRN | 0 | 0 | 0 | 0 | 0 | 2
| Projektové práce | [6 empty] | 0 |  |  |  | znížená | [15 empty] | VRN | 0 | 0 | 0 | 0 | 0 | 2
| Sťažené podmienky | [6 empty] | 0 |  |  |  | znížená | [15 empty] | VRN | 0 | 0 | 0 | 0 | 0 | 2
| Vplyv prostredia | [6 empty] | 0 |  |  |  | znížená | [15 empty] | VRN | 0 | 0 | 0 | 0 | 0 | 2
| Iné VRN | [6 empty] | 0 |  |  |  | znížená | [15 empty] | VRN | 0 | 0 | 0 | 0 | 0 | 2
| Kompletačná činnosť | [6 empty] | 0 |  |  |  | znížená | [15 empty] | KOMPLETACNA | 0 | 0 | 0 | 0 | 0 | 2
Celkové náklady za stavbu 1) + 2) | [7 empty] | 0
ROZPOČET
Stavba:
Franko-rozpracovaný rozpočet
Objekt:
23-40-02 - 1.NP
Miesto: | [5 empty] | Dátum: | 15. 7. 2023
Objednávateľ: | [5 empty] | Projektant:
Zhotoviteľ: |  |  | Vyplň údaj |  |  | Spracovateľ:
PČ | Typ | Kód | Popis | MJ | Množstvo | J. materiál [EUR] | J. montáž [EUR] | Cena celkom [EUR] | Cenová sústava |  |  | DPH | J.cena [EUR] | Materiál celkom [EUR] | Montáž celkom [EUR] | J. Nh [h] | Nh celkom [h] | J. hmotnosť [t] | Hmotnosť celkom [t] | J. suť [t] | Suť Celkom [t]
Náklady z rozpočtu | [7 empty] | 0 | [5 empty] | 0 | 0 |  | 0 |  | 1392.1464 |  | 0 |  | D | -1 | [10 empty] | 0
| D | HSV | Práce a dodávky HSV |  |  |  |  | 0 | [5 empty] | 0 | 0 |  | 0 |  | 1380.3463 |  | 0 | 1 | D | 0 |  |  |  | ROZPOCET | [6 empty] | 0
| D | 1 | Zemné práce |  |  |  |  | 0 | [5 empty] | 0 | 0 |  | 0 |  | 0 |  | 0 | 1 | D | 1 |  |  |  | ROZPOCET | [6 empty] | 0
1 | K | 131301102.S | Výkop nezapaženej jamy v hornine 4, nad 100 do 1000 m3 | m3 | 160.776 |  |  | 0 |  |  |  | znížená | 0 | 0 | 0 |  | 0 | 0 | 0 | 0 | 0 | 4 | K | 2 |  |  |  | ROZPOCET | 0 | 0 | 0 | 0 | 0 | 2 | 0 | 4 | -2024940152
| VV |  | "pätky" 2,1*2,1*1,45*16+2,4*2,4*1,45*7 |  | 160.776 | [17 empty] | VV | 2 | 2 | True | 1 | ROZPOCET
2 | K | 132301201.S | Výkop ryhy šírky 600-2000mm hor 4 do 100 m3 | m3 | 88.558 |  |  | 0 |  |  |  | znížená | 0 | 0 | 0 |  | 0 | 0 | 0 | 0 | 0 | 4 | K | 2 |  |  |  | ROZPOCET | 0 | 0 | 0 | 0 | 0 | 2 | 0 | 4 | 385653475
| VV |  | "výkop od kóty -0,3" | [19 empty] | VV | 2 | 1 | True | 0 | ROZPOCET
| VV |  | "základové pásy" (0,966+3,614+3,714+3,643+3,714+2,999+3,4+3,4+1,75+3,7+3,7+1,75+3,4+3,4+0,878+5,7+3,922+2,62+3,7)*0,8*(1,75-0,3) |  | 69.565 | [17 empty] | VV | 2 | 2 | True | 0 | ROZPOCET
| VV |  | (1,698+3,1+3,45+3,45+3,2+1,475)*0,8*(1,75-0,3) |  | 18.993 | [17 empty] | VV | 2 | 2 | True | 0 | ROZPOCET
| VV |  | Medzisúčet |  | 88.558 | [17 empty] | VV | 2 | 3 | True | 1 | ROZPOCET
3 | K | 162501122.S | Vodorovné premiestnenie výkopku po spevnenej ceste z horniny tr.1-4, nad 100 do 1000 m3 na vzdialenosť do 3000 m | m3 | 249.334 |  |  | 0 |  |  |  | znížená | 0 | 0 | 0 |  | 0 | 0 | 0 | 0 | 0 | 4 | K | 2 |  |  |  | ROZPOCET | 0 | 0 | 0 | 0 | 0 | 2 | 0 | 4 | 1879689094
| VV |  | "pätky" 2,1*2,1*1,45*16+2,4*2,4*1,45*7 |  | 160.776 | [17 empty] | VV | 2 | 2 | True | 0 | ROZPOCET
| VV |  | "výkop od kóty -0,3" | [19 empty] | VV | 2 | 1 | True | 0 | ROZPOCET
| VV |  | "základové pásy" (0,966+3,614+3,714+3,643+3,714+2,999+3,4+3,4+1,75+3,7+3,7+1,75+3,4+3,4+0,878+5,7+3,922+2,62+3,7)*0,8*(1,75-0,3) |  | 69.565 | [17 empty] | VV | 2 | 2 | True | 0 | ROZPOCET
| VV |  | (1,698+3,1+3,45+3,45+3,2+1,475)*0,8*(1,75-0,3) |  | 18.993 | [17 empty] | VV | 2 | 2 | True | 0 | ROZPOCET
| VV |  | Medzisúčet |  | 249.334 | [17 empty] | VV | 2 | 3 | True | 1 | ROZPOCET
4 | K | 162501123.S | Vodorovné premiestnenie výkopku po spevnenej ceste z horniny tr.1-4, nad 100 do 1000 m3, príplatok k cene za každých ďalšich a začatých 1000 m | m3 | 2493.34 |  |  | 0 |  |  |  | znížená | 0 | 0 | 0 |  | 0 | 0 | 0 | 0 | 0 | 4 | K | 2 |  |  |  | ROZPOCET | 0 | 0 | 0 | 0 | 0 | 2 | 0 | 4 | 122166407
| VV |  | 249,334*10 'Prepočítané koeficientom množstva |  | 2493.34 | [17 empty] | VV | 2 | 2 | False | 1 | ROZPOCET
5 | K | 171201202.S | Uloženie sypaniny na skládky nad 100 do 1000 m3 | m3 | 249.334 |  |  | 0 |  |  |  | znížená | 0 | 0 | 0 |  | 0 | 0 | 0 | 0 | 0 | 4 | K | 2 |  |  |  | ROZPOCET | 0 | 0 | 0 | 0 | 0 | 2 | 0 | 4 | -610799616
| D | 2 | Zakladanie |  |  |  |  | 0 | [5 empty] | 0 | 0 |  | 0 |  | 724.5274 |  | 0 | 1 | D | 1 |  |  |  | ROZPOCET | [6 empty] | 0
6 | K | 211971121.S | Zhotov. oplášt. výplne z geotext. v ryhe alebo v záreze pri rozvinutej šírke oplášt. od 0 do 2, 5 m | m2 | 89.955 |  |  | 0 |  |  |  | znížená | 0 | 0 | 0 |  | 0 | 0.00035 | 0.031484 | 0 | 0 | 4 | K | 2 |  |  |  | ROZPOCET | 0 | 0 | 0 | 0 | 0 | 2 | 0 | 4 | 98580521
| VV |  | (0,966+3,614+3,714+3,643+3,714+2,999+3,4+3,4+1,75+3,7+3,7+1,75+3,4+3,4+0,878+5,7+3,922+2,62+3,7)*1,5 |  | 89.955 | [17 empty] | VV | 2 | 2 | True | 1 | ROZPOCET
7 | M | 693110004500.S | Geotextília polypropylénová netkaná 300 g/m2 | m2 | 91.754 |  |  | 0 |  |  |  | znížená | 0 | 0 | 0 |  | 0 | 0.0003 | 0.027526 | 0 | 0 | 8 | M | 2 |  |  |  | ROZPOCET | 0 | 0 | 0 | 0 | 0 | 2 | 0 | 4 | -1810717169
| VV |  | (0,966+3,614+3,714+3,643+3,714+2,999+3,4+3,4+1,75+3,7+3,7+1,75+3,4+3,4+0,878+5,7+3,922+2,62+3,7)*1,5 |  | 89.955 | [17 empty] | VV | 2 | 2 | True | 1 | ROZPOCET
| VV |  | 89,955*1,02 'Prepočítané koeficientom množstva |  | 91.754 | [17 empty] | VV | 2 | 2 | False | 1 | ROZPOCET
8 | K | 212532211.S | Lôžko pre trativod z kameniva hrubého drveného frakcie 16-32 mm | m3 | 14.993 |  |  | 0 |  |  |  | znížená | 0 | 0 | 0 |  | 0 | 1.63 | 24.4386 | 0 | 0 | 4 | K | 2 |  |  |  | ROZPOCET | 0 | 0 | 0 | 0 | 0 | 2 | 0 | 4 | -572827327
| VV |  | (0,966+3,614+3,714+3,643+3,714+2,999+3,4+3,4+1,75+3,7+3,7+1,75+3,4+3,4+0,878+5,7+3,922+2,62+3,7)*0,5*0,5 |  | 14.993 | [17 empty] | VV | 2 | 2 | True | 1 | ROZPOCET
9 | K | 212752171.S | Montáž trativodu so štrkovým lôžkom z flexodrenážnych rúr PVC/PE, DN 125 | m | 72 |  |  | 0 |  |  |  | znížená | 0 | 0 | 0 |  | 0 | 0.28 | 20.16 | 0 | 0 | 4 | K | 2 |  |  |  | ROZPOCET | 0 | 0 | 0 | 0 | 0 | 2 | 0 | 4 | -1370675248
| VV |  | (0,966+3,614+3,714+3,643+3,714+2,999+3,4+3,4+1,75+3,7+3,7+1,75+3,4+3,4+0,878+5,7+3,922+2,62+3,7)+12,03 |  | 72 | [17 empty] | VV | 2 | 2 | True | 1 | ROZPOCET
10 | M | 286110016470.S | Flexibilná drenážna PVC-U rúra DN 125, SN4, s geotextíliou | m | 72 |  |  | 0 |  |  |  | znížená | 0 | 0 | 0 |  | 0 | 0.00053 | 0.03816 | 0 | 0 | 8 | M | 2 |  |  |  | ROZPOCET | 0 | 0 | 0 | 0 | 0 | 2 | 0 | 4 | -1253273540
11 | M | 286510007418.S | T-kus PVC-U pre flexibilné drenážne rúry DN 125 | ks | 2 |  |  | 0 |  |  |  | znížená | 0 | 0 | 0 |  | 0 | 0.0005 | 0.001 | 0 | 0 | 8 | M | 2 |  |  |  | ROZPOCET | 0 | 0 | 0 | 0 | 0 | 2 | 0 | 4 | 1503961272
12 | K | 2476811141.S | Obsyp a tesnenie , obsyp so zhutnením z ílu | m3 | 3.6 |  |  | 0 |  |  |  | znížená | 0 | 0 | 0 |  | 0 | 0 | 0 | 0 | 0 | 4 | K | 2 |  |  |  | ROZPOCET | 0 | 0 | 0 | 0 | 0 | 2 | 0 | 4 | -1956164824
| VV |  | ((0,966+3,614+3,714+3,643+3,714+2,999+3,4+3,4+1,75+3,7+3,7+1,75+3,4+3,4+0,878+5,7+3,922+2,62+3,7)+12,03)*0,5*0,1 |  | 3.6 | [17 empty] | VV | 2 | 2 | True | 1 | ROZPOCET
13 | M | 103640000200.S | Zemina pre terénne úpravy - zásypová-ílová | t | 7.92 |  |  | 0 |  |  |  | znížená | 0 | 0 | 0 |  | 0 | 1 | 7.92 | 0 | 0 | 8 | M | 2 |  |  |  | ROZPOCET | 0 | 0 | 0 | 0 | 0 | 2 | 0 | 4 | -521038778
| VV |  | ((0,966+3,614+3,714+3,643+3,714+2,999+3,4+3,4+1,75+3,7+3,7+1,75+3,4+3,4+0,878+5,7+3,922+2,62+3,7)+12,03)*0,5*0,1 |  | 3.6 | [17 empty] | VV | 2 | 2 | True | 1 | ROZPOCET
| VV |  | 3,6*2,2 'Prepočítané koeficientom množstva |  | 7.92 | [17 empty] | VV | 2 | 2 | False | 1 | ROZPOCET
14 | K | 271573001.S | Násyp pod základové konštrukcie so zhutnením zo štrkopiesku fr.0-32 mm | m3 | 80.396 |  |  | 0 |  |  |  | znížená | 0 | 0 | 0 |  | 0 | 2.07 | 166.4197 | 0 | 0 | 4 | K | 2 |  |  |  | ROZPOCET | 0 | 0 | 0 | 0 | 0 | 2 | 0 | 4 | 10470553
| VV |  | "pätky" 2,1*2,1*0,1*16+2,4*2,4*0,1*7 |  | 11.088 | [17 empty] | VV | 2 | 2 | True | 0 | ROZPOCET
| VV |  | "základové pásy" (0,966+3,614+3,714+3,643+3,714+2,999+3,4+3,4+1,75+3,7+3,7+1,75+3,4+3,4+0,878+5,7+3,922+2,62+3,7)*0,8*0,1 |  | 4.798 | [17 empty] | VV | 2 | 2 | True | 0 | ROZPOCET
| VV |  | (1,698+3,1+3,45+3,45+3,2+1,475)*0,8*0,1 |  | 1.31 | [17 empty] | VV | 2 | 2 | True | 0 | ROZPOCET
| VV |  | "pod dosku" ((27,595+26,163)*0,5*12+9,8*10,08)*0,15 |  | 63.2 | [17 empty] | VV | 2 | 2 | True | 0 | ROZPOCET
| VV |  | Medzisúčet |  | 80.396 | [17 empty] | VV | 2 | 3 | True | 1 | ROZPOCET
15 | K | 273321312.S | Betón základových dosiek, železový (bez výstuže), tr. C 20/25 | m3 | 105.333 |  |  | 0 |  |  |  | znížená | 0 | 0 | 0 |  | 0 | 2.2151 | 233.3263 | 0 | 0 | 4 | K | 2 |  |  |  | ROZPOCET | 0 | 0 | 0 | 0 | 0 | 2 | 0 | 4 | 350229662
| VV |  | ((27,595+26,163)*0,5*12+(9,8*10,08))*0,25 |  | 105.333 | [17 empty] | VV | 2 | 2 | True | 1 | ROZPOCET
16 | K | 273351217.S | Debnenie stien základových dosiek, zhotovenie-tradičné | m2 | 14.461 |  |  | 0 |  |  |  | znížená | 0 | 0 | 0 |  | 0 | 0.00377 | 0.054518 | 0 | 0 | 4 | K | 2 |  |  |  | ROZPOCET | 0 | 0 | 0 | 0 | 0 | 2 | 0 | 4 | -1905322507
| VV |  | (20,808+26,163+12,0+17,538+9,822+10,077)*0,15 |  | 14.461 | [17 empty] | VV | 2 | 2 | True | 1 | ROZPOCET
17 | K | 273351218.S | Debnenie stien základových dosiek, odstránenie-tradičné | m2 | 14.461 |  |  | 0 |  |  |  | znížená | 0 | 0 | 0 |  | 0 | 0 | 0 | 0 | 0 | 4 | K | 2 |  |  |  | ROZPOCET | 0 | 0 | 0 | 0 | 0 | 2 | 0 | 4 | 421898577
| VV |  | (20,808+26,163+12,0+17,538+9,822+10,077)*0,15 |  | 14.461 | [17 empty] | VV | 2 | 2 | True | 1 | ROZPOCET
18 | K | 273362442.S | Výstuž základových dosiek zo zvár. sietí KARI, priemer drôtu 8/8 mm, veľkosť oka 150x150 mm | m2 | 842.664 |  |  | 0 |  |  |  | znížená | 0 | 0 | 0 |  | 0 | 0.00627 | 5.2835 | 0 | 0 | 4 | K | 2 |  |  |  | ROZPOCET | 0 | 0 | 0 | 0 | 0 | 2 | 0 | 4 | 1765504538
| VV |  | ((27,595+26,163)*0,5*12+(9,8*10,08))*2 |  | 842.664 | [17 empty] | VV | 2 | 2 | True | 1 | ROZPOCET
19 | K | 2742710511.S | Murivo základových pásov (m3) z betónových debniacich tvárnic s betónovou výplňou C 20/25 hrúbky 400 mm | m3 | 15.269 |  |  | 0 |  |  |  | znížená | 0 | 0 | 0 |  | 0 | 2.1565 | 32.9269 | 0 | 0 | 4 | K | 2 |  |  |  | ROZPOCET | 0 | 0 | 0 | 0 | 0 | 2 | 0 | 4 | 682674824
| VV |  | "základové pásy" (0,966+3,614+3,714+3,643+3,714+2,999+3,4+3,4+1,75+3,7+3,7+1,75+3,4+3,4+0,878+5,7+3,922+2,62+3,7)*0,4*0,5 |  | 11.994 | [17 empty] | VV | 2 | 2 | True | 0 | ROZPOCET
| VV |  | (1,698+3,1+3,45+3,45+3,2+1,475)*0,4*0,5 |  | 3.275 | [17 empty] | VV | 2 | 2 | True | 0 | ROZPOCET
| VV |  | Medzisúčet |  | 15.269 | [17 empty] | VV | 2 | 3 | True | 1 | ROZPOCET
20 | K | 274321312.S | Betón základových pásov, železový (bez výstuže), tr. C 20/25 | m3 | 36.645 |  |  | 0 |  |  |  | znížená | 0 | 0 | 0 |  | 0 | 2.2151 | 81.1734 | 0 | 0 | 4 | K | 2 |  |  |  | ROZPOCET | 0 | 0 | 0 | 0 | 0 | 2 | 0 | 4 | -804922078
| VV |  | "základové pásy" (0,966+3,614+3,714+3,643+3,714+2,999+3,4+3,4+1,75+3,7+3,7+1,75+3,4+3,4+0,878+5,7+3,922+2,62+3,7)*0,8*0,6 |  | 28.786 | [17 empty] | VV | 2 | 2 | True | 0 | ROZPOCET
| VV |  | (1,698+3,1+3,45+3,45+3,2+1,475)*0,8*0,6 |  | 7.859 | [17 empty] | VV | 2 | 2 | True | 0 | ROZPOCET
| VV |  | Medzisúčet |  | 36.645 | [17 empty] | VV | 2 | 3 | True | 1 | ROZPOCET
21 | K | 274361821.S | Výstuž základových pásov z ocele B500 (10505) | t | 1.466 |  |  | 0 |  |  |  | znížená | 0 | 0 | 0 |  | 0 | 1.019 | 1.4938 | 0 | 0 | 4 | K | 2 |  |  |  | ROZPOCET | 0 | 0 | 0 | 0 | 0 | 2 | 0 | 4 | -1576096299
| VV |  | "predpoklad 40 kg/m3" 36,645*40*0,001 |  | 1.466 | [17 empty] | VV | 2 | 2 | True | 1 | ROZPOCET
22 | K | 274361825.S | Výstuž pre murivo základových pásov z betónových debniacich tvárnic s betónovou výplňou z ocele B500 (10505) | t | 0.458 |  |  | 0 |  |  |  | znížená | 0 | 0 | 0 |  | 0 | 1.002 | 0.45892 | 0 | 0 | 4 | K | 2 |  |  |  | ROZPOCET | 0 | 0 | 0 | 0 | 0 | 2 | 0 | 4 | -837515051
| VV |  | "predpoklad 30 kg/m3" 15,269*30*0,001 |  | 0.458 | [17 empty] | VV | 2 | 2 | True | 1 | ROZPOCET
23 | K | 275321312.S | Betón základových pätiek, železový (bez výstuže), tr. C 20/25 | m3 | 66.528 |  |  | 0 |  |  |  | znížená | 0 | 0 | 0 |  | 0 | 2.2151 | 147.3682 | 0 | 0 | 4 | K | 2 |  |  |  | ROZPOCET | 0 | 0 | 0 | 0 | 0 | 2 | 0 | 4 | 870942935
| VV |  | "pätky" 2,1*2,1*0,6*16+2,4*2,4*0,6*7 |  | 66.528 | [17 empty] | VV | 2 | 2 | True | 1 | ROZPOCET
24 | K | 275361821.S | Výstuž základových pätiek z ocele B500 (10505) | t | 3.326 |  |  | 0 |  |  |  | znížená | 0 | 0 | 0 |  | 0 | 1.019 | 3.3891 | 0 | 0 | 4 | K | 2 |  |  |  | ROZPOCET | 0 | 0 | 0 | 0 | 0 | 2 | 0 | 4 | -1740018357
| VV |  | "predpoklad 50 kg/m3" 66,528*50*0,001 |  | 3.326 | [17 empty] | VV | 2 | 2 | True | 1 | ROZPOCET
25 | K | 289971211.S | Zhotovenie vrstvy z geotextílie na upravenom povrchu sklon do 1 : 5 , šírky od 0 do 3 m | m2 | 69.744 |  |  | 0 |  |  |  | znížená | 0 | 0 | 0 |  | 0 | 3e-05 | 0.0020923 | 0 | 0 | 4 | K | 2 |  |  |  | ROZPOCET | 0 | 0 | 0 | 0 | 0 | 2 | 0 | 4 | -237322669
| VV |  | "CH" ((54,65+12,56+0,6+0,6)*2*0,6-3,43*0,6*6) |  | 69.744 | [17 empty] | VV | 2 | 2 | True | 1 | ROZPOCET
26 | M | 693110002000.S | Geotextília polypropylénová netkaná 200 g/m2 | m2 | 71.139 |  |  | 0 |  |  |  | znížená | 0 | 0 | 0 |  | 0 | 0.0002 | 0.014228 | 0 | 0 | 8 | M | 2 |  |  |  | ROZPOCET | 0 | 0 | 0 | 0 | 0 | 2 | 0 | 4 | 900961781
| VV |  | 69,744*1,02 'Prepočítané koeficientom množstva |  | 71.139 | [17 empty] | VV | 2 | 2 | False | 1 | ROZPOCET
| D | 3 | Zvislé a kompletné konštrukcie |  |  |  |  | 0 | [5 empty] | 0 | 0 |  | 0 |  | 107.4797 |  | 0 | 1 | D | 1 |  |  |  | ROZPOCET | [6 empty] | 0
27 | K | 3112720211.S | Murivo nosné (m3) z betónových debniacich tvárnic s betónovou výplňou C 20/25 hrúbky 200 mm | m3 | 4.906 |  |  | 0 |  |  |  | znížená | 0 | 0 | 0 |  | 0 | 2.167 | 10.6313 | 0 | 0 | 4 | K | 2 |  |  |  | ROZPOCET | 0 | 0 | 0 | 0 | 0 | 2 | 0 | 4 | 600937772
| VV |  | "výťahová šachta" (2,1+1,5)*2*0,2*3,7-1,05*2,01*0,2 |  | 4.906 | [17 empty] | VV | 2 | 2 | True | 1 | ROZPOCET
28 | K | 311272041.S | Murivo nosné (m3) z betónových debniacich tvárnic s betónovou výplňou C 20/25 hrúbky 300 mm | m3 | 9.11 |  |  | 0 |  |  |  | znížená | 0 | 0 | 0 |  | 0 | 2.1191 | 19.3049 | 0 | 0 | 4 | K | 2 |  |  |  | ROZPOCET | 0 | 0 | 0 | 0 | 0 | 2 | 0 | 4 | 203595685
| VV |  | "m.č.101" (4,078+3,829+0,3)*0,3*3,7 |  | 9.11 | [17 empty] | VV | 2 | 2 | True | 1 | ROZPOCET
29 | K | 311275121.S | Murivo nosné (m3) z pórobetónových tvárnic PD pevnosti P2 až P4, nad 400 do 600 kg/m3 hrúbky 250 mm | m3 | 3.034 |  |  | 0 |  |  |  | znížená | 0 | 0 | 0 |  | 0 | 0.78918 | 2.3944 | 0 | 0 | 4 | K | 2 |  |  |  | ROZPOCET | 0 | 0 | 0 | 0 | 0 | 2 | 0 | 4 | 1750138325
| VV |  | "m.č.102" (2,1+1,225)*0,25*3,65 |  | 3.034 | [17 empty] | VV | 2 | 2 | True | 1 | ROZPOCET
30 | K | 311275131.S | Murivo nosné (m3) z pórobetónových tvárnic PD pevnosti P2 až P4, nad 400 do 600 kg/m3 hrúbky 300 mm | m3 | 36.294 |  |  | 0 |  |  |  | znížená | 0 | 0 | 0 |  | 0 | 0.82156 | 29.8177 | 0 | 0 | 4 | K | 2 |  |  |  | ROZPOCET | 0 | 0 | 0 | 0 | 0 | 2 | 0 | 4 | -882998936
| VV |  | "obv. múry m.č.102" (6,25+6,2)*2*0,3*3,65-1,5*2,35*0,3*2-0,5*0,3*3,65*4 |  | 22.961 | [17 empty] | VV | 2 | 2 | True | 0 | ROZPOCET
| VV |  | "m.č.1201" (2,366+5,701+5,2)*0,3*3,35 |  | 13.333 | [17 empty] | VV | 2 | 2 | True | 0 | ROZPOCET
| VV |  | Medzisúčet |  | 36.294 | [17 empty] | VV | 2 | 3 | True | 1 | ROZPOCET
31 | K | 311361825.S | Výstuž pre murivo nosné z betónových debniacich tvárnic s betónovou výplňou z ocele B500 (10505) | t | 0.42 |  |  | 0 |  |  |  | znížená | 0 | 0 | 0 |  | 0 | 1.002 | 0.42084 | 0 | 0 | 4 | K | 2 |  |  |  | ROZPOCET | 0 | 0 | 0 | 0 | 0 | 2 | 0 | 4 | 290190538
| VV |  | "predpoklad 30 kg/m3" ( 4,906+9,11)*30*0,001 |  | 0.42 | [17 empty] | VV | 2 | 2 | True | 1 | ROZPOCET
32 | K | 330321823.S | Príplatok za pohľadový betón stĺpov a pilierov triedy SB 3 | m2 | 147.4 |  |  | 0 |  |  |  | znížená | 0 | 0 | 0 |  | 0 | 0 | 0 | 0 | 0 | 4 | K | 2 |  |  |  | ROZPOCET | 0 | 0 | 0 | 0 | 0 | 2 | 0 | 4 | -689031557
| VV |  | "m.č.101" (0,6+0,4)*2*3,35*22 |  | 147.4 | [17 empty] | VV | 2 | 2 | True | 1 | ROZPOCET
33 | K | 331321410.S | Betón stĺpov a pilierov hranatých, ťahadiel, rámových stojok, vzpier, železový (bez výstuže) tr. C 25/30 | m3 | 17.688 |  |  | 0 |  |  |  | znížená | 0 | 0 | 0 |  | 0 | 2.4018 | 42.4823 | 0 | 0 | 4 | K | 2 |  |  |  | ROZPOCET | 0 | 0 | 0 | 0 | 0 | 2 | 0 | 4 | 504540486
| VV |  | "m.č.101" 0,6*0,4*3,35*22 |  | 17.688 | [17 empty] | VV | 2 | 2 | True | 1 | ROZPOCET
34 | K | 331351101.S | Debnenie hranatých stĺpov prierezu pravouhlého štvoruholníka výšky do 4 m, zhotovenie-dielce | m2 | 147.4 |  |  | 0 |  |  |  | znížená | 0 | 0 | 0 |  | 0 | 0.00179 | 0.26385 | 0 | 0 | 4 | K | 2 |  |  |  | ROZPOCET | 0 | 0 | 0 | 0 | 0 | 2 | 0 | 4 | -1533606928
| VV |  | "m.č.101" (0,6+0,4)*2*3,35*22 |  | 147.4 | [17 empty] | VV | 2 | 2 | True | 1 | ROZPOCET
35 | K | 331351102.S | Debnenie hranatých stĺpov prierezu pravouhlého štvoruholníka výšky do 4 m, odstránenie-dielce | m2 | 147.4 |  |  | 0 |  |  |  | znížená | 0 | 0 | 0 |  | 0 | 0 | 0 | 0 | 0 | 4 | K | 2 |  |  |  | ROZPOCET | 0 | 0 | 0 | 0 | 0 | 2 | 0 | 4 | 464193840
| VV |  | "m.č.101" (0,6+0,4)*2*3,35*22 |  | 147.4 | [17 empty] | VV | 2 | 2 | True | 1 | ROZPOCET
36 | K | 331361821.S | Výstuž stĺpov, pilierov, stojok hranatých z bet. ocele B500 (10505) | t | 2.123 |  |  | 0 |  |  |  | znížená | 0 | 0 | 0 |  | 0 | 1.0195 | 2.1645 | 0 | 0 | 4 | K | 2 |  |  |  | ROZPOCET | 0 | 0 | 0 | 0 | 0 | 2 | 0 | 4 | -2087105257
| VV |  | "m.č.101-predpoklad 120 kg/m3" 0,6*0,4*3,35*22*120*0,001 |  | 2.123 | [17 empty] | VV | 2 | 2 | True | 1 | ROZPOCET
| D | 4 | Vodorovné konštrukcie |  |  |  |  | 0 | [5 empty] | 0 | 0 |  | 0 |  | 237.6632 |  | 0 | 1 | D | 1 |  |  |  | ROZPOCET | [6 empty] | 0
37 | K | 411321414.S | Betón stropov doskových a trámových, železový tr. C 25/30 | m3 | 81.604 |  |  | 0 |  |  |  | znížená | 0 | 0 | 0 |  | 0 | 2.4019 | 196.0046 | 0 | 0 | 4 | K | 2 |  |  |  | ROZPOCET | 0 | 0 | 0 | 0 | 0 | 2 | 0 | 4 | 1073091542
| VV |  | ((27,595+26,163)*0,5*12+(9,8*10,08))*0,2 |  | 84.266 | [17 empty] | VV | 2 | 2 | True | 0 | ROZPOCET
| VV |  | "odpočet schody a výťah" 3,025*4,4*-0,2 |  | -2.662 | [17 empty] | VV | 2 | 2 | True | 0 | ROZPOCET
| VV |  | Medzisúčet |  | 81.604 | [17 empty] | VV | 2 | 3 | True | 1 | ROZPOCET
38 | K | 411351105.S | Debnenie stropov trámových zhotovenie-dielce | m2 | 372.751 |  |  | 0 |  |  |  | znížená | 0 | 0 | 0 |  | 0 | 0.00202 | 0.75296 | 0 | 0 | 4 | K | 2 |  |  |  | ROZPOCET | 0 | 0 | 0 | 0 | 0 | 2 | 0 | 4 | 244641209
| VV |  | ((27,595+26,163)*0,5*12+(9,8*10,08)) |  | 421.332 | [17 empty] | VV | 2 | 2 | True | 0 | ROZPOCET
| VV |  | "odpočet schody a výťah" 3,025*4,4*-1 |  | -13.31 | [17 empty] | VV | 2 | 2 | True | 0 | ROZPOCET
| VV |  | "lem doska" (20,808+26,163+12,0+17,518+9,822+10,077+3,025*2+4,4*2)*0,2 |  | 22.248 | [17 empty] | VV | 2 | 2 | True | 0 | ROZPOCET
| VV |  | "nosníky" ((12+26,163+20,808+9,477+9,82)*0,4+(17,518+5,814+5,505+5,5+5,5+3,85)*0,6)*-1 |  | -57.519 | [17 empty] | VV | 2 | 2 | True | 0 | ROZPOCET
| VV |  | Medzisúčet |  | 372.751 | [17 empty] | VV | 2 | 3 | True | 1 | ROZPOCET
39 | K | 411351106.S | Debnenie stropov trámových odstránenie-dielce | m2 | 372.751 |  |  | 0 |  |  |  | znížená | 0 | 0 | 0 |  | 0 | 0 | 0 | 0 | 0 | 4 | K | 2 |  |  |  | ROZPOCET | 0 | 0 | 0 | 0 | 0 | 2 | 0 | 4 | 1396853503
| VV |  | ((27,595+26,163)*0,5*12+(9,8*10,08)) |  | 421.332 | [17 empty] | VV | 2 | 2 | True | 0 | ROZPOCET
| VV |  | "odpočet schody a výťah" 3,025*4,4*-1 |  | -13.31 | [17 empty] | VV | 2 | 2 | True | 0 | ROZPOCET
| VV |  | "lem doska" (20,808+26,163+12,0+17,518+9,822+10,077+3,025*2+4,4*2)*0,2 |  | 22.248 | [17 empty] | VV | 2 | 2 | True | 0 | ROZPOCET
| VV |  | "nosníky" ((12+26,163+20,808+9,477+9,82)*0,4+(17,518+5,814+5,505+5,5+5,5+3,85)*0,6)*-1 |  | -57.519 | [17 empty] | VV | 2 | 2 | True | 0 | ROZPOCET
| VV |  | Medzisúčet |  | 372.751 | [17 empty] | VV | 2 | 3 | True | 1 | ROZPOCET
40 | K | 411354173.S | Podporná konštrukcia stropov výšky do 4 m pre zaťaženie do 12 kPa zhotovenie | m2 | 350.503 |  |  | 0 |  |  |  | znížená | 0 | 0 | 0 |  | 0 | 0.00375 | 1.3144 | 0 | 0 | 4 | K | 2 |  |  |  | ROZPOCET | 0 | 0 | 0 | 0 | 0 | 2 | 0 | 4 | 2126606145
| VV |  | ((27,595+26,163)*0,5*12+(9,8*10,08)) |  | 421.332 | [17 empty] | VV | 2 | 2 | True | 0 | ROZPOCET
| VV |  | "odpočet schody a výťah" 3,025*4,4*-1 |  | -13.31 | [17 empty] | VV | 2 | 2 | True | 0 | ROZPOCET
| VV |  | ((12+26,163+20,808+9,477+9,82)*0,4+(17,518+5,814+5,505+5,5+5,5+3,85)*0,6)*-1 |  | -57.519 | [17 empty] | VV | 2 | 2 | True | 0 | ROZPOCET
| VV |  | Medzisúčet |  | 350.503 | [17 empty] | VV | 2 | 3 | True | 1 | ROZPOCET
41 | K | 411354174.S | Podporná konštrukcia stropov výšky do 4 m pre zaťaženie do 12 kPa odstránenie | m2 | 350.503 |  |  | 0 |  |  |  | znížená | 0 | 0 | 0 |  | 0 | 0 | 0 | 0 | 0 | 4 | K | 2 |  |  |  | ROZPOCET | 0 | 0 | 0 | 0 | 0 | 2 | 0 | 4 | -1303720348
| VV |  | ((27,595+26,163)*0,5*12+(9,8*10,08)) |  | 421.332 | [17 empty] | VV | 2 | 2 | True | 0 | ROZPOCET
| VV |  | "odpočet schody a výťah" 3,025*4,4*-1 |  | -13.31 | [17 empty] | VV | 2 | 2 | True | 0 | ROZPOCET
| VV |  | ((12+26,163+20,808+9,477+9,82)*0,4+(17,518+5,814+5,505+5,5+5,5+3,85)*0,6)*-1 |  | -57.519 | [17 empty] | VV | 2 | 2 | True | 0 | ROZPOCET
| VV |  | Medzisúčet |  | 350.503 | [17 empty] | VV | 2 | 3 | True | 1 | ROZPOCET
42 | K | 411361821.S | Výstuž stropov doskových, trámových, vložkových,konzolových alebo balkónových, B500 (10505) | t | 9.792 |  |  | 0 |  |  |  | znížená | 0 | 0 | 0 |  | 0 | 1.0163 | 9.9514 | 0 | 0 | 4 | K | 2 |  |  |  | ROZPOCET | 0 | 0 | 0 | 0 | 0 | 2 | 0 | 4 | -1976964401
| VV |  | "m.č.101-predpoklad 120 kg/m3" 81,604*120*0,001 |  | 9.792 | [17 empty] | VV | 2 | 2 | True | 1 | ROZPOCET
43 | K | 413321414.S | Betón nosníkov, železový tr. C 25/30 | m3 | 8.628 |  |  | 0 |  |  |  | znížená | 0 | 0 | 0 |  | 0 | 2.4019 | 20.7236 | 0 | 0 | 4 | K | 2 |  |  |  | ROZPOCET | 0 | 0 | 0 | 0 | 0 | 2 | 0 | 4 | 738493783
| VV |  | (12+26,163+20,808+9,477+9,82)*0,4*0,15+(17,518+5,814+5,505+5,5+5,5+3,85)*0,6*0,15 |  | 8.628 | [17 empty] | VV | 2 | 2 | True | 1 | ROZPOCET
44 | K | 413351107.S | Debnenie nosníka zhotovenie-dielce | m2 | 94.106 |  |  | 0 |  |  |  | znížená | 0 | 0 | 0 |  | 0 | 0.00109 | 0.10258 | 0 | 0 | 4 | K | 2 |  |  |  | ROZPOCET | 0 | 0 | 0 | 0 | 0 | 2 | 0 | 4 | -1561752718
| VV |  | (12+26,163+20,808+9,477+9,82)*(0,4+2*0,15)+(17,518+5,814+5,505+5,5+5,5+3,85)*(0,6+2*0,15) |  | 94.106 | [17 empty] | VV | 2 | 2 | True | 1 | ROZPOCET
45 | K | 413351108.S | Debnenie nosníka odstránenie-dielce | m2 | 94.106 |  |  | 0 |  |  |  | znížená | 0 | 0 | 0 |  | 0 | 0 | 0 | 0 | 0 | 4 | K | 2 |  |  |  | ROZPOCET | 0 | 0 | 0 | 0 | 0 | 2 | 0 | 4 | -1528872180
| VV |  | (12+26,163+20,808+9,477+9,82)*(0,4+2*0,15)+(17,518+5,814+5,505+5,5+5,5+3,85)*(0,6+2*0,15) |  | 94.106 | [17 empty] | VV | 2 | 2 | True | 1 | ROZPOCET
46 | K | 413351213.S | Podporná konštrukcia nosníkov výšky do 4 m zaťaženia do 10 kPa - zhotovenie | m2 | 57.519 |  |  | 0 |  |  |  | znížená | 0 | 0 | 0 |  | 0 | 0.00616 | 0.35432 | 0 | 0 | 4 | K | 2 |  |  |  | ROZPOCET | 0 | 0 | 0 | 0 | 0 | 2 | 0 | 4 | 447039295
| VV |  | (12+26,163+20,808+9,477+9,82)*0,4+(17,518+5,814+5,505+5,5+5,5+3,85)*0,6 |  | 57.519 | [17 empty] | VV | 2 | 2 | True | 1 | ROZPOCET
47 | K | 413351214.S | Podporná konštrukcia nosníkov výšky do 4 m zaťaženia do 10 kPa - odstránenie | m2 | 57.519 |  |  | 0 |  |  |  | znížená | 0 | 0 | 0 |  | 0 | 0 | 0 | 0 | 0 | 4 | K | 2 |  |  |  | ROZPOCET | 0 | 0 | 0 | 0 | 0 | 2 | 0 | 4 | -760653391
| VV |  | (12+26,163+20,808+9,477+9,82)*0,4+(17,518+5,814+5,505+5,5+5,5+3,85)*0,6 |  | 57.519 | [17 empty] | VV | 2 | 2 | True | 1 | ROZPOCET
48 | K | 413361821.S | Výstuž nosníkov a trámov, bez rozdielu tvaru a uloženia, B500 (10505) | t | 1.035 |  |  | 0 |  |  |  | znížená | 0 | 0 | 0 |  | 0 | 1.0163 | 1.0518 | 0 | 0 | 4 | K | 2 |  |  |  | ROZPOCET | 0 | 0 | 0 | 0 | 0 | 2 | 0 | 4 | 702049657
| VV |  | "m.č.101-predpoklad 120 kg/m3" 8,628*120*0,001 |  | 1.035 | [17 empty] | VV | 2 | 2 | True | 1 | ROZPOCET
49 | K | 417391151.S | Montáž obkladu betónových konštrukcií vykonaný súčasne s betónovaním extrudovaným polystyrénom | m2 | 116.354 |  |  | 0 |  |  |  | znížená | 0 | 0 | 0 |  | 0 | 0.00015 | 0.017453 | 0 | 0 | 4 | K | 2 |  |  |  | ROZPOCET | 0 | 0 | 0 | 0 | 0 | 2 | 0 | 4 | 726772963
| VV |  | "lem doska" (20,808+26,163+12,0+17,518+9,822+10,077+3,025*2+4,4*2)*0,2 |  | 22.248 | [17 empty] | VV | 2 | 2 | True | 0 | ROZPOCET
| VV |  | "nosníky" (12+26,163+20,808+9,477+9,82)*(0,4+2*0,15)+(17,518+5,814+5,505+5,5+5,5+3,85)*(0,6+2*0,15) |  | 94.106 | [17 empty] | VV | 2 | 2 | True | 0 | ROZPOCET
| VV |  | Medzisúčet |  | 116.354 | [17 empty] | VV | 2 | 3 | True | 1 | ROZPOCET
50 | M | 283750000700.S | Doska XPS hr. 50 mm, zateplenie soklov, suterénov, podláh | m2 | 122.172 |  |  | 0 |  |  |  | znížená | 0 | 0 | 0 |  | 0 | 0.0015 | 0.18326 | 0 | 0 | 8 | M | 2 |  |  |  | ROZPOCET | 0 | 0 | 0 | 0 | 0 | 2 | 0 | 4 | 798603469
| VV |  | 116,354*1,05 'Prepočítané koeficientom množstva |  | 122.172 | [17 empty] | VV | 2 | 2 | False | 1 | ROZPOCET
51 | K | 430321414.S | Schodiskové konštrukcie, betón železový tr. C 25/30 | m3 | 2.856 |  |  | 0 |  |  |  | znížená | 0 | 0 | 0 |  | 0 | 2.4158 | 6.8995 | 0 | 0 | 4 | K | 2 |  |  |  | ROZPOCET | 0 | 0 | 0 | 0 | 0 | 2 | 0 | 4 | 1057888707
| VV |  | "m.č.102" 1,2*0,3*0,25*24+1,45*1,2*0,2*2 |  | 2.856 | [17 empty] | VV | 2 | 2 | True | 1 | ROZPOCET
52 | K | 430361821.S | Výstuž schodiskových konštrukcií z betonárskej ocele B500 (10505) | t | 0.171 |  |  | 0 |  |  |  | znížená | 0 | 0 | 0 |  | 0 | 1.0166 | 0.17383 | 0 | 0 | 4 | K | 2 |  |  |  | ROZPOCET | 0 | 0 | 0 | 0 | 0 | 2 | 0 | 4 | 213731687
| VV |  | "m.č.102-PREDPOKLAD 60 KG/M3" (1,2*0,3*0,25*24+1,45*1,2*0,2*2)*60*0,001 |  | 0.171 | [17 empty] | VV | 2 | 2 | True | 1 | ROZPOCET
53 | K | 431351121.S | Debnenie do 4 m výšky - podest a podstupňových dosiek pôdorysne priamočiarych zhotovenie | m2 | 17.016 |  |  | 0 |  |  |  | znížená | 0 | 0 | 0 |  | 0 | 0.00784 | 0.13341 | 0 | 0 | 4 | K | 2 |  |  |  | ROZPOCET | 0 | 0 | 0 | 0 | 0 | 2 | 0 | 4 | -1731461906
| VV |  | "m.č.102" 1,2*(0,3+0,17)*24+1,45*1,2*2 |  | 17.016 | [17 empty] | VV | 2 | 2 | True | 1 | ROZPOCET
54 | K | 431351122.S | Debnenie do 4 m výšky - podest a podstupňových dosiek pôdorysne priamočiarych odstránenie | m2 | 17.016 |  |  | 0 |  |  |  | znížená | 0 | 0 | 0 |  | 0 | 0 | 0 | 0 | 0 | 4 | K | 2 |  |  |  | ROZPOCET | 0 | 0 | 0 | 0 | 0 | 2 | 0 | 4 | 1029200708
| VV |  | "m.č.102" 1,2*(0,3+0,17)*24+1,45*1,2*2 |  | 17.016 | [17 empty] | VV | 2 | 2 | True | 1 | ROZPOCET
| D | 5 | Komunikácie |  |  |  |  | 0 | [5 empty] | 0 | 0 |  | 0 |  | 112.55 |  | 0 | 1 | D | 1 |  |  |  | ROZPOCET | [6 empty] | 0
55 | K | 596911144.S | Kladenie betónovej zámkovej dlažby komunikácií pre peších hr. 60 mm pre peších nad 300 m2 so zriadením lôžka z kameniva hr. 30 mm | m2 | 500 |  |  | 0 |  |  |  | znížená | 0 | 0 | 0 |  | 0 | 0.0925 | 46.25 | 0 | 0 | 4 | K | 2 |  |  |  | ROZPOCET | 0 | 0 | 0 | 0 | 0 | 2 | 0 | 4 | -271148182
| VV |  | "P5-m.č.101" 500 |  | 500 | [17 empty] | VV | 2 | 2 | True | 1 | ROZPOCET
56 | M | 592460007500.S | Dlažba betónová bezškárová, rozmer 200x165x60 mm, prírodná | m2 | 510 |  |  | 0 |  |  |  | znížená | 0 | 0 | 0 |  | 0 | 0.13 | 66.3 | 0 | 0 | 8 | M | 2 |  |  |  | ROZPOCET | 0 | 0 | 0 | 0 | 0 | 2 | 0 | 4 | -242410534
| VV |  | 500*1,02 'Prepočítané koeficientom množstva |  | 510 | [17 empty] | VV | 2 | 2 | False | 1 | ROZPOCET
| D | 6 | Úpravy povrchov, podlahy, osadenie |  |  |  |  | 0 | [5 empty] | 0 | 0 |  | 0 |  | 198.126 |  | 0 | 1 | D | 1 |  |  |  | ROZPOCET | [6 empty] | 0
57 | K | 621460124.S | Príprava vonkajšieho podkladu podhľadov penetráciou pod omietky a nátery | m2 | 408.022 |  |  | 0 |  |  |  | znížená | 0 | 0 | 0 |  | 0 | 0.0004 | 0.16321 | 0 | 0 | 4 | K | 2 |  |  |  | ROZPOCET | 0 | 0 | 0 | 0 | 0 | 2 | 0 | 4 | -982605086
| VV |  | ((27,595+26,163)*0,5*12+(9,8*10,08)) |  | 421.332 | [17 empty] | VV | 2 | 2 | True | 0 | ROZPOCET
| VV |  | "odpočet schody a výťah" 3,025*4,4*-1 |  | -13.31 | [17 empty] | VV | 2 | 2 | True | 0 | ROZPOCET
| VV |  | Medzisúčet |  | 408.022 | [17 empty] | VV | 2 | 3 | True | 1 | ROZPOCET
58 | K | 621461033.S | Vonkajšia omietka podhľadov pastovitá silikátová roztieraná, hr. 2 mm | m2 | 408.022 |  |  | 0 |  |  |  | znížená | 0 | 0 | 0 |  | 0 | 0.0033 | 1.3465 | 0 | 0 | 4 | K | 2 |  |  |  | ROZPOCET | 0 | 0 | 0 | 0 | 0 | 2 | 0 | 4 | 852850372
| VV |  | ((27,595+26,163)*0,5*12+(9,8*10,08)) |  | 421.332 | [17 empty] | VV | 2 | 2 | True | 0 | ROZPOCET
| VV |  | "odpočet schody a výťah" 3,025*4,4*-1 |  | -13.31 | [17 empty] | VV | 2 | 2 | True | 0 | ROZPOCET
| VV |  | Medzisúčet |  | 408.022 | [17 empty] | VV | 2 | 3 | True | 1 | ROZPOCET
59 | K | 621481119.S | Potiahnutie vonkajších podhľadov sklotextilnou mriežkou s celoplošným prilepením | m2 | 408.022 |  |  | 0 |  |  |  | znížená | 0 | 0 | 0 |  | 0 | 0.00515 | 2.1013 | 0 | 0 | 4 | K | 2 |  |  |  | ROZPOCET | 0 | 0 | 0 | 0 | 0 | 2 | 0 | 4 | -1509351504
| VV |  | ((27,595+26,163)*0,5*12+(9,8*10,08)) |  | 421.332 | [17 empty] | VV | 2 | 2 | True | 0 | ROZPOCET
| VV |  | "odpočet schody a výťah" 3,025*4,4*-1 |  | -13.31 | [17 empty] | VV | 2 | 2 | True | 0 | ROZPOCET
| VV |  | Medzisúčet |  | 408.022 | [17 empty] | VV | 2 | 3 | True | 1 | ROZPOCET
60 | K | 622460124.S | Príprava vonkajšieho podkladu stien penetráciou pod omietky a nátery | m2 | 248.068 |  |  | 0 |  |  |  | znížená | 0 | 0 | 0 |  | 0 | 0.0004 | 0.099227 | 0 | 0 | 4 | K | 2 |  |  |  | ROZPOCET | 0 | 0 | 0 | 0 | 0 | 2 | 0 | 4 | 1527335359
| VV |  | "sokel-S1 a steny m.č.102" (6,3*2+7,05)*3,5+7,05*1,05-1,5*2,35 |  | 72.653 | [17 empty] | VV | 2 | 2 | True | 0 | ROZPOCET
| VV |  | "obv. múry m.č.102" (6,25+6,2)*2*3,65-1,5*2,35*2+3,325*3,325*2 |  | 105.946 | [17 empty] | VV | 2 | 2 | True | 0 | ROZPOCET
| VV |  | "m.č.101" (2,366+5,701+5,2)*3,35 |  | 44.444 | [17 empty] | VV | 2 | 2 | True | 0 | ROZPOCET
| VV |  | "výťahová šachta" (2,15+1,9)*2*3,35-1,05*2,01 |  | 25.025 | [17 empty] | VV | 2 | 2 | True | 0 | ROZPOCET
| VV |  | Medzisúčet |  | 248.068 | [17 empty] | VV | 2 | 3 | True | 1 | ROZPOCET
61 | K | 622461033.S | Vonkajšia omietka stien pastovitá silikátová roztieraná, hr. 2 mm | m2 | 248.068 |  |  | 0 |  |  |  | znížená | 0 | 0 | 0 |  | 0 | 0.0033 | 0.81862 | 0 | 0 | 4 | K | 2 |  |  |  | ROZPOCET | 0 | 0 | 0 | 0 | 0 | 2 | 0 | 4 | -1640066316
| VV |  | "sokel-S1 a steny m.č.102" (6,3*2+7,05)*3,5+7,05*1,05-1,5*2,35 |  | 72.653 | [17 empty] | VV | 2 | 2 | True | 0 | ROZPOCET
| VV |  | "obv. múry m.č.102" (6,25+6,2)*2*3,65-1,5*2,35*2+3,325*3,325*2 |  | 105.946 | [17 empty] | VV | 2 | 2 | True | 0 | ROZPOCET
| VV |  | "m.č.101" (2,366+5,701+5,2)*3,35 |  | 44.444 | [17 empty] | VV | 2 | 2 | True | 0 | ROZPOCET
| VV |  | "výťahová šachta" (2,15+1,9)*2*3,35-1,05*2,01 |  | 25.025 | [17 empty] | VV | 2 | 2 | True | 0 | ROZPOCET
| VV |  | Medzisúčet |  | 248.068 | [17 empty] | VV | 2 | 3 | True | 1 | ROZPOCET
62 | K | 622481119.S | Potiahnutie vonkajších stien sklotextilnou mriežkou s celoplošným prilepením | m2 | 175.415 |  |  | 0 |  |  |  | znížená | 0 | 0 | 0 |  | 0 | 0.00515 | 0.90339 | 0 | 0 | 4 | K | 2 |  |  |  | ROZPOCET | 0 | 0 | 0 | 0 | 0 | 2 | 0 | 4 | 1560446835
| VV |  | "obv. múry m.č.102" (6,25+6,2)*2*3,65-1,5*2,35*2+3,325*3,325*2 |  | 105.946 | [17 empty] | VV | 2 | 2 | True | 0 | ROZPOCET
| VV |  | "m.č.101" (2,366+5,701+5,2)*3,35 |  | 44.444 | [17 empty] | VV | 2 | 2 | True | 0 | ROZPOCET
| VV |  | "výťahová šachta" (2,15+1,9)*2*3,35-1,05*2,01 |  | 25.025 | [17 empty] | VV | 2 | 2 | True | 0 | ROZPOCET
| VV |  | Medzisúčet |  | 175.415 | [17 empty] | VV | 2 | 3 | True | 1 | ROZPOCET
63 | K | 625250548.S | Kontaktný zatepľovací systém soklovej alebo vodou namáhanej časti hr. 100 mm, skrutkovacie kotvy | m2 | 72.653 |  |  | 0 |  |  |  | znížená | 0 | 0 | 0 |  | 0 | 0.01299 | 0.94376 | 0 | 0 | 4 | K | 2 |  |  |  | ROZPOCET | 0 | 0 | 0 | 0 | 0 | 2 | 0 | 4 | 150096194
| VV |  | "sokel-S1 a steny m.č.102" (6,3*2+7,05)*3,5+7,05*1,05-1,5*2,35 |  | 72.653 | [17 empty] | VV | 2 | 2 | True | 1 | ROZPOCET
64 | K | 631571003.S | Násyp zo štrkopiesku 0-32 (pre spevnenie podkladu) | m3 | 80 |  |  | 0 |  |  |  | znížená | 0 | 0 | 0 |  | 0 | 1.837 | 146.96 | 0 | 0 | 4 | K | 2 |  |  |  | ROZPOCET | 0 | 0 | 0 | 0 | 0 | 2 | 0 | 4 | -1883670733
| VV |  | "P5-m.č.101" 500*0,16 |  | 80 | [17 empty] | VV | 2 | 2 | True | 1 | ROZPOCET
65 | K | 632452247.S | Cementový poter (vhodný aj ako spádový), pevnosti v tlaku 25 MPa, hr. 40 mm | m2 | 500 |  |  | 0 |  |  |  | znížená | 0 | 0 | 0 |  | 0 | 0.07828 | 39.14 | 0 | 0 | 4 | K | 2 |  |  |  | ROZPOCET | 0 | 0 | 0 | 0 | 0 | 2 | 0 | 4 | -786311031
| VV |  | "P5-m.č.101" 500 |  | 500 | [17 empty] | VV | 2 | 2 | True | 1 | ROZPOCET
66 | K | 632452252.S | Cementový poter (vhodný aj ako spádový), pevnosti v tlaku 25 MPa, hr. 65 mm | m2 | 44.415 |  |  | 0 |  |  |  | znížená | 0 | 0 | 0 |  | 0 | 0.12721 | 5.65 | 0 | 0 | 4 | K | 2 |  |  |  | ROZPOCET | 0 | 0 | 0 | 0 | 0 | 2 | 0 | 4 | 1718957559
| VV |  | "P1" 7,05*6,3 |  | 44.415 | [17 empty] | VV | 2 | 2 | True | 1 | ROZPOCET
| D | 99 | Presun hmôt HSV |  |  |  |  | 0 | [5 empty] | 0 | 0 |  | 0 |  | 0 |  | 0 | 1 | D | 1 |  |  |  | ROZPOCET | [6 empty] | 0
67 | K | 998011032.S | Presun hmôt pre budovy (801, 803, 812), zvislá konštr. z blokov, výšky do 12 m | t | 1380.346 |  |  | 0 |  |  |  | znížená | 0 | 0 | 0 |  | 0 | 0 | 0 | 0 | 0 | 4 | K | 2 |  |  |  | ROZPOCET | 0 | 0 | 0 | 0 | 0 | 2 | 0 | 4 | 1943031968
| D | PSV | Práce a dodávky PSV |  |  |  |  | 0 | [5 empty] | 0 | 0 |  | 0 |  | 11.8001 |  | 0 | 2 | D | 0 |  |  |  | ROZPOCET | [6 empty] | 0
| D | 711 | Izolácie proti vode a vlhkosti |  |  |  |  | 0 | [5 empty] | 0 | 0 |  | 0 |  | 1.6007 |  | 0 | 2 | D | 1 |  |  |  | ROZPOCET | [6 empty] | 0
68 | K | 711111001.S | Zhotovenie izolácie proti zemnej vlhkosti vodorovná náterom penetračným za studena | m2 | 421.332 |  |  | 0 |  |  |  | znížená | 0 | 0 | 0 |  | 0 | 0 | 0 | 0 | 0 | 16 | K | 2 |  |  |  | ROZPOCET | 0 | 0 | 0 | 0 | 0 | 2 | 0 | 16 | -950592250
| VV |  | ((27,595+26,163)*0,5*12+(9,8*10,08)) |  | 421.332 | [17 empty] | VV | 2 | 2 | True | 1 | ROZPOCET
69 | M | 246170000900.S | Lak asfaltový penetračný | t | 0.126 |  |  | 0 |  |  |  | znížená | 0 | 0 | 0 |  | 0 | 1 | 0.126 | 0 | 0 | 32 | M | 2 |  |  |  | ROZPOCET | 0 | 0 | 0 | 0 | 0 | 2 | 0 | 16 | 574015411
| VV |  | 421,332*0,0003 'Prepočítané koeficientom množstva |  | 0.126 | [17 empty] | VV | 2 | 2 | False | 1 | ROZPOCET
70 | K | 711113131.S | Izolácie proti zemnej vlhkosti a povrchovej vode 2-zložkovou stierkou hydroizolačnou minerálnou pružnou hr. 2 mm na ploche vodorovnej napr. Dickbeschichtung 2K | m2 | 421.332 |  |  | 0 |  |  |  | znížená | 0 | 0 | 0 |  | 0 | 0.0035 | 1.4747 | 0 | 0 | 16 | K | 2 |  |  |  | ROZPOCET | 0 | 0 | 0 | 0 | 0 | 2 | 0 | 16 | -114181635
| VV |  | ((27,595+26,163)*0,5*12+(9,8*10,08)) |  | 421.332 | [17 empty] | VV | 2 | 2 | True | 1 | ROZPOCET
71 | K | 998711202.S | Presun hmôt pre izoláciu proti vode v objektoch výšky nad 6 do 12 m | % |  |  |  | 0 |  |  |  | znížená | 0 | 0 | 0 |  | 0 | 0 | 0 | 0 | 0 | 16 | K | 2 |  |  |  | ROZPOCET | 0 | 0 | 0 | 0 | 0 | 2 | 0 | 16 | -884649252
| D | 713 | Izolácie tepelné |  |  |  |  | 0 | [5 empty] | 0 | 0 |  | 0 |  | 9.3259 |  | 0 | 2 | D | 1 |  |  |  | ROZPOCET | [6 empty] | 0
72 | K | 713111125.S | Montáž tepelnej izolácie stropov rovných minerálnou vlnou, spodkom prilepením | m2 | 408.022 |  |  | 0 |  |  |  | znížená | 0 | 0 | 0 |  | 0 | 0.005 | 2.0401 | 0 | 0 | 16 | K | 2 |  |  |  | ROZPOCET | 0 | 0 | 0 | 0 | 0 | 2 | 0 | 16 | -883089712
| VV |  | ((27,595+26,163)*0,5*12+(9,8*10,08)) |  | 421.332 | [17 empty] | VV | 2 | 2 | True | 0 | ROZPOCET
| VV |  | "odpočet schody a výťah" 3,025*4,4*-1 |  | -13.31 | [17 empty] | VV | 2 | 2 | True | 0 | ROZPOCET
| VV |  | Medzisúčet |  | 408.022 | [17 empty] | VV | 2 | 3 | True | 1 | ROZPOCET
73 | M | 631440009200.S | Doska fasádna z minerálnej vlny hr. 150 mm na požiarne zábrany s pozdĺžnou orientáciou vlákna, pre kontakné zatepľovacie systémy | m2 | 416.182 |  |  | 0 |  |  |  | znížená | 0 | 0 | 0 |  | 0 | 0.0172 | 7.1583 | 0 | 0 | 32 | M | 2 |  |  |  | ROZPOCET | 0 | 0 | 0 | 0 | 0 | 2 | 0 | 16 | -936956422
| VV |  | 408,022*1,02 'Prepočítané koeficientom množstva |  | 416.182 | [17 empty] | VV | 2 | 2 | False | 1 | ROZPOCET
74 | K | 713120010.S | Zakrývanie tepelnej izolácie podláh fóliou | m2 | 44.415 |  |  | 0 |  |  |  | znížená | 0 | 0 | 0 |  | 0 | 0 | 0 | 0 | 0 | 16 | K | 2 |  |  |  | ROZPOCET | 0 | 0 | 0 | 0 | 0 | 2 | 0 | 16 | -1170224235
| VV |  | "P1" 7,05*6,3 |  | 44.415 | [17 empty] | VV | 2 | 2 | True | 1 | ROZPOCET
75 | M | 283230003000.S | Fólia separačná rastrovaná LDPE, hr. 0,2 mm, š. 1,2 m, pre podlahové vykurovanie | m2 | 51.077 |  |  | 0 |  |  |  | znížená | 0 | 0 | 0 |  | 0 | 0.0001 | 0.0051077 | 0 | 0 | 32 | M | 2 |  |  |  | ROZPOCET | 0 | 0 | 0 | 0 | 0 | 2 | 0 | 16 | -873786774
| VV |  | "P1" 7,05*6,3 |  | 44.415 | [17 empty] | VV | 2 | 2 | True | 1 | ROZPOCET
| VV |  | 44,415*1,15 'Prepočítané koeficientom množstva |  | 51.077 | [17 empty] | VV | 2 | 2 | False | 1 | ROZPOCET
76 | K | 713122111.S | Montáž tepelnej izolácie podláh polystyrénom, kladeným voľne v jednej vrstve | m2 | 44.415 |  |  | 0 |  |  |  | znížená | 0 | 0 | 0 |  | 0 | 0 | 0 | 0 | 0 | 16 | K | 2 |  |  |  | ROZPOCET | 0 | 0 | 0 | 0 | 0 | 2 | 0 | 16 | 1577811505
| VV |  | "P1" 7,05*6,3 |  | 44.415 | [17 empty] | VV | 2 | 2 | True | 1 | ROZPOCET
77 | M | 283720028400.S | Doska EPS hr. 150 mm, pevnosť v tlaku 100 kPa, na zateplenie podláh a plochých striech | m2 | 45.303 |  |  | 0 |  |  |  | znížená | 0 | 0 | 0 |  | 0 | 0.0027 | 0.12232 | 0 | 0 | 32 | M | 2 |  |  |  | ROZPOCET | 0 | 0 | 0 | 0 | 0 | 2 | 0 | 16 | 469809528
| VV |  | "P1" 7,05*6,3 |  | 44.415 | [17 empty] | VV | 2 | 2 | True | 1 | ROZPOCET
| VV |  | 44,415*1,02 'Prepočítané koeficientom množstva |  | 45.303 | [17 empty] | VV | 2 | 2 | False | 1 | ROZPOCET
78 | K | 998713202.S | Presun hmôt pre izolácie tepelné v objektoch výšky nad 6 m do 12 m | % |  |  |  | 0 |  |  |  | znížená | 0 | 0 | 0 |  | 0 | 0 | 0 | 0 | 0 | 16 | K | 2 |  |  |  | ROZPOCET | 0 | 0 | 0 | 0 | 0 | 2 | 0 | 16 | 1752496807
| D | 771 | Podlahy z dlaždíc |  |  |  |  | 0 | [5 empty] | 0 | 0 |  | 0 |  | 0.87355 |  | 0 | 2 | D | 1 |  |  |  | ROZPOCET | [6 empty] | 0
79 | K | 771411004.S | Montáž soklíkov z obkladačiek do malty veľ. 300 x 80 mm | m | 17.35 |  |  | 0 |  |  |  | znížená | 0 | 0 | 0 |  | 0 | 0.00312 | 0.054132 | 0 | 0 | 16 | K | 2 |  |  |  | ROZPOCET | 0 | 0 | 0 | 0 | 0 | 2 | 0 | 16 | 1828818098
| VV |  | "m.č.102" 6,25+1,575+2,15+1,875+1,575+1,575+2,1+0,25 |  | 17.35 | [17 empty] | VV | 2 | 2 | True | 1 | ROZPOCET
80 | M | 597640006300.S | Sokel keramický, lxvxhr 298x80x9 mm | ks | 60.152 |  |  | 0 |  |  |  | znížená | 0 | 0 | 0 |  | 0 | 0.00045 | 0.027068 | 0 | 0 | 32 | M | 2 |  |  |  | ROZPOCET | 0 | 0 | 0 | 0 | 0 | 2 | 0 | 16 | 1715636765
| VV |  | 17,35*3,467 'Prepočítané koeficientom množstva |  | 60.152 | [17 empty] | VV | 2 | 2 | False | 1 | ROZPOCET
81 | K | 771541215.S | Montáž podláh z dlaždíc gres kladených do tmelu flexibil. mrazuvzdorného veľ. 300 x 300 mm | m2 | 34.2 |  |  | 0 |  |  |  | znížená | 0 | 0 | 0 |  | 0 | 0.0032 | 0.10944 | 0 | 0 | 16 | K | 2 |  |  |  | ROZPOCET | 0 | 0 | 0 | 0 | 0 | 2 | 0 | 16 | -1803988784
| VV |  | "m.č.102" 34,2 |  | 34.2 | [17 empty] | VV | 2 | 2 | True | 1 | ROZPOCET
82 | M | 597740001910.S | Dlaždice keramické, lxvxhr 298x298x9 mm, gresové neglazované | m2 | 35.568 |  |  | 0 |  |  |  | znížená | 0 | 0 | 0 |  | 0 | 0.0192 | 0.68291 | 0 | 0 | 32 | M | 2 |  |  |  | ROZPOCET | 0 | 0 | 0 | 0 | 0 | 2 | 0 | 16 | -1275068882
| VV |  | 34,2*1,04 'Prepočítané koeficientom množstva |  | 35.568 | [17 empty] | VV | 2 | 2 | False | 1 | ROZPOCET
83 | K | 998771202.S | Presun hmôt pre podlahy z dlaždíc v objektoch výšky nad 6 do 12 m | % |  |  |  | 0 |  |  |  | znížená | 0 | 0 | 0 |  | 0 | 0 | 0 | 0 | 0 | 16 | K | 2 |  |  |  | ROZPOCET | 0 | 0 | 0 | 0 | 0 | 2 | 0 | 16 | 647795273

## 23-40-03 - 2.NP
[10 empty] | >> skryté stĺpce << | [12 empty] | {db6154e4-638e-49d6-a766-8c868a83e498}
0
| KRYCÍ LIST ROZPOČTU | [9 empty] | v --- nižšie sa nachádzajú doplnkové a pomocné údaje k zostavám --- v | [11 empty] | False
Stavba:
Franko-rozpracovaný rozpočet
Objekt:
23-40-03 - 2.NP
| JKSO: |  |  |  |  | KS:
| Miesto: |  |  |  |  | Dátum: | 15. 7. 2023
| Objednávateľ: |  |  |  |  | IČO:
IČ DPH:
| Zhotoviteľ: |  |  |  |  | IČO: | Vyplň údaj
|  | Vyplň údaj |  |  |  | IČ DPH: | Vyplň údaj
| Projektant: |  |  |  |  | IČO:
IČ DPH:
| Spracovateľ: |  |  |  |  | IČO:
IČ DPH:
Poznámka:
| Náklady z rozpočtu | [6 empty] | 0
|  | Materiál | [5 empty] | 0
|  | Montáž | [5 empty] | 0
| Ostatné náklady | [6 empty] | 0
| Cena bez DPH | [6 empty] | 0
|  |  | Základ dane |  |  | Sadzba dane |  | Výška dane
| DPH | základná | 0 |  |  | 20% |  | 0
|  | znížená | 0 |  |  | 20% |  | 0
|  | zákl. prenesená | 0 |  |  | 20% |  | 0
|  | zníž. prenesená | 0 |  |  | 20% |  | 0
|  | nulová | 0 |  |  | 0% |  | 0
| Cena s DPH |  |  | v | EUR |  |  | 0
| Projektant |  |  | Spracovateľ
| Dátum a podpis: |  | Pečiatka | Dátum a podpis: |  |  | Pečiatka
| Objednávateľ |  |  | Zhotoviteľ
| Dátum a podpis: |  | Pečiatka | Dátum a podpis: |  |  | Pečiatka
REKAPITULÁCIA ROZPOČTU
Stavba:
Franko-rozpracovaný rozpočet
Objekt:
23-40-03 - 2.NP
Miesto: | [5 empty] | Dátum: | 15. 7. 2023
Objednávateľ: | [5 empty] | Projektant:
Zhotoviteľ: |  |  | Vyplň údaj |  |  | Spracovateľ:
Kód dielu - Popis | [5 empty] | Materiál [EUR] | Montáž [EUR] | Cena celkom [EUR]
1) Náklady z rozpočtu | [5 empty] | 0 | 0 | 0 | [15 empty] | -1
| HSV - Práce a dodávky HSV |  |  |  |  | 0 | 0 | 0
| 3 - Zvislé a kompletné konštrukcie |  |  |  |  | 0 | 0 | 0
| 4 - Vodorovné konštrukcie |  |  |  |  | 0 | 0 | 0
| 6 - Úpravy povrchov, podlahy, osadenie |  |  |  |  | 0 | 0 | 0
| 9 - Ostatné konštrukcie a práce-búranie |  |  |  |  | 0 | 0 | 0
| 99 - Presun hmôt HSV |  |  |  |  | 0 | 0 | 0
| PSV - Práce a dodávky PSV |  |  |  |  | 0 | 0 | 0
| 713 - Izolácie tepelné |  |  |  |  | 0 | 0 | 0
| 763 - Konštrukcie - drevostavby |  |  |  |  | 0 | 0 | 0
| 771 - Podlahy z dlaždíc |  |  |  |  | 0 | 0 | 0
| 775 - Podlahy vlysové a parketové |  |  |  |  | 0 | 0 | 0
| 776 - Podlahy povlakové |  |  |  |  | 0 | 0 | 0
| 781 - Obklady |  |  |  |  | 0 | 0 | 0
| 784 - Maľby |  |  |  |  | 0 | 0 | 0
2) Ostatné náklady | [7 empty] | 0 |  |  |  | DPH
| GZS | [6 empty] | 0 |  |  |  | znížená | [15 empty] | VRN | 0 | 0 | 0 | 0 | 0 | 2
| Projektové práce | [6 empty] | 0 |  |  |  | znížená | [15 empty] | VRN | 0 | 0 | 0 | 0 | 0 | 2
| Sťažené podmienky | [6 empty] | 0 |  |  |  | znížená | [15 empty] | VRN | 0 | 0 | 0 | 0 | 0 | 2
| Vplyv prostredia | [6 empty] | 0 |  |  |  | znížená | [15 empty] | VRN | 0 | 0 | 0 | 0 | 0 | 2
| Iné VRN | [6 empty] | 0 |  |  |  | znížená | [15 empty] | VRN | 0 | 0 | 0 | 0 | 0 | 2
| Kompletačná činnosť | [6 empty] | 0 |  |  |  | znížená | [15 empty] | KOMPLETACNA | 0 | 0 | 0 | 0 | 0 | 2
Celkové náklady za stavbu 1) + 2) | [7 empty] | 0
ROZPOČET
Stavba:
Franko-rozpracovaný rozpočet
Objekt:
23-40-03 - 2.NP
Miesto: | [5 empty] | Dátum: | 15. 7. 2023
Objednávateľ: | [5 empty] | Projektant:
Zhotoviteľ: |  |  | Vyplň údaj |  |  | Spracovateľ:
PČ | Typ | Kód | Popis | MJ | Množstvo | J. materiál [EUR] | J. montáž [EUR] | Cena celkom [EUR] | Cenová sústava |  |  | DPH | J.cena [EUR] | Materiál celkom [EUR] | Montáž celkom [EUR] | J. Nh [h] | Nh celkom [h] | J. hmotnosť [t] | Hmotnosť celkom [t] | J. suť [t] | Suť Celkom [t]
Náklady z rozpočtu | [7 empty] | 0 | [5 empty] | 0 | 0 |  | 0 |  | 425.2831 |  | 0 |  | D | -1 | [10 empty] | 0
| D | HSV | Práce a dodávky HSV |  |  |  |  | 0 | [5 empty] | 0 | 0 |  | 0 |  | 416.7499 |  | 0 | 1 | D | 0 |  |  |  | ROZPOCET | [6 empty] | 0
| D | 3 | Zvislé a kompletné konštrukcie |  |  |  |  | 0 | [5 empty] | 0 | 0 |  | 0 |  | 126.3526 |  | 0 | 1 | D | 1 |  |  |  | ROZPOCET | [6 empty] | 0
1 | K | 3112720211.S | Murivo nosné (m3) z betónových debniacich tvárnic s betónovou výplňou C 20/25 hrúbky 200 mm | m3 | 3.898 |  |  | 0 |  |  |  | znížená | 0 | 0 | 0 |  | 0 | 2.167 | 8.4469 | 0 | 0 | 4 | K | 2 |  |  |  | ROZPOCET | 0 | 0 | 0 | 0 | 0 | 2 | 0 | 4 | -774280813
| VV |  | "výťahová šachta" (2,1+1,5)*2*0,2*3,0-1,05*2,01*0,2 |  | 3.898 | [17 empty] | VV | 2 | 2 | True | 1 | ROZPOCET
2 | K | 311275121.S | Murivo nosné (m3) z pórobetónových tvárnic PD pevnosti P2 až P4, nad 400 do 600 kg/m3 hrúbky 250 mm | m3 | 68.721 |  |  | 0 |  |  |  | znížená | 0 | 0 | 0 |  | 0 | 0.78918 | 54.2332 | 0 | 0 | 4 | K | 2 |  |  |  | ROZPOCET | 0 | 0 | 0 | 0 | 0 | 2 | 0 | 4 | 33680422
| VV |  | "salónik" (3,85+2,55+5,5+1,5+5,65)*2,75*0,25-1,5*2,15*0,25*2 |  | 11.484 | [17 empty] | VV | 2 | 2 | True | 0 | ROZPOCET
| VV |  | "izba č.42" (0,9+1,95+2,4758+1,5+1,525)*2,75*0,25-0,8*2,0*0,25*2 |  | 4.941 | [17 empty] | VV | 2 | 2 | True | 0 | ROZPOCET
| VV |  | "izba č.43" (3,55+0,15+0,9+0,1+0,8)*2*2,75*0,25+(2,25+0,9+0,7+0,25*2)*2,75*0,25-0,8*2,0*0,25 |  | 10.153 | [17 empty] | VV | 2 | 2 | True | 0 | ROZPOCET
| VV |  | "izba č.44" (4,128+3,207+0,1+1,7)*2,75*0,25-0,9*2,0*0,205 |  | 5.911 | [17 empty] | VV | 2 | 2 | True | 0 | ROZPOCET
| VV |  | "izba č.45" (0,45+0,9+0,7)*2,75*0,25-0,9*2,0*0,25 |  | 0.959 | [17 empty] | VV | 2 | 2 | True | 0 | ROZPOCET
| VV |  | "izba č.46" ((3,55+0,15+1,8)*2+0,25*2+2,15+0,9+0,7)*2,75*0,25-0,9*2,0*0,25 |  | 10.034 | [17 empty] | VV | 2 | 2 | True | 0 | ROZPOCET
| VV |  | "izba č.47" (3,55+1,85+2,15+0,9+0,7+0,25*2)*2,75*0,25-0,9*2,0*0,25 |  | 6.184 | [17 empty] | VV | 2 | 2 | True | 0 | ROZPOCET
| VV |  | "izba č.48" (3,85+0,15+1,8)*2,75*0,25-0,9*2,0*0,25 |  | 3.538 | [17 empty] | VV | 2 | 2 | True | 0 | ROZPOCET
| VV |  | "izba č.49" (3,07+0,15+1,8)*2,75*0,25-0,9*2,0*0,25 |  | 3.001 | [17 empty] | VV | 2 | 2 | True | 0 | ROZPOCET
| VV |  | "izba č.50" (4,45+6,21+2,6+1,75+0,25+1,9+1,7)*2,75*0,25-0,9*2,0*0,25 |  | 12.516 | [17 empty] | VV | 2 | 2 | True | 0 | ROZPOCET
| VV |  | Medzisúčet |  | 68.721 | [17 empty] | VV | 2 | 3 | True | 1 | ROZPOCET
3 | K | 311275131.S | Murivo nosné (m3) z pórobetónových tvárnic PD pevnosti P2 až P4, nad 400 do 600 kg/m3 hrúbky 300 mm | m3 | 57.564 |  |  | 0 |  |  |  | znížená | 0 | 0 | 0 |  | 0 | 0.82156 | 47.2923 | 0 | 0 | 4 | K | 2 |  |  |  | ROZPOCET | 0 | 0 | 0 | 0 | 0 | 2 | 0 | 4 | -1599048014
| VV |  | "obv. múry " (26,14+12,0+17,023+9,167+9,472+20,785)*0,3*2,55 |  | 72.359 | [17 empty] | VV | 2 | 2 | True | 0 | ROZPOCET
| VV |  | "odpočet otvorov" (1,5*1,5*0,3*10+0,6*2,35*0,3*6+1,5*2,35*0,3+1,1*2,35*0,3*4+1,5*2,15*0,3+1,15*1,1*0,3)*-1 |  | -14.795 | [17 empty] | VV | 2 | 2 | True | 0 | ROZPOCET
| VV |  | Medzisúčet |  | 57.564 | [17 empty] | VV | 2 | 3 | True | 1 | ROZPOCET
4 | K | 311361825.S | Výstuž pre murivo nosné z betónových debniacich tvárnic s betónovou výplňou z ocele B500 (10505) | t | 0.117 |  |  | 0 |  |  |  | znížená | 0 | 0 | 0 |  | 0 | 1.002 | 0.11723 | 0 | 0 | 4 | K | 2 |  |  |  | ROZPOCET | 0 | 0 | 0 | 0 | 0 | 2 | 0 | 4 | 209507151
| VV |  | "predpoklad 30 kg/m3" 3,898*30*0,001 |  | 0.117 | [17 empty] | VV | 2 | 2 | True | 1 | ROZPOCET
5 | K | 342272031.S | Priečky z pórobetónových tvárnic hladkých s objemovou hmotnosťou do 600 kg/m3 hrúbky 100 mm | m2 | 24.75 |  |  | 0 |  |  |  | znížená | 0 | 0 | 0 |  | 0 | 0.07423 | 1.8372 | 0 | 0 | 4 | K | 2 |  |  |  | ROZPOCET | 0 | 0 | 0 | 0 | 0 | 2 | 0 | 4 | -1131271919
| VV |  | "m.č.42" 1,0*2,75 |  | 2.75 | [17 empty] | VV | 2 | 2 | True | 0 | ROZPOCET
| VV |  | "m.č.43" 1,0*2,75 |  | 2.75 | [17 empty] | VV | 2 | 2 | True | 0 | ROZPOCET
| VV |  | "m.č.44" 1,0*2,75 |  | 2.75 | [17 empty] | VV | 2 | 2 | True | 0 | ROZPOCET
| VV |  | "m.č.45" 1,0*2,75 |  | 2.75 | [17 empty] | VV | 2 | 2 | True | 0 | ROZPOCET
| VV |  | "m.č.46" 1,0*2,75 |  | 2.75 | [17 empty] | VV | 2 | 2 | True | 0 | ROZPOCET
| VV |  | "m.č.47" 1,0*2,75 |  | 2.75 | [17 empty] | VV | 2 | 2 | True | 0 | ROZPOCET
| VV |  | "m.č.48" 1,0*2,75 |  | 2.75 | [17 empty] | VV | 2 | 2 | True | 0 | ROZPOCET
| VV |  | "m.č.49" 1,0*2,75 |  | 2.75 | [17 empty] | VV | 2 | 2 | True | 0 | ROZPOCET
| VV |  | "m.č.50" 1,0*2,75 |  | 2.75 | [17 empty] | VV | 2 | 2 | True | 0 | ROZPOCET
| VV |  | Medzisúčet |  | 24.75 | [17 empty] | VV | 2 | 3 | True | 1 | ROZPOCET
6 | K | 342272051.S | Priečky z pórobetónových tvárnic hladkých s objemovou hmotnosťou do 600 kg/m3 hrúbky 150 mm | m2 | 129.681 |  |  | 0 |  |  |  | znížená | 0 | 0 | 0 |  | 0 | 0.11124 | 14.4257 | 0 | 0 | 4 | K | 2 |  |  |  | ROZPOCET | 0 | 0 | 0 | 0 | 0 | 2 | 0 | 4 | -156699589
| VV |  | "izba č.42" (3,85+1,8)*2,75-0,7*2,0-0,9*2,0 |  | 12.338 | [17 empty] | VV | 2 | 2 | True | 0 | ROZPOCET
| VV |  | "izba č.43" (3,85+1,8)*2,75-0,7*2,0-0,9*2,0 |  | 12.338 | [17 empty] | VV | 2 | 2 | True | 0 | ROZPOCET
| VV |  | "izba č.44" (3,9+0,9+0,442+1,8)*2,75-0,9*2,0-0,7*2,0 |  | 16.166 | [17 empty] | VV | 2 | 2 | True | 0 | ROZPOCET
| VV |  | "izba č.45" (2,4+0,2+0,9+0,25+1,8)*2,75-0,9*2,0-0,7*2,0 |  | 12.063 | [17 empty] | VV | 2 | 2 | True | 0 | ROZPOCET
| VV |  | "izba č.46" (3,75+1,8)*2,75-0,9*2,0-0,7*2,0 |  | 12.063 | [17 empty] | VV | 2 | 2 | True | 0 | ROZPOCET
| VV |  | "izba č.47" (3,75+1,8)*2,75-0,9*2,0-0,7*2,0 |  | 12.063 | [17 empty] | VV | 2 | 2 | True | 0 | ROZPOCET
| VV |  | "izba č.48" (3,75+1,8)*2,75-0,9*2,0-0,7*2,0 |  | 12.063 | [17 empty] | VV | 2 | 2 | True | 0 | ROZPOCET
| VV |  | "izba č.49" (3,8+1,8)*2,75-0,9*2,0-0,7*2,0 |  | 12.2 | [17 empty] | VV | 2 | 2 | True | 0 | ROZPOCET
| VV |  | "izba č.50" (1,0+3,054+0,9+1,7+1,7)*2,75-0,9*2-0,7*2,0 |  | 19.774 | [17 empty] | VV | 2 | 2 | True | 0 | ROZPOCET
| VV |  | "m.č.201" (1,35+0,7+0,45+0,7+0,95)*2,75-0,7*2,0*2 |  | 8.613 | [17 empty] | VV | 2 | 2 | True | 0 | ROZPOCET
| VV |  | Medzisúčet |  | 129.681 | [17 empty] | VV | 2 | 3 | True | 1 | ROZPOCET
| D | 4 | Vodorovné konštrukcie |  |  |  |  | 0 | [5 empty] | 0 | 0 |  | 0 |  | 249.0876 |  | 0 | 1 | D | 1 |  |  |  | ROZPOCET | [6 empty] | 0
7 | K | 411321414.S | Betón stropov doskových a trámových, železový tr. C 25/30 | m3 | 81.604 |  |  | 0 |  |  |  | znížená | 0 | 0 | 0 |  | 0 | 2.4019 | 196.0046 | 0 | 0 | 4 | K | 2 |  |  |  | ROZPOCET | 0 | 0 | 0 | 0 | 0 | 2 | 0 | 4 | 171787486
| VV |  | ((27,595+26,163)*0,5*12+(9,8*10,08))*0,2 |  | 84.266 | [17 empty] | VV | 2 | 2 | True | 0 | ROZPOCET
| VV |  | "odpočet schody a výťah" 3,025*4,4*-0,2 |  | -2.662 | [17 empty] | VV | 2 | 2 | True | 0 | ROZPOCET
| VV |  | Medzisúčet |  | 81.604 | [17 empty] | VV | 2 | 3 | True | 1 | ROZPOCET
8 | K | 411351105.S | Debnenie stropov trámových zhotovenie-dielce | m2 | 430.27 |  |  | 0 |  |  |  | znížená | 0 | 0 | 0 |  | 0 | 0.00202 | 0.86915 | 0 | 0 | 4 | K | 2 |  |  |  | ROZPOCET | 0 | 0 | 0 | 0 | 0 | 2 | 0 | 4 | -70547424
| VV |  | ((27,595+26,163)*0,5*12+(9,8*10,08)) |  | 421.332 | [17 empty] | VV | 2 | 2 | True | 0 | ROZPOCET
| VV |  | "odpočet schody a výťah" 3,025*4,4*-1 |  | -13.31 | [17 empty] | VV | 2 | 2 | True | 0 | ROZPOCET
| VV |  | "lem doska" (20,808+26,163+12,0+17,518+9,822+10,077+3,025*2+4,4*2)*0,2 |  | 22.248 | [17 empty] | VV | 2 | 2 | True | 0 | ROZPOCET
| VV |  | Medzisúčet |  | 430.27 | [17 empty] | VV | 2 | 3 | True | 1 | ROZPOCET
9 | K | 411351106.S | Debnenie stropov trámových odstránenie-dielce | m2 | 430.27 |  |  | 0 |  |  |  | znížená | 0 | 0 | 0 |  | 0 | 0 | 0 | 0 | 0 | 4 | K | 2 |  |  |  | ROZPOCET | 0 | 0 | 0 | 0 | 0 | 2 | 0 | 4 | -1431792969
| VV |  | ((27,595+26,163)*0,5*12+(9,8*10,08)) |  | 421.332 | [17 empty] | VV | 2 | 2 | True | 0 | ROZPOCET
| VV |  | "odpočet schody a výťah" 3,025*4,4*-1 |  | -13.31 | [17 empty] | VV | 2 | 2 | True | 0 | ROZPOCET
| VV |  | "lem doska" (20,808+26,163+12,0+17,518+9,822+10,077+3,025*2+4,4*2)*0,2 |  | 22.248 | [17 empty] | VV | 2 | 2 | True | 0 | ROZPOCET
| VV |  | Medzisúčet |  | 430.27 | [17 empty] | VV | 2 | 3 | True | 1 | ROZPOCET
10 | K | 411354173.S | Podporná konštrukcia stropov výšky do 4 m pre zaťaženie do 12 kPa zhotovenie | m2 | 408.022 |  |  | 0 |  |  |  | znížená | 0 | 0 | 0 |  | 0 | 0.00375 | 1.5301 | 0 | 0 | 4 | K | 2 |  |  |  | ROZPOCET | 0 | 0 | 0 | 0 | 0 | 2 | 0 | 4 | -827082003
| VV |  | ((27,595+26,163)*0,5*12+(9,8*10,08)) |  | 421.332 | [17 empty] | VV | 2 | 2 | True | 0 | ROZPOCET
| VV |  | "odpočet schody a výťah" 3,025*4,4*-1 |  | -13.31 | [17 empty] | VV | 2 | 2 | True | 0 | ROZPOCET
| VV |  | Medzisúčet |  | 408.022 | [17 empty] | VV | 2 | 3 | True | 1 | ROZPOCET
11 | K | 411354174.S | Podporná konštrukcia stropov výšky do 4 m pre zaťaženie do 12 kPa odstránenie | m2 | 408.022 |  |  | 0 |  |  |  | znížená | 0 | 0 | 0 |  | 0 | 0 | 0 | 0 | 0 | 4 | K | 2 |  |  |  | ROZPOCET | 0 | 0 | 0 | 0 | 0 | 2 | 0 | 4 | 1381808240
| VV |  | ((27,595+26,163)*0,5*12+(9,8*10,08)) |  | 421.332 | [17 empty] | VV | 2 | 2 | True | 0 | ROZPOCET
| VV |  | "odpočet schody a výťah" 3,025*4,4*-1 |  | -13.31 | [17 empty] | VV | 2 | 2 | True | 0 | ROZPOCET
| VV |  | Medzisúčet |  | 408.022 | [17 empty] | VV | 2 | 3 | True | 1 | ROZPOCET
12 | K | 411361821.S | Výstuž stropov doskových, trámových, vložkových,konzolových alebo balkónových, B500 (10505) | t | 9.792 |  |  | 0 |  |  |  | znížená | 0 | 0 | 0 |  | 0 | 1.0163 | 9.9514 | 0 | 0 | 4 | K | 2 |  |  |  | ROZPOCET | 0 | 0 | 0 | 0 | 0 | 2 | 0 | 4 | -1893106297
| VV |  | "strop 2.NP-predpoklad 120 kg/m3" 81,604*120*0,001 |  | 9.792 | [17 empty] | VV | 2 | 2 | True | 1 | ROZPOCET
13 | K | 417321515.S | Betón stužujúcich pásov a vencov železový tr. C 25/30 | m3 | 13.877 |  |  | 0 |  |  |  | znížená | 0 | 0 | 0 |  | 0 | 2.4019 | 33.3306 | 0 | 0 | 4 | K | 2 |  |  |  | ROZPOCET | 0 | 0 | 0 | 0 | 0 | 2 | 0 | 4 | 1940533319
| VV |  | "obv. múry " (26,14+12,0+17,023+9,167+9,472+20,785)*0,3*0,25 |  | 7.094 | [17 empty] | VV | 2 | 2 | True | 0 | ROZPOCET
| VV |  | "salónik" (3,85+2,55+5,5+1,5+5,65)*0,25*0,25 |  | 1.191 | [17 empty] | VV | 2 | 2 | True | 0 | ROZPOCET
| VV |  | "izba č.42" (0,9+1,95+2,4758+1,5+1,525)*0,25*0,25 |  | 0.522 | [17 empty] | VV | 2 | 2 | True | 0 | ROZPOCET
| VV |  | "izba č.43" ((3,55+0,15+0,9+0,1+0,8)*2+2,25+0,9+0,7+0,25*2)*0,25*0,25 |  | 0.959 | [17 empty] | VV | 2 | 2 | True | 0 | ROZPOCET
| VV |  | "izba č.44" (4,128+3,207+0,1+1,7)*0,25*0,25 |  | 0.571 | [17 empty] | VV | 2 | 2 | True | 0 | ROZPOCET
| VV |  | "izba č.45" (0,45+0,9+0,7)*0,25*0,25 |  | 0.128 | [17 empty] | VV | 2 | 2 | True | 0 | ROZPOCET
| VV |  | "izba č.46" ((3,55+0,15+1,8)*2+0,25*2+2,15+0,9+0,7)*0,25*0,25 |  | 0.953 | [17 empty] | VV | 2 | 2 | True | 0 | ROZPOCET
| VV |  | "izba č.47" (3,55+1,85+2,15+0,9+0,7+0,25*2)*0,25*0,25 |  | 0.603 | [17 empty] | VV | 2 | 2 | True | 0 | ROZPOCET
| VV |  | "izba č.48" (3,85+0,15+1,8)*0,25*0,25 |  | 0.363 | [17 empty] | VV | 2 | 2 | True | 0 | ROZPOCET
| VV |  | "izba č.49" (3,07+0,15+1,8)*0,25*0,25 |  | 0.314 | [17 empty] | VV | 2 | 2 | True | 0 | ROZPOCET
| VV |  | "izba č.50" (4,45+6,21+2,6+1,75+0,25+1,9+1,7)*0,25*0,25 |  | 1.179 | [17 empty] | VV | 2 | 2 | True | 0 | ROZPOCET
| VV |  | Medzisúčet |  | 13.877 | [17 empty] | VV | 2 | 3 | True | 1 | ROZPOCET
14 | K | 417351115.S | Debnenie bočníc stužujúcich pásov a vencov vrátane vzpier zhotovenie | m2 | 111.01 |  |  | 0 |  |  |  | znížená | 0 | 0 | 0 |  | 0 | 0.00314 | 0.34857 | 0 | 0 | 4 | K | 2 |  |  |  | ROZPOCET | 0 | 0 | 0 | 0 | 0 | 2 | 0 | 4 | 177265707
| VV |  | "obv. múry " (26,14+12,0+17,023+9,167+9,472+20,785)*0,3*2 |  | 56.752 | [17 empty] | VV | 2 | 2 | True | 0 | ROZPOCET
| VV |  | "salónik" (3,85+2,55+5,5+1,5+5,65)*0,25*2 |  | 9.525 | [17 empty] | VV | 2 | 2 | True | 0 | ROZPOCET
| VV |  | "izba č.42" (0,9+1,95+2,4758+1,5+1,525)*0,25*2 |  | 4.175 | [17 empty] | VV | 2 | 2 | True | 0 | ROZPOCET
| VV |  | "izba č.43" ((3,55+0,15+0,9+0,1+0,8)*2+2,25+0,9+0,7+0,25*2)*0,25*2 |  | 7.675 | [17 empty] | VV | 2 | 2 | True | 0 | ROZPOCET
| VV |  | "izba č.44" (4,128+3,207+0,1+1,7)*0,25*2 |  | 4.568 | [17 empty] | VV | 2 | 2 | True | 0 | ROZPOCET
| VV |  | "izba č.45" (0,45+0,9+0,7)*0,25*2 |  | 1.025 | [17 empty] | VV | 2 | 2 | True | 0 | ROZPOCET
| VV |  | "izba č.46" ((3,55+0,15+1,8)*2+0,25*2+2,15+0,9+0,7)*0,25*2 |  | 7.625 | [17 empty] | VV | 2 | 2 | True | 0 | ROZPOCET
| VV |  | "izba č.47" (3,55+1,85+2,15+0,9+0,7+0,25*2)*0,25*2 |  | 4.825 | [17 empty] | VV | 2 | 2 | True | 0 | ROZPOCET
| VV |  | "izba č.48" (3,85+0,15+1,8)*0,25*2 |  | 2.9 | [17 empty] | VV | 2 | 2 | True | 0 | ROZPOCET
| VV |  | "izba č.49" (3,07+0,15+1,8)*0,25*2 |  | 2.51 | [17 empty] | VV | 2 | 2 | True | 0 | ROZPOCET
| VV |  | "izba č.50" (4,45+6,21+2,6+1,75+0,25+1,9+1,7)*0,25*2 |  | 9.43 | [17 empty] | VV | 2 | 2 | True | 0 | ROZPOCET
| VV |  | Medzisúčet |  | 111.01 | [17 empty] | VV | 2 | 3 | True | 1 | ROZPOCET
15 | K | 417351116.S | Debnenie bočníc stužujúcich pásov a vencov vrátane vzpier odstránenie | m2 | 111.01 |  |  | 0 |  |  |  | znížená | 0 | 0 | 0 |  | 0 | 0 | 0 | 0 | 0 | 4 | K | 2 |  |  |  | ROZPOCET | 0 | 0 | 0 | 0 | 0 | 2 | 0 | 4 | -1822290225
| VV |  | "obv. múry " (26,14+12,0+17,023+9,167+9,472+20,785)*0,3*2 |  | 56.752 | [17 empty] | VV | 2 | 2 | True | 0 | ROZPOCET
| VV |  | "salónik" (3,85+2,55+5,5+1,5+5,65)*0,25*2 |  | 9.525 | [17 empty] | VV | 2 | 2 | True | 0 | ROZPOCET
| VV |  | "izba č.42" (0,9+1,95+2,4758+1,5+1,525)*0,25*2 |  | 4.175 | [17 empty] | VV | 2 | 2 | True | 0 | ROZPOCET
| VV |  | "izba č.43" ((3,55+0,15+0,9+0,1+0,8)*2+2,25+0,9+0,7+0,25*2)*0,25*2 |  | 7.675 | [17 empty] | VV | 2 | 2 | True | 0 | ROZPOCET
| VV |  | "izba č.44" (4,128+3,207+0,1+1,7)*0,25*2 |  | 4.568 | [17 empty] | VV | 2 | 2 | True | 0 | ROZPOCET
| VV |  | "izba č.45" (0,45+0,9+0,7)*0,25*2 |  | 1.025 | [17 empty] | VV | 2 | 2 | True | 0 | ROZPOCET
| VV |  | "izba č.46" ((3,55+0,15+1,8)*2+0,25*2+2,15+0,9+0,7)*0,25*2 |  | 7.625 | [17 empty] | VV | 2 | 2 | True | 0 | ROZPOCET
| VV |  | "izba č.47" (3,55+1,85+2,15+0,9+0,7+0,25*2)*0,25*2 |  | 4.825 | [17 empty] | VV | 2 | 2 | True | 0 | ROZPOCET
| VV |  | "izba č.48" (3,85+0,15+1,8)*0,25*2 |  | 2.9 | [17 empty] | VV | 2 | 2 | True | 0 | ROZPOCET
| VV |  | "izba č.49" (3,07+0,15+1,8)*0,25*2 |  | 2.51 | [17 empty] | VV | 2 | 2 | True | 0 | ROZPOCET
| VV |  | "izba č.50" (4,45+6,21+2,6+1,75+0,25+1,9+1,7)*0,25*2 |  | 9.43 | [17 empty] | VV | 2 | 2 | True | 0 | ROZPOCET
| VV |  | Medzisúčet |  | 111.01 | [17 empty] | VV | 2 | 3 | True | 1 | ROZPOCET
16 | K | 417361821.S | Výstuž stužujúcich pásov a vencov z betonárskej ocele B500 (10505) | t | 1.11 |  |  | 0 |  |  |  | znížená | 0 | 0 | 0 |  | 0 | 1.0166 | 1.1284 | 0 | 0 | 4 | K | 2 |  |  |  | ROZPOCET | 0 | 0 | 0 | 0 | 0 | 2 | 0 | 4 | -1290183282
| VV |  | "predpoklad 80 kg/m3" 13,877*80*0,001 |  | 1.11 | [17 empty] | VV | 2 | 2 | True | 1 | ROZPOCET
17 | K | 417391151.S | Montáž obkladu betónových konštrukcií vykonaný súčasne s betónovaním extrudovaným polystyrénom | m2 | 47.294 |  |  | 0 |  |  |  | znížená | 0 | 0 | 0 |  | 0 | 0.00015 | 0.0070941 | 0 | 0 | 4 | K | 2 |  |  |  | ROZPOCET | 0 | 0 | 0 | 0 | 0 | 2 | 0 | 4 | 1804920224
| VV |  | "obv. múry " (26,14+12,0+17,023+9,167+9,472+20,785)*0,5 |  | 47.294 | [17 empty] | VV | 2 | 2 | True | 1 | ROZPOCET
18 | M | 283750000700.S | Doska XPS hr. 50 mm, zateplenie soklov, suterénov, podláh | m2 | 49.659 |  |  | 0 |  |  |  | znížená | 0 | 0 | 0 |  | 0 | 0.0015 | 0.074488 | 0 | 0 | 8 | M | 2 |  |  |  | ROZPOCET | 0 | 0 | 0 | 0 | 0 | 2 | 0 | 4 | -1341454863
| VV |  | 47,294*1,05 'Prepočítané koeficientom množstva |  | 49.659 | [17 empty] | VV | 2 | 2 | False | 1 | ROZPOCET
19 | K | 430321414.S | Schodiskové konštrukcie, betón železový tr. C 25/30 | m3 | 2.316 |  |  | 0 |  |  |  | znížená | 0 | 0 | 0 |  | 0 | 2.4158 | 5.595 | 0 | 0 | 4 | K | 2 |  |  |  | ROZPOCET | 0 | 0 | 0 | 0 | 0 | 2 | 0 | 4 | 1559317764
| VV |  | "m.č.202" 1,2*0,3*0,25*18+1,45*1,2*0,2*2 |  | 2.316 | [17 empty] | VV | 2 | 2 | True | 1 | ROZPOCET
20 | K | 430361821.S | Výstuž schodiskových konštrukcií z betonárskej ocele B500 (10505) | t | 0.139 |  |  | 0 |  |  |  | znížená | 0 | 0 | 0 |  | 0 | 1.0166 | 0.1413 | 0 | 0 | 4 | K | 2 |  |  |  | ROZPOCET | 0 | 0 | 0 | 0 | 0 | 2 | 0 | 4 | -1436725773
| VV |  | "m.č.202-PREDPOKLAD 60 KG/M3" (1,2*0,3*0,25*18+1,45*1,2*0,2*2)*60*0,001 |  | 0.139 | [17 empty] | VV | 2 | 2 | True | 1 | ROZPOCET
21 | K | 431351121.S | Debnenie do 4 m výšky - podest a podstupňových dosiek pôdorysne priamočiarych zhotovenie | m2 | 13.632 |  |  | 0 |  |  |  | znížená | 0 | 0 | 0 |  | 0 | 0.00784 | 0.10687 | 0 | 0 | 4 | K | 2 |  |  |  | ROZPOCET | 0 | 0 | 0 | 0 | 0 | 2 | 0 | 4 | 2024340861
| VV |  | "m.č.102" 1,2*(0,3+0,17)*18+1,45*1,2*2 |  | 13.632 | [17 empty] | VV | 2 | 2 | True | 1 | ROZPOCET
22 | K | 431351122.S | Debnenie do 4 m výšky - podest a podstupňových dosiek pôdorysne priamočiarych odstránenie | m2 | 13.632 |  |  | 0 |  |  |  | znížená | 0 | 0 | 0 |  | 0 | 0 | 0 | 0 | 0 | 4 | K | 2 |  |  |  | ROZPOCET | 0 | 0 | 0 | 0 | 0 | 2 | 0 | 4 | -855134298
| VV |  | "m.č.102" 1,2*(0,3+0,17)*18+1,45*1,2*2 |  | 13.632 | [17 empty] | VV | 2 | 2 | True | 1 | ROZPOCET
| D | 6 | Úpravy povrchov, podlahy, osadenie |  |  |  |  | 0 | [5 empty] | 0 | 0 |  | 0 |  | 40.8351 |  | 0 | 1 | D | 1 |  |  |  | ROZPOCET | [6 empty] | 0
23 | K | 611460383.S | Vnútorná omietka stropov vápennocementová štuková (jemná), hr. 3 mm | m2 | 235.49 |  |  | 0 |  |  |  | znížená | 0 | 0 | 0 |  | 0 | 0.00495 | 1.1657 | 0 | 0 | 4 | K | 2 |  |  |  | ROZPOCET | 0 | 0 | 0 | 0 | 0 | 2 | 0 | 4 | -1918444977
| VV |  | "m.č.202" 24,20 |  | 24.2 | [17 empty] | VV | 2 | 2 | True | 0 | ROZPOCET
| VV |  | "m.č.206" 9,00 |  | 9 | [17 empty] | VV | 2 | 2 | True | 0 | ROZPOCET
| VV |  | "m.č.208" 61,30 |  | 61.3 | [17 empty] | VV | 2 | 2 | True | 0 | ROZPOCET
| VV |  | "m.č.209" 9,80 |  | 9.8 | [17 empty] | VV | 2 | 2 | True | 0 | ROZPOCET
| VV |  | "m.č.212" 13,65 |  | 13.65 | [17 empty] | VV | 2 | 2 | True | 0 | ROZPOCET
| VV |  | "m.č.213" 11,35 |  | 11.35 | [17 empty] | VV | 2 | 2 | True | 0 | ROZPOCET
| VV |  | "m.č.216" 13,65 |  | 13.65 | [17 empty] | VV | 2 | 2 | True | 0 | ROZPOCET
| VV |  | "m.č.219" 12,94 |  | 12.94 | [17 empty] | VV | 2 | 2 | True | 0 | ROZPOCET
| VV |  | "m.č.222" 14,90 |  | 14.9 | [17 empty] | VV | 2 | 2 | True | 0 | ROZPOCET
| VV |  | "m.č.225" 13,30 |  | 13.3 | [17 empty] | VV | 2 | 2 | True | 0 | ROZPOCET
| VV |  | "m.č.228" 13,30 |  | 13.3 | [17 empty] | VV | 2 | 2 | True | 0 | ROZPOCET
| VV |  | "m.č.231" 14,40 |  | 14.4 | [17 empty] | VV | 2 | 2 | True | 0 | ROZPOCET
| VV |  | "m.č.234" 11,40 |  | 11.4 | [17 empty] | VV | 2 | 2 | True | 0 | ROZPOCET
| VV |  | "m.č.237" 12,30 |  | 12.3 | [17 empty] | VV | 2 | 2 | True | 0 | ROZPOCET
| VV |  | Medzisúčet |  | 235.49 | [17 empty] | VV | 2 | 3 | True | 1 | ROZPOCET
24 | K | 611481119.S | Potiahnutie vnútorných stropov sklotextilnou mriežkou s celoplošným prilepením | m2 | 235.49 |  |  | 0 |  |  |  | znížená | 0 | 0 | 0 |  | 0 | 0.00515 | 1.2128 | 0 | 0 | 4 | K | 2 |  |  |  | ROZPOCET | 0 | 0 | 0 | 0 | 0 | 2 | 0 | 4 | 635993003
| VV |  | "m.č.202" 24,20 |  | 24.2 | [17 empty] | VV | 2 | 2 | True | 0 | ROZPOCET
| VV |  | "m.č.206" 9,00 |  | 9 | [17 empty] | VV | 2 | 2 | True | 0 | ROZPOCET
| VV |  | "m.č.208" 61,30 |  | 61.3 | [17 empty] | VV | 2 | 2 | True | 0 | ROZPOCET
| VV |  | "m.č.209" 9,80 |  | 9.8 | [17 empty] | VV | 2 | 2 | True | 0 | ROZPOCET
| VV |  | "m.č.212" 13,65 |  | 13.65 | [17 empty] | VV | 2 | 2 | True | 0 | ROZPOCET
| VV |  | "m.č.213" 11,35 |  | 11.35 | [17 empty] | VV | 2 | 2 | True | 0 | ROZPOCET
| VV |  | "m.č.216" 13,65 |  | 13.65 | [17 empty] | VV | 2 | 2 | True | 0 | ROZPOCET
| VV |  | "m.č.219" 12,94 |  | 12.94 | [17 empty] | VV | 2 | 2 | True | 0 | ROZPOCET
| VV |  | "m.č.222" 14,90 |  | 14.9 | [17 empty] | VV | 2 | 2 | True | 0 | ROZPOCET
| VV |  | "m.č.225" 13,30 |  | 13.3 | [17 empty] | VV | 2 | 2 | True | 0 | ROZPOCET
| VV |  | "m.č.228" 13,30 |  | 13.3 | [17 empty] | VV | 2 | 2 | True | 0 | ROZPOCET
| VV |  | "m.č.231" 14,40 |  | 14.4 | [17 empty] | VV | 2 | 2 | True | 0 | ROZPOCET
| VV |  | "m.č.234" 11,40 |  | 11.4 | [17 empty] | VV | 2 | 2 | True | 0 | ROZPOCET
| VV |  | "m.č.237" 12,30 |  | 12.3 | [17 empty] | VV | 2 | 2 | True | 0 | ROZPOCET
| VV |  | Medzisúčet |  | 235.49 | [17 empty] | VV | 2 | 3 | True | 1 | ROZPOCET
25 | K | 612460383.S | Vnútorná omietka stien vápennocementová štuková (jemná), hr. 3 mm | m2 | 778.503 |  |  | 0 |  |  |  | znížená | 0 | 0 | 0 |  | 0 | 0.00473 | 3.6823 | 0 | 0 | 4 | K | 2 |  |  |  | ROZPOCET | 0 | 0 | 0 | 0 | 0 | 2 | 0 | 4 | -1085093117
| VV |  | "m.č.201" (1,8+1,75+1,5+9,404+10,3+1,65+6,21+4,1+5,6+10,997+1,5)*2,65-0,8*2,0*9-0,6*2,0*3-1,4*2,1-1,5*2,15*2 |  | 117.859 | [17 empty] | VV | 2 | 2 | True | 0 | ROZPOCET
| VV |  | "m.č.202" (5,8+4,4+2,15+1,9)*2*2,6-1,4*2,1*2+2,1*4*0,25+1,4*2*0,2-0,8*2,0-1,5*1,5+1,5*3*0,25-1,05*2,01 |  | 66.045 | [17 empty] | VV | 2 | 2 | True | 0 | ROZPOCET
| VV |  | "m.č.208" (5,8+10,85+5,8+1,5+5,5)*2,65-1,5*2,35-1,5*2,15-1,4*2,1-1,1*2,35*4+2,35*10*0,25+1,1*4*0,25+1,5*0,25 |  | 65.363 | [17 empty] | VV | 2 | 2 | True | 0 | ROZPOCET
| VV |  | "m.č.209" (3,85+2,55+2,55)*2,65 |  | 23.718 | [17 empty] | VV | 2 | 2 | True | 0 | ROZPOCET
| VV |  | "m.č.210" (1,9+1,8)*2*2,65-0,8*2,0-0,6*2,0 |  | 16.81 | [17 empty] | VV | 2 | 2 | True | 0 | ROZPOCET
| VV |  | "m.č.212" (3,85+3,55)*2*2,65-0,9*2,02-1,5*1,5+1,5*3*0,25 |  | 36.277 | [17 empty] | VV | 2 | 2 | True | 0 | ROZPOCET
| VV |  | "m.č.213" (3,85+2,95)*2*2,65-0,8*2,0-1,5*1,5+1,5*3*0,25 |  | 33.315 | [17 empty] | VV | 2 | 2 | True | 0 | ROZPOCET
| VV |  | "m.č.214" (1,9+1,8)*2*2,65-0,8*2,0-0,9*2,0-0,6*2,0 |  | 15.01 | [17 empty] | VV | 2 | 2 | True | 0 | ROZPOCET
| VV |  | "m.č.216" (3,85+3,55)*2*2,65-0,9*2,02-1,5*1,5+1,5*3*0,25 |  | 36.277 | [17 empty] | VV | 2 | 2 | True | 0 | ROZPOCET
| VV |  | "m.č.217" (2,528+1,8)*2*2,65-0,8*2,0-0,6*2,0 |  | 20.138 | [17 empty] | VV | 2 | 2 | True | 0 | ROZPOCET
| VV |  | "m.č.219" (3,207+4,128)*2*2,65-0,9*2,0-1,5*1,5+1,5*3*0,25 |  | 35.951 | [17 empty] | VV | 2 | 2 | True | 0 | ROZPOCET
| VV |  | "m.č.220" (1,9+2,05)*2*2,65-0,9*2,0-0,8*2,0-0,6*2,0 |  | 16.335 | [17 empty] | VV | 2 | 2 | True | 0 | ROZPOCET
| VV |  | "m.č.222" (3,509+4,215)*2*2,65-0,9*2,0-1,5*1,5+1,5*3*0,25 |  | 38.012 | [17 empty] | VV | 2 | 2 | True | 0 | ROZPOCET
| VV |  | "m.č.223" (1,8+1,85)*2*2,65-0,8*2,0-0,9*2,0 |  | 15.945 | [17 empty] | VV | 2 | 2 | True | 0 | ROZPOCET
| VV |  | "m.č.225" (3,75+3,55)*2*2,65-0,9*2,0-1,5*1,5+1,5*3*0,25 |  | 35.765 | [17 empty] | VV | 2 | 2 | True | 0 | ROZPOCET
| VV |  | "m.č.226" (1,8+1,85)*2*2,65-0,6*2-0,8*2-0,9*2 |  | 14.745 | [17 empty] | VV | 2 | 2 | True | 0 | ROZPOCET
| VV |  | "m.č.228" (3,75+3,55)*2*2,65-0,9*2,0-1,5*1,5+1,5*3*0,25 |  | 35.765 | [17 empty] | VV | 2 | 2 | True | 0 | ROZPOCET
| VV |  | "m.č.229" (1,8+1,8)*2*2,65-0,6*2-0,8*2-0,9*2 |  | 14.48 | [17 empty] | VV | 2 | 2 | True | 0 | ROZPOCET
| VV |  | "m.č.231" (3,85+3,75)*2*2,65-0,9*2,0-1,5*1,5+1,5*3*0,25 |  | 37.355 | [17 empty] | VV | 2 | 2 | True | 0 | ROZPOCET
| VV |  | "m.č.232" (1,8+1,85)*2*2,65-0,8*2-0,6*2 |  | 16.545 | [17 empty] | VV | 2 | 2 | True | 0 | ROZPOCET
| VV |  | "m.č.234" (3,07+3,802)*2*2,65-0,9*2,0-1,5*1,5+1,5*3*0,25 |  | 33.497 | [17 empty] | VV | 2 | 2 | True | 0 | ROZPOCET
| VV |  | "m.č.235" (1,8+1,932)*2*2,65-0,9*2,0-0,6*2,35+2,35*2*0,25+0,6*0,25 |  | 17.895 | [17 empty] | VV | 2 | 2 | True | 0 | ROZPOCET
| VV |  | "m.č.237" (2,976+3,248+4,15+3,9)*2,65-0,9*2,0-1,1*1,5+1,5*2*0,25+1,1*0,25 |  | 35.401 | [17 empty] | VV | 2 | 2 | True | 0 | ROZPOCET
| VV |  | Medzisúčet |  | 778.503 | [17 empty] | VV | 2 | 3 | True | 1 | ROZPOCET
26 | K | 612481119.S | Potiahnutie vnútorných stien sklotextilnou mriežkou s celoplošným prilepením | m2 | 1045.268 |  |  | 0 |  |  |  | znížená | 0 | 0 | 0 |  | 0 | 0.00515 | 5.3831 | 0 | 0 | 4 | K | 2 |  |  |  | ROZPOCET | 0 | 0 | 0 | 0 | 0 | 2 | 0 | 4 | -1553402102
| VV |  | "m.č.201" (1,8+1,75+1,5+9,404+10,3+1,65+6,21+4,1+5,6+10,997+1,5)*2,65-0,8*2,0*9-0,6*2,0*3-1,4*2,1-1,5*2,15*2 |  | 117.859 | [17 empty] | VV | 2 | 2 | True | 0 | ROZPOCET
| VV |  | "m.č.202" (5,8+4,4+2,15+1,9)*2*2,6-1,4*2,1*2+2,1*4*0,25+1,4*2*0,2-0,8*2,0-1,5*1,5+1,5*3*0,25-1,05*2,01 |  | 66.045 | [17 empty] | VV | 2 | 2 | True | 0 | ROZPOCET
| VV |  | "m.č.208" (5,8+10,85+5,8+1,5+5,5)*2,65-1,5*2,35-1,5*2,15-1,4*2,1-1,1*2,35*4+2,35*10*0,25+1,1*4*0,25+1,5*0,25 |  | 65.363 | [17 empty] | VV | 2 | 2 | True | 0 | ROZPOCET
| VV |  | "m.č.209" (3,85+2,55+2,55)*2,65 |  | 23.718 | [17 empty] | VV | 2 | 2 | True | 0 | ROZPOCET
| VV |  | "m.č.210" (1,9+1,8)*2*2,65-0,8*2,0-0,6*2,0 |  | 16.81 | [17 empty] | VV | 2 | 2 | True | 0 | ROZPOCET
| VV |  | "m.č.212" (3,85+3,55)*2*2,65-0,9*2,02-1,5*1,5+1,5*3*0,25 |  | 36.277 | [17 empty] | VV | 2 | 2 | True | 0 | ROZPOCET
| VV |  | "m.č.213" (3,85+2,95)*2*2,65-0,8*2,0-1,5*1,5+1,5*3*0,25 |  | 33.315 | [17 empty] | VV | 2 | 2 | True | 0 | ROZPOCET
| VV |  | "m.č.214" (1,9+1,8)*2*2,65-0,8*2,0-0,9*2,0-0,6*2,0 |  | 15.01 | [17 empty] | VV | 2 | 2 | True | 0 | ROZPOCET
| VV |  | "m.č.216" (3,85+3,55)*2*2,65-0,9*2,02-1,5*1,5+1,5*3*0,25 |  | 36.277 | [17 empty] | VV | 2 | 2 | True | 0 | ROZPOCET
| VV |  | "m.č.217" (2,528+1,8)*2*2,65-0,8*2,0-0,6*2,0 |  | 20.138 | [17 empty] | VV | 2 | 2 | True | 0 | ROZPOCET
| VV |  | "m.č.219" (3,207+4,128)*2*2,65-0,9*2,0-1,5*1,5+1,5*3*0,25 |  | 35.951 | [17 empty] | VV | 2 | 2 | True | 0 | ROZPOCET
| VV |  | "m.č.220" (1,9+2,05)*2*2,65-0,9*2,0-0,8*2,0-0,6*2,0 |  | 16.335 | [17 empty] | VV | 2 | 2 | True | 0 | ROZPOCET
| VV |  | "m.č.222" (3,509+4,215)*2*2,65-0,9*2,0-1,5*1,5+1,5*3*0,25 |  | 38.012 | [17 empty] | VV | 2 | 2 | True | 0 | ROZPOCET
| VV |  | "m.č.223" (1,8+1,85)*2*2,65-0,8*2,0-0,9*2,0 |  | 15.945 | [17 empty] | VV | 2 | 2 | True | 0 | ROZPOCET
| VV |  | "m.č.225" (3,75+3,55)*2*2,65-0,9*2,0-1,5*1,5+1,5*3*0,25 |  | 35.765 | [17 empty] | VV | 2 | 2 | True | 0 | ROZPOCET
| VV |  | "m.č.226" (1,8+1,85)*2*2,65-0,6*2-0,8*2-0,9*2 |  | 14.745 | [17 empty] | VV | 2 | 2 | True | 0 | ROZPOCET
| VV |  | "m.č.228" (3,75+3,55)*2*2,65-0,9*2,0-1,5*1,5+1,5*3*0,25 |  | 35.765 | [17 empty] | VV | 2 | 2 | True | 0 | ROZPOCET
| VV |  | "m.č.229" (1,8+1,8)*2*2,65-0,6*2-0,8*2-0,9*2 |  | 14.48 | [17 empty] | VV | 2 | 2 | True | 0 | ROZPOCET
| VV |  | "m.č.231" (3,85+3,75)*2*2,65-0,9*2,0-1,5*1,5+1,5*3*0,25 |  | 37.355 | [17 empty] | VV | 2 | 2 | True | 0 | ROZPOCET
| VV |  | "m.č.232" (1,8+1,85)*2*2,65-0,8*2-0,6*2 |  | 16.545 | [17 empty] | VV | 2 | 2 | True | 0 | ROZPOCET
| VV |  | "m.č.234" (3,07+3,802)*2*2,65-0,9*2,0-1,5*1,5+1,5*3*0,25 |  | 33.497 | [17 empty] | VV | 2 | 2 | True | 0 | ROZPOCET
| VV |  | "m.č.235" (1,8+1,932)*2*2,65-0,9*2,0-0,6*2,35+2,35*2*0,25+0,6*0,25 |  | 17.895 | [17 empty] | VV | 2 | 2 | True | 0 | ROZPOCET
| VV |  | "m.č.237" (2,976+3,248+4,15+3,9)*2,65-0,9*2,0-1,1*1,5+1,5*2*0,25+1,1*0,25 |  | 35.401 | [17 empty] | VV | 2 | 2 | True | 0 | ROZPOCET
| VV |  | Medzisúčet |  | 778.503 | [17 empty] | VV | 2 | 3 | True | 0 | ROZPOCET
| VV |  | "m.č.203" (1,75+2,6)*2*2,65-0,6*2,0 |  | 21.855 | [17 empty] | VV | 2 | 2 | True | 0 | ROZPOCET
| VV |  | "m.č.204" (1,9+2,)*2*2,65-0,6*2,0 |  | 19.47 | [17 empty] | VV | 2 | 2 | True | 0 | ROZPOCET
| VV |  | "m.č.205" (1,1+1,8)*2*2,65-0,6*2,0 |  | 14.17 | [17 empty] | VV | 2 | 2 | True | 0 | ROZPOCET
| VV |  | "m.č.211" (1,8+1,8)*2*2,65-0,6*2,0+2,1*2,65 |  | 23.445 | [17 empty] | VV | 2 | 2 | True | 0 | ROZPOCET
| VV |  | "m.č.215" (1,8+1,85)*2*2,65-0,6*2,0+2,1*2,65 |  | 23.71 | [17 empty] | VV | 2 | 2 | True | 0 | ROZPOCET
| VV |  | "m.č.218" (1,8+1,8)*2*2,65-0,6*2,0+2,1*2,65 |  | 23.445 | [17 empty] | VV | 2 | 2 | True | 0 | ROZPOCET
| VV |  | "m.č.221" (1,8+1,8)*2*2,65-0,6*2,0+2,1*2,65 |  | 23.445 | [17 empty] | VV | 2 | 2 | True | 0 | ROZPOCET
| VV |  | "m.č.224" (1,8+1,8)*2*2,65-0,6*2,0+2,1*2,65 |  | 23.445 | [17 empty] | VV | 2 | 2 | True | 0 | ROZPOCET
| VV |  | "m.č.227" (1,8+1,8)*2*2,65-0,6*2,0+2,1*2,65 |  | 23.445 | [17 empty] | VV | 2 | 2 | True | 0 | ROZPOCET
| VV |  | "m.č.230" (1,8+1,8)*2*2,65-0,6*2+2,1*2,65 |  | 23.445 | [17 empty] | VV | 2 | 2 | True | 0 | ROZPOCET
| VV |  | "m.č.233" (1,8+1,8)*2*2,65-0,6*2,0+2,1*2,65 |  | 23.445 | [17 empty] | VV | 2 | 2 | True | 0 | ROZPOCET
| VV |  | "m.č.236" (1,8+1,8)*2*2,65-0,6*2,0+2,1*2,65 |  | 23.445 | [17 empty] | VV | 2 | 2 | True | 0 | ROZPOCET
| VV |  | Medzisúčet |  | 266.765 | [17 empty] | VV | 2 | 3 | True | 0 | ROZPOCET
| VV |  | Súčet |  | 1045.268 | [17 empty] | VV | 2 | 4 | True | 1 | ROZPOCET
27 | K | 632452249.S | Cementový poter (vhodný aj ako spádový), pevnosti v tlaku 25 MPa, hr. 50 mm | m2 | 300.37 |  |  | 0 |  |  |  | znížená | 0 | 0 | 0 |  | 0 | 0.09785 | 29.3912 | 0 | 0 | 4 | K | 2 |  |  |  | ROZPOCET | 0 | 0 | 0 | 0 | 0 | 2 | 0 | 4 | -1215461081
| VV |  | "P3+P4" 300,37 |  | 300.37 | [17 empty] | VV | 2 | 2 | True | 1 | ROZPOCET
| D | 9 | Ostatné konštrukcie a práce-búranie |  |  |  |  | 0 | [5 empty] | 0 | 0 |  | 0 |  | 0.47458 |  | 0 | 1 | D | 1 |  |  |  | ROZPOCET | [6 empty] | 0
28 | K | 941955001.S | Lešenie ľahké pracovné pomocné, s výškou lešeňovej podlahy do 1,20 m | m2 | 300.37 |  |  | 0 |  |  |  | znížená | 0 | 0 | 0 |  | 0 | 0.00153 | 0.45957 | 0 | 0 | 4 | K | 2 |  |  |  | ROZPOCET | 0 | 0 | 0 | 0 | 0 | 2 | 0 | 4 | -74368432
| VV |  | "2.NP" 300,37 |  | 300.37 | [17 empty] | VV | 2 | 2 | True | 1 | ROZPOCET
29 | K | 952901111.S | Vyčistenie budov pri výške podlaží do 4 m | m2 | 300.37 |  |  | 0 |  |  |  | znížená | 0 | 0 | 0 |  | 0 | 5e-05 | 0.015019 | 0 | 0 | 4 | K | 2 |  |  |  | ROZPOCET | 0 | 0 | 0 | 0 | 0 | 2 | 0 | 4 | -1968660292
| VV |  | "2.NP" 300,37 |  | 300.37 | [17 empty] | VV | 2 | 2 | True | 1 | ROZPOCET
| D | 99 | Presun hmôt HSV |  |  |  |  | 0 | [5 empty] | 0 | 0 |  | 0 |  | 0 |  | 0 | 1 | D | 1 |  |  |  | ROZPOCET | [6 empty] | 0
30 | K | 998011002.S | Presun hmôt pre budovy (801, 803, 812), zvislá konštr. z tehál, tvárnic, z kovu výšky do 12 m | t | 416.75 |  |  | 0 |  |  |  | znížená | 0 | 0 | 0 |  | 0 | 0 | 0 | 0 | 0 | 4 | K | 2 |  |  |  | ROZPOCET | 0 | 0 | 0 | 0 | 0 | 2 | 0 | 4 | 543389311
| D | PSV | Práce a dodávky PSV |  |  |  |  | 0 | [5 empty] | 0 | 0 |  | 0 |  | 8.5333 |  | 0 | 2 | D | 0 |  |  |  | ROZPOCET | [6 empty] | 0
| D | 713 | Izolácie tepelné |  |  |  |  | 0 | [5 empty] | 0 | 0 |  | 0 |  | 0.3593 |  | 0 | 2 | D | 1 |  |  |  | ROZPOCET | [6 empty] | 0
31 | K | 713120010.S | Zakrývanie tepelnej izolácie podláh fóliou | m2 | 300.37 |  |  | 0 |  |  |  | znížená | 0 | 0 | 0 |  | 0 | 0 | 0 | 0 | 0 | 16 | K | 2 |  |  |  | ROZPOCET | 0 | 0 | 0 | 0 | 0 | 2 | 0 | 16 | 2126343910
| VV |  | "P3+P4" 300,37 |  | 300.37 | [17 empty] | VV | 2 | 2 | True | 1 | ROZPOCET
32 | M | 283230003000.S | Fólia separačná rastrovaná LDPE, hr. 0,2 mm, š. 1,2 m, pre podlahové vykurovanie | m2 | 345.426 |  |  | 0 |  |  |  | znížená | 0 | 0 | 0 |  | 0 | 0.0001 | 0.034543 | 0 | 0 | 32 | M | 2 |  |  |  | ROZPOCET | 0 | 0 | 0 | 0 | 0 | 2 | 0 | 16 | 203236645
| VV |  | 300,37*1,15 'Prepočítané koeficientom množstva |  | 345.426 | [17 empty] | VV | 2 | 2 | False | 1 | ROZPOCET
33 | K | 713122111.S | Montáž tepelnej izolácie podláh polystyrénom, kladeným voľne v jednej vrstve | m2 | 300.37 |  |  | 0 |  |  |  | znížená | 0 | 0 | 0 |  | 0 | 0 | 0 | 0 | 0 | 16 | K | 2 |  |  |  | ROZPOCET | 0 | 0 | 0 | 0 | 0 | 2 | 0 | 16 | 1860263545
| VV |  | "P3+P4" 300,37 |  | 300.37 | [17 empty] | VV | 2 | 2 | True | 1 | ROZPOCET
34 | M | 283720000800.S | Doska EPS hr. 40 mm, pevnosť v tlaku 150 kPa, na zateplenie podláh a plochých striech | m2 | 306.377 |  |  | 0 |  |  |  | znížená | 0 | 0 | 0 |  | 0 | 0.00106 | 0.32476 | 0 | 0 | 32 | M | 2 |  |  |  | ROZPOCET | 0 | 0 | 0 | 0 | 0 | 2 | 0 | 16 | 1508564763
| VV |  | "P3+P4" 300,37 |  | 300.37 | [17 empty] | VV | 2 | 2 | True | 1 | ROZPOCET
| VV |  | 300,37*1,02 'Prepočítané koeficientom množstva |  | 306.377 | [17 empty] | VV | 2 | 2 | False | 1 | ROZPOCET
35 | K | 998713202.S | Presun hmôt pre izolácie tepelné v objektoch výšky nad 6 m do 12 m | % |  |  |  | 0 |  |  |  | znížená | 0 | 0 | 0 |  | 0 | 0 | 0 | 0 | 0 | 16 | K | 2 |  |  |  | ROZPOCET | 0 | 0 | 0 | 0 | 0 | 2 | 0 | 16 | -1950742274
| D | 763 | Konštrukcie - drevostavby |  |  |  |  | 0 | [5 empty] | 0 | 0 |  | 0 |  | 1.5988 |  | 0 | 2 | D | 1 |  |  |  | ROZPOCET | [6 empty] | 0
36 | K | 763135035.S | Kazetový podhľad 600 x 600 mm, hrana ostrá, konštrukcia viditeľná, doska sadrokartónová biela hr. 12,5 mm | m2 | 44.08 |  |  | 0 |  |  |  | znížená | 0 | 0 | 0 |  | 0 | 0.01128 | 0.49722 | 0 | 0 | 16 | K | 2 |  |  |  | ROZPOCET | 0 | 0 | 0 | 0 | 0 | 2 | 0 | 16 | -1367867564
| VV |  | "m.č.201" 44,08 |  | 44.08 | [17 empty] | VV | 2 | 2 | True | 1 | ROZPOCET
37 | K | 763138203.S | Podhľad SDK montovaný priamo na jednoúrovňovej oceľovej podkonštrukcií CD+UD, doska protipožiarna impregnovaná DFH2 12.5 mm | m2 | 81.6 |  |  | 0 |  |  |  | znížená | 0 | 0 | 0 |  | 0 | 0.0135 | 1.1016 | 0 | 0 | 16 | K | 2 |  |  |  | ROZPOCET | 0 | 0 | 0 | 0 | 0 | 2 | 0 | 16 | 1585087690
| VV |  | "m.č.203" 4,55 |  | 4.55 | [17 empty] | VV | 2 | 2 | True | 0 | ROZPOCET
| VV |  | "m.č.204" 4,94 |  | 4.94 | [17 empty] | VV | 2 | 2 | True | 0 | ROZPOCET
| VV |  | "m.č.205" 1,80 |  | 1.8 | [17 empty] | VV | 2 | 2 | True | 0 | ROZPOCET
| VV |  | "m.č.210" 13,08 |  | 13.08 | [17 empty] | VV | 2 | 2 | True | 0 | ROZPOCET
| VV |  | "m.č.211" 3,53 |  | 3.53 | [17 empty] | VV | 2 | 2 | True | 0 | ROZPOCET
| VV |  | "m.č.214" 3,42 |  | 3.42 | [17 empty] | VV | 2 | 2 | True | 0 | ROZPOCET
| VV |  | "m.č.215" 3,24 |  | 3.24 | [17 empty] | VV | 2 | 2 | True | 0 | ROZPOCET
| VV |  | "m.č.217" 4,44 |  | 4.44 | [17 empty] | VV | 2 | 2 | True | 0 | ROZPOCET
| VV |  | "m.č.218" 3,24 |  | 3.24 | [17 empty] | VV | 2 | 2 | True | 0 | ROZPOCET
| VV |  | "m.č.220" 3,74 |  | 3.74 | [17 empty] | VV | 2 | 2 | True | 0 | ROZPOCET
| VV |  | "m.č.221" 3,24 |  | 3.24 | [17 empty] | VV | 2 | 2 | True | 0 | ROZPOCET
| VV |  | "m.č.223" 3,24 |  | 3.24 | [17 empty] | VV | 2 | 2 | True | 0 | ROZPOCET
| VV |  | "m.č.224" 3,24 |  | 3.24 | [17 empty] | VV | 2 | 2 | True | 0 | ROZPOCET
| VV |  | "m.č.226" 3,24 |  | 3.24 | [17 empty] | VV | 2 | 2 | True | 0 | ROZPOCET
| VV |  | "m.č.227" 3,24 |  | 3.24 | [17 empty] | VV | 2 | 2 | True | 0 | ROZPOCET
| VV |  | "m.č.229" 3,24 |  | 3.24 | [17 empty] | VV | 2 | 2 | True | 0 | ROZPOCET
| VV |  | "m.č.230" 3,24 |  | 3.24 | [17 empty] | VV | 2 | 2 | True | 0 | ROZPOCET
| VV |  | "m.č.232" 3,33 |  | 3.33 | [17 empty] | VV | 2 | 2 | True | 0 | ROZPOCET
| VV |  | "m.č.233" 3,24 |  | 3.24 | [17 empty] | VV | 2 | 2 | True | 0 | ROZPOCET
| VV |  | "m.č.235" 3,31 |  | 3.31 | [17 empty] | VV | 2 | 2 | True | 0 | ROZPOCET
| VV |  | "m.č.236" 3,06 |  | 3.06 | [17 empty] | VV | 2 | 2 | True | 0 | ROZPOCET
| VV |  | Medzisúčet |  | 81.6 | [17 empty] | VV | 2 | 3 | True | 1 | ROZPOCET
38 | K | 998763403.S | Presun hmôt pre sadrokartónové konštrukcie v stavbách (objektoch) výšky od 7 do 24 m | % |  |  |  | 0 |  |  |  | znížená | 0 | 0 | 0 |  | 0 | 0 | 0 | 0 | 0 | 16 | K | 2 |  |  |  | ROZPOCET | 0 | 0 | 0 | 0 | 0 | 2 | 0 | 16 | -13808942
| D | 771 | Podlahy z dlaždíc |  |  |  |  | 0 | [5 empty] | 0 | 0 |  | 0 |  | 1.7089 |  | 0 | 2 | D | 1 |  |  |  | ROZPOCET | [6 empty] | 0
39 | K | 771541215.S | Montáž podláh z dlaždíc gres kladených do tmelu flexibil. mrazuvzdorného veľ. 300 x 300 mm | m2 | 73.76 |  |  | 0 |  |  |  | znížená | 0 | 0 | 0 |  | 0 | 0.0032 | 0.23603 | 0 | 0 | 16 | K | 2 |  |  |  | ROZPOCET | 0 | 0 | 0 | 0 | 0 | 2 | 0 | 16 | 658822797
| VV |  | "m.č.202" 24,20 |  | 24.2 | [17 empty] | VV | 2 | 2 | True | 0 | ROZPOCET
| VV |  | "m.č.203" 4,55 |  | 4.55 | [17 empty] | VV | 2 | 2 | True | 0 | ROZPOCET
| VV |  | "m.č.204" 4,94 |  | 4.94 | [17 empty] | VV | 2 | 2 | True | 0 | ROZPOCET
| VV |  | "m.č.205" 1,80 |  | 1.8 | [17 empty] | VV | 2 | 2 | True | 0 | ROZPOCET
| VV |  | "m.č.206" 9,00 |  | 9 | [17 empty] | VV | 2 | 2 | True | 0 | ROZPOCET
| VV |  | "m.č.211" 3,53 |  | 3.53 | [17 empty] | VV | 2 | 2 | True | 0 | ROZPOCET
| VV |  | "m.č.215" 3,24 |  | 3.24 | [17 empty] | VV | 2 | 2 | True | 0 | ROZPOCET
| VV |  | "m.č.218" 3,24 |  | 3.24 | [17 empty] | VV | 2 | 2 | True | 0 | ROZPOCET
| VV |  | "m.č.221" 3,24 |  | 3.24 | [17 empty] | VV | 2 | 2 | True | 0 | ROZPOCET
| VV |  | "m.č.224" 3,24 |  | 3.24 | [17 empty] | VV | 2 | 2 | True | 0 | ROZPOCET
| VV |  | "m.č.227" 3,24 |  | 3.24 | [17 empty] | VV | 2 | 2 | True | 0 | ROZPOCET
| VV |  | "m.č.230" 3,24 |  | 3.24 | [17 empty] | VV | 2 | 2 | True | 0 | ROZPOCET
| VV |  | "m.č.233" 3,24 |  | 3.24 | [17 empty] | VV | 2 | 2 | True | 0 | ROZPOCET
| VV |  | "m.č.236" 3,06 |  | 3.06 | [17 empty] | VV | 2 | 2 | True | 0 | ROZPOCET
| VV |  | Medzisúčet |  | 73.76 | [17 empty] | VV | 2 | 3 | True | 1 | ROZPOCET
40 | M | 597740001910.S | Dlaždice keramické, lxvxhr 298x298x9 mm, gresové neglazované | m2 | 76.71 |  |  | 0 |  |  |  | znížená | 0 | 0 | 0 |  | 0 | 0.0192 | 1.4728 | 0 | 0 | 32 | M | 2 |  |  |  | ROZPOCET | 0 | 0 | 0 | 0 | 0 | 2 | 0 | 16 | 238791704
| VV |  | 73,76*1,04 'Prepočítané koeficientom množstva |  | 76.71 | [17 empty] | VV | 2 | 2 | False | 1 | ROZPOCET
41 | K | 998771202.S | Presun hmôt pre podlahy z dlaždíc v objektoch výšky nad 6 do 12 m | % |  |  |  | 0 |  |  |  | znížená | 0 | 0 | 0 |  | 0 | 0 | 0 | 0 | 0 | 16 | K | 2 |  |  |  | ROZPOCET | 0 | 0 | 0 | 0 | 0 | 2 | 0 | 16 | 1557180116
| D | 775 | Podlahy vlysové a parketové |  |  |  |  | 0 | [5 empty] | 0 | 0 |  | 0 |  | 0.090451 |  | 0 | 2 | D | 1 |  |  |  | ROZPOCET | [6 empty] | 0
42 | K | 775413120.S | Montáž podlahových soklíkov alebo líšt obvodových skrutkovaním | m | 81.14 |  |  | 0 |  |  |  | znížená | 0 | 0 | 0 |  | 0 | 1e-05 | 0.0008114 | 0 | 0 | 16 | K | 2 |  |  |  | ROZPOCET | 0 | 0 | 0 | 0 | 0 | 2 | 0 | 16 | 1171688918
| VV |  | "m.č.208" 10,85+5,65*2-1,5 |  | 20.65 | [17 empty] | VV | 2 | 2 | True | 0 | ROZPOCET
| VV |  | "m.č.209" 3,85+2,55+2,55 |  | 8.95 | [17 empty] | VV | 2 | 2 | True | 0 | ROZPOCET
| VV |  | "m.č.210" (1,8+1,9)*2-0,8-0,6 |  | 6 | [17 empty] | VV | 2 | 2 | True | 0 | ROZPOCET
| VV |  | "m.č.214" (1,9+1,8)*2-0,6-0,8 |  | 6 | [17 empty] | VV | 2 | 2 | True | 0 | ROZPOCET
| VV |  | "m.č.217" (1,8+2,528)*2-0,8-0,6 |  | 7.256 | [17 empty] | VV | 2 | 2 | True | 0 | ROZPOCET
| VV |  | "m.č.220" (1,9+2,05)*2-0,6*0,8-0,8 |  | 6.62 | [17 empty] | VV | 2 | 2 | True | 0 | ROZPOCET
| VV |  | "m.č.223" (1,8+1,85)*2-0,8-0,8-0,6 |  | 5.1 | [17 empty] | VV | 2 | 2 | True | 0 | ROZPOCET
| VV |  | "m.č.226" (1,8+1,85)*2-0,8-0,8-0,6 |  | 5.1 | [17 empty] | VV | 2 | 2 | True | 0 | ROZPOCET
| VV |  | "m.č.229" (1,8+1,85)*2-0,8-0,8-0,6 |  | 5.1 | [17 empty] | VV | 2 | 2 | True | 0 | ROZPOCET
| VV |  | "m.č.232" (1,8+1,85)*2-0,8-0,8-0,6 |  | 5.1 | [17 empty] | VV | 2 | 2 | True | 0 | ROZPOCET
| VV |  | "m.č.235" (1,932+1,8)*2-0,8-0,8-0,6 |  | 5.264 | [17 empty] | VV | 2 | 2 | True | 0 | ROZPOCET
| VV |  | Medzisúčet |  | 81.14 | [17 empty] | VV | 2 | 3 | True | 1 | ROZPOCET
43 | M | 611990002900.S | Lišta soklová MDF, vxš 40x20 mm | m | 81.951 |  |  | 0 |  |  |  | znížená | 0 | 0 | 0 |  | 0 | 0.0007 | 0.057366 | 0 | 0 | 32 | M | 2 |  |  |  | ROZPOCET | 0 | 0 | 0 | 0 | 0 | 2 | 0 | 16 | -2018433888
| VV |  | 81,14*1,01 'Prepočítané koeficientom množstva |  | 81.951 | [17 empty] | VV | 2 | 2 | False | 1 | ROZPOCET
44 | K | 775550080.S | Montáž podlahy z laminátových a drevených parkiet, šírka do 190 mm, položená voľne | m2 | 112.14 |  |  | 0 |  |  |  | znížená | 0 | 0 | 0 |  | 0 | 2e-05 | 0.0022428 | 0 | 0 | 16 | K | 2 |  |  |  | ROZPOCET | 0 | 0 | 0 | 0 | 0 | 2 | 0 | 16 | 1432762357
| VV |  | "m.č.208" 61,30 |  | 61.3 | [17 empty] | VV | 2 | 2 | True | 0 | ROZPOCET
| VV |  | "m.č.209" 9,80 |  | 9.8 | [17 empty] | VV | 2 | 2 | True | 0 | ROZPOCET
| VV |  | "m.č.210" 13,08 |  | 13.08 | [17 empty] | VV | 2 | 2 | True | 0 | ROZPOCET
| VV |  | "m.č.214" 3,42 |  | 3.42 | [17 empty] | VV | 2 | 2 | True | 0 | ROZPOCET
| VV |  | "m.č.217" 4,44 |  | 4.44 | [17 empty] | VV | 2 | 2 | True | 0 | ROZPOCET
| VV |  | "m.č.220" 3,74 |  | 3.74 | [17 empty] | VV | 2 | 2 | True | 0 | ROZPOCET
| VV |  | "m.č.223" 3,24 |  | 3.24 | [17 empty] | VV | 2 | 2 | True | 0 | ROZPOCET
| VV |  | "m.č.226" 3,24 |  | 3.24 | [17 empty] | VV | 2 | 2 | True | 0 | ROZPOCET
| VV |  | "m.č.229" 3,24 |  | 3.24 | [17 empty] | VV | 2 | 2 | True | 0 | ROZPOCET
| VV |  | "m.č.232" 3,33 |  | 3.33 | [17 empty] | VV | 2 | 2 | True | 0 | ROZPOCET
| VV |  | "m.č.235" 3,31 |  | 3.31 | [17 empty] | VV | 2 | 2 | True | 0 | ROZPOCET
| VV |  | Medzisúčet |  | 112.14 | [17 empty] | VV | 2 | 3 | True | 1 | ROZPOCET
45 | M | 611980002190.S | Parkety veľkoplošné drevené, hrúbka 8,5 mm | m2 | 114.383 |  |  | 0 |  |  |  | znížená | 0 | 0 | 0 |  | 0 | 0 | 0 | 0 | 0 | 32 | M | 2 |  |  |  | ROZPOCET | 0 | 0 | 0 | 0 | 0 | 2 | 0 | 16 | -1250235154
| VV |  | 112,14*1,02 'Prepočítané koeficientom množstva |  | 114.383 | [17 empty] | VV | 2 | 2 | False | 1 | ROZPOCET
46 | K | 775592111.S | Montáž parozábrany pod plávajúce podlahy - fólia PE | m2 | 112.14 |  |  | 0 |  |  |  | znížená | 0 | 0 | 0 |  | 0 | 0 | 0 | 0 | 0 | 16 | K | 2 |  |  |  | ROZPOCET | 0 | 0 | 0 | 0 | 0 | 2 | 0 | 16 | 2084464865
| VV |  | "m.č.208" 61,30 |  | 61.3 | [17 empty] | VV | 2 | 2 | True | 0 | ROZPOCET
| VV |  | "m.č.209" 9,80 |  | 9.8 | [17 empty] | VV | 2 | 2 | True | 0 | ROZPOCET
| VV |  | "m.č.210" 13,08 |  | 13.08 | [17 empty] | VV | 2 | 2 | True | 0 | ROZPOCET
| VV |  | "m.č.214" 3,42 |  | 3.42 | [17 empty] | VV | 2 | 2 | True | 0 | ROZPOCET
| VV |  | "m.č.217" 4,44 |  | 4.44 | [17 empty] | VV | 2 | 2 | True | 0 | ROZPOCET
| VV |  | "m.č.220" 3,74 |  | 3.74 | [17 empty] | VV | 2 | 2 | True | 0 | ROZPOCET
| VV |  | "m.č.223" 3,24 |  | 3.24 | [17 empty] | VV | 2 | 2 | True | 0 | ROZPOCET
| VV |  | "m.č.226" 3,24 |  | 3.24 | [17 empty] | VV | 2 | 2 | True | 0 | ROZPOCET
| VV |  | "m.č.229" 3,24 |  | 3.24 | [17 empty] | VV | 2 | 2 | True | 0 | ROZPOCET
| VV |  | "m.č.232" 3,33 |  | 3.33 | [17 empty] | VV | 2 | 2 | True | 0 | ROZPOCET
| VV |  | "m.č.235" 3,31 |  | 3.31 | [17 empty] | VV | 2 | 2 | True | 0 | ROZPOCET
| VV |  | Medzisúčet |  | 112.14 | [17 empty] | VV | 2 | 3 | True | 1 | ROZPOCET
47 | M | 283230007150.S | Parozábrana špeciálna, PE fólia bez spevňujúcej mriežky | m2 | 115.504 |  |  | 0 |  |  |  | znížená | 0 | 0 | 0 |  | 0 | 0.00018 | 0.020791 | 0 | 0 | 32 | M | 2 |  |  |  | ROZPOCET | 0 | 0 | 0 | 0 | 0 | 2 | 0 | 16 | 1248979925
| VV |  | 112,14*1,03 'Prepočítané koeficientom množstva |  | 115.504 | [17 empty] | VV | 2 | 2 | False | 1 | ROZPOCET
48 | K | 775592141.S | Montáž podložky vyrovnávacej a tlmiacej penovej hr. 3 mm pod plávajúce podlahy | m2 | 112.14 |  |  | 0 |  |  |  | znížená | 0 | 0 | 0 |  | 0 | 0 | 0 | 0 | 0 | 16 | K | 2 |  |  |  | ROZPOCET | 0 | 0 | 0 | 0 | 0 | 2 | 0 | 16 | 1928583094
| VV |  | "m.č.208" 61,30 |  | 61.3 | [17 empty] | VV | 2 | 2 | True | 0 | ROZPOCET
| VV |  | "m.č.209" 9,80 |  | 9.8 | [17 empty] | VV | 2 | 2 | True | 0 | ROZPOCET
| VV |  | "m.č.210" 13,08 |  | 13.08 | [17 empty] | VV | 2 | 2 | True | 0 | ROZPOCET
| VV |  | "m.č.214" 3,42 |  | 3.42 | [17 empty] | VV | 2 | 2 | True | 0 | ROZPOCET
| VV |  | "m.č.217" 4,44 |  | 4.44 | [17 empty] | VV | 2 | 2 | True | 0 | ROZPOCET
| VV |  | "m.č.220" 3,74 |  | 3.74 | [17 empty] | VV | 2 | 2 | True | 0 | ROZPOCET
| VV |  | "m.č.223" 3,24 |  | 3.24 | [17 empty] | VV | 2 | 2 | True | 0 | ROZPOCET
| VV |  | "m.č.226" 3,24 |  | 3.24 | [17 empty] | VV | 2 | 2 | True | 0 | ROZPOCET
| VV |  | "m.č.229" 3,24 |  | 3.24 | [17 empty] | VV | 2 | 2 | True | 0 | ROZPOCET
| VV |  | "m.č.232" 3,33 |  | 3.33 | [17 empty] | VV | 2 | 2 | True | 0 | ROZPOCET
| VV |  | "m.č.235" 3,31 |  | 3.31 | [17 empty] | VV | 2 | 2 | True | 0 | ROZPOCET
| VV |  | Medzisúčet |  | 112.14 | [17 empty] | VV | 2 | 3 | True | 1 | ROZPOCET
49 | M | 283230008600.S | Podložka z penového PE pod plávajúce podlahy, hr. 3 mm | m2 | 115.504 |  |  | 0 |  |  |  | znížená | 0 | 0 | 0 |  | 0 | 8e-05 | 0.0092403 | 0 | 0 | 32 | M | 2 |  |  |  | ROZPOCET | 0 | 0 | 0 | 0 | 0 | 2 | 0 | 16 | 1399962916
| VV |  | 112,14*1,03 'Prepočítané koeficientom množstva |  | 115.504 | [17 empty] | VV | 2 | 2 | False | 1 | ROZPOCET
50 | K | 998775202.S | Presun hmôt pre podlahy vlysové a parketové v objektoch výšky nad 6 do 12 m | % |  |  |  | 0 |  |  |  | znížená | 0 | 0 | 0 |  | 0 | 0 | 0 | 0 | 0 | 16 | K | 2 |  |  |  | ROZPOCET | 0 | 0 | 0 | 0 | 0 | 2 | 0 | 16 | 1042925122
| D | 776 | Podlahy povlakové |  |  |  |  | 0 | [5 empty] | 0 | 0 |  | 0 |  | 0.13978 |  | 0 | 2 | D | 1 |  |  |  | ROZPOCET | [6 empty] | 0
51 | K | 776572110.S | Položenie textilných podláh - kobercov z pásov na obojstranne lepiacu pásku | m2 | 175.27 |  |  | 0 |  |  |  | znížená | 0 | 0 | 0 |  | 0 | 1e-05 | 0.0017527 | 0 | 0 | 16 | K | 2 |  |  |  | ROZPOCET | 0 | 0 | 0 | 0 | 0 | 2 | 0 | 16 | -1022036328
| VV |  | "m.č.201" 44,08 |  | 44.08 | [17 empty] | VV | 2 | 2 | True | 0 | ROZPOCET
| VV |  | "m.č.212" 13,65 |  | 13.65 | [17 empty] | VV | 2 | 2 | True | 0 | ROZPOCET
| VV |  | "m.č.213" 11,35 |  | 11.35 | [17 empty] | VV | 2 | 2 | True | 0 | ROZPOCET
| VV |  | "m.č.216" 13,65 |  | 13.65 | [17 empty] | VV | 2 | 2 | True | 0 | ROZPOCET
| VV |  | "m.č.219" 12,94 |  | 12.94 | [17 empty] | VV | 2 | 2 | True | 0 | ROZPOCET
| VV |  | "m.č.222" 14,90 |  | 14.9 | [17 empty] | VV | 2 | 2 | True | 0 | ROZPOCET
| VV |  | "m.č.225" 13,30 |  | 13.3 | [17 empty] | VV | 2 | 2 | True | 0 | ROZPOCET
| VV |  | "m.č.228" 13,30 |  | 13.3 | [17 empty] | VV | 2 | 2 | True | 0 | ROZPOCET
| VV |  | "m.č.231" 14,40 |  | 14.4 | [17 empty] | VV | 2 | 2 | True | 0 | ROZPOCET
| VV |  | "m.č.234" 11,40 |  | 11.4 | [17 empty] | VV | 2 | 2 | True | 0 | ROZPOCET
| VV |  | "m.č.237" 12,30 |  | 12.3 | [17 empty] | VV | 2 | 2 | True | 0 | ROZPOCET
| VV |  | Medzisúčet |  | 175.27 | [17 empty] | VV | 2 | 3 | True | 1 | ROZPOCET
52 | M | 697410001700.S | Koberec metrážny všívaný | m2 | 184.034 |  |  | 0 |  |  |  | znížená | 0 | 0 | 0 |  | 0 | 0.00075 | 0.13803 | 0 | 0 | 32 | M | 2 |  |  |  | ROZPOCET | 0 | 0 | 0 | 0 | 0 | 2 | 0 | 16 | -1588577453
| VV |  | 175,27*1,05 'Prepočítané koeficientom množstva |  | 184.034 | [17 empty] | VV | 2 | 2 | False | 1 | ROZPOCET
53 | K | 776572220.S | Napínanie kobercov | m2 | 175.27 |  |  | 0 |  |  |  | znížená | 0 | 0 | 0 |  | 0 | 0 | 0 | 0 | 0 | 16 | K | 2 |  |  |  | ROZPOCET | 0 | 0 | 0 | 0 | 0 | 2 | 0 | 16 | 408355747
| VV |  | "m.č.201" 44,08 |  | 44.08 | [17 empty] | VV | 2 | 2 | True | 0 | ROZPOCET
| VV |  | "m.č.212" 13,65 |  | 13.65 | [17 empty] | VV | 2 | 2 | True | 0 | ROZPOCET
| VV |  | "m.č.213" 11,35 |  | 11.35 | [17 empty] | VV | 2 | 2 | True | 0 | ROZPOCET
| VV |  | "m.č.216" 13,65 |  | 13.65 | [17 empty] | VV | 2 | 2 | True | 0 | ROZPOCET
| VV |  | "m.č.219" 12,94 |  | 12.94 | [17 empty] | VV | 2 | 2 | True | 0 | ROZPOCET
| VV |  | "m.č.222" 14,90 |  | 14.9 | [17 empty] | VV | 2 | 2 | True | 0 | ROZPOCET
| VV |  | "m.č.225" 13,30 |  | 13.3 | [17 empty] | VV | 2 | 2 | True | 0 | ROZPOCET
| VV |  | "m.č.228" 13,30 |  | 13.3 | [17 empty] | VV | 2 | 2 | True | 0 | ROZPOCET
| VV |  | "m.č.231" 14,40 |  | 14.4 | [17 empty] | VV | 2 | 2 | True | 0 | ROZPOCET
| VV |  | "m.č.234" 11,40 |  | 11.4 | [17 empty] | VV | 2 | 2 | True | 0 | ROZPOCET
| VV |  | "m.č.237" 12,30 |  | 12.3 | [17 empty] | VV | 2 | 2 | True | 0 | ROZPOCET
| VV |  | Medzisúčet |  | 175.27 | [17 empty] | VV | 2 | 3 | True | 1 | ROZPOCET
54 | K | 998776202.S | Presun hmôt pre podlahy povlakové v objektoch výšky nad 6 do 12 m | % |  |  |  | 0 |  |  |  | znížená | 0 | 0 | 0 |  | 0 | 0 | 0 | 0 | 0 | 16 | K | 2 |  |  |  | ROZPOCET | 0 | 0 | 0 | 0 | 0 | 2 | 0 | 16 | -334512884
| D | 781 | Obklady |  |  |  |  | 0 | [5 empty] | 0 | 0 |  | 0 |  | 4.1871 |  | 0 | 2 | D | 1 |  |  |  | ROZPOCET | [6 empty] | 0
55 | K | 781445215.S | Montáž obkladov vnútor. stien z obkladačiek kladených do tmelu flexibilného veľ. 250x330 mm | m2 | 266.765 |  |  | 0 |  |  |  | znížená | 0 | 0 | 0 |  | 0 | 0.0028 | 0.74694 | 0 | 0 | 16 | K | 2 |  |  |  | ROZPOCET | 0 | 0 | 0 | 0 | 0 | 2 | 0 | 16 | -1095542004
| VV |  | "m.č.203" (1,75+2,6)*2*2,65-0,6*2,0 |  | 21.855 | [17 empty] | VV | 2 | 2 | True | 0 | ROZPOCET
| VV |  | "m.č.204" (1,9+2,)*2*2,65-0,6*2,0 |  | 19.47 | [17 empty] | VV | 2 | 2 | True | 0 | ROZPOCET
| VV |  | "m.č.205" (1,1+1,8)*2*2,65-0,6*2,0 |  | 14.17 | [17 empty] | VV | 2 | 2 | True | 0 | ROZPOCET
| VV |  | "m.č.211" (1,8+1,8)*2*2,65-0,6*2,0+2,1*2,65 |  | 23.445 | [17 empty] | VV | 2 | 2 | True | 0 | ROZPOCET
| VV |  | "m.č.215" (1,8+1,85)*2*2,65-0,6*2,0+2,1*2,65 |  | 23.71 | [17 empty] | VV | 2 | 2 | True | 0 | ROZPOCET
| VV |  | "m.č.218" (1,8+1,8)*2*2,65-0,6*2,0+2,1*2,65 |  | 23.445 | [17 empty] | VV | 2 | 2 | True | 0 | ROZPOCET
| VV |  | "m.č.221" (1,8+1,8)*2*2,65-0,6*2,0+2,1*2,65 |  | 23.445 | [17 empty] | VV | 2 | 2 | True | 0 | ROZPOCET
| VV |  | "m.č.224" (1,8+1,8)*2*2,65-0,6*2,0+2,1*2,65 |  | 23.445 | [17 empty] | VV | 2 | 2 | True | 0 | ROZPOCET
| VV |  | "m.č.227" (1,8+1,8)*2*2,65-0,6*2,0+2,1*2,65 |  | 23.445 | [17 empty] | VV | 2 | 2 | True | 0 | ROZPOCET
| VV |  | "m.č.230" (1,8+1,8)*2*2,65-0,6*2+2,1*2,65 |  | 23.445 | [17 empty] | VV | 2 | 2 | True | 0 | ROZPOCET
| VV |  | "m.č.233" (1,8+1,8)*2*2,65-0,6*2,0+2,1*2,65 |  | 23.445 | [17 empty] | VV | 2 | 2 | True | 0 | ROZPOCET
| VV |  | "m.č.236" (1,8+1,8)*2*2,65-0,6*2,0+2,1*2,65 |  | 23.445 | [17 empty] | VV | 2 | 2 | True | 0 | ROZPOCET
| VV |  | Medzisúčet |  | 266.765 | [17 empty] | VV | 2 | 3 | True | 1 | ROZPOCET
56 | M | 597640001900.S | Obkladačky keramické lxvxhr 250x330x7 mm | m2 | 277.436 |  |  | 0 |  |  |  | znížená | 0 | 0 | 0 |  | 0 | 0.0124 | 3.4402 | 0 | 0 | 32 | M | 2 |  |  |  | ROZPOCET | 0 | 0 | 0 | 0 | 0 | 2 | 0 | 16 | 1082646284
| VV |  | "m.č.203" (1,75+2,6)*2*2,65-0,6*2,0 |  | 21.855 | [17 empty] | VV | 2 | 2 | True | 0 | ROZPOCET
| VV |  | "m.č.204" (1,9+2,)*2*2,65-0,6*2,0 |  | 19.47 | [17 empty] | VV | 2 | 2 | True | 0 | ROZPOCET
| VV |  | "m.č.205" (1,1+1,8)*2*2,65-0,6*2,0 |  | 14.17 | [17 empty] | VV | 2 | 2 | True | 0 | ROZPOCET
| VV |  | "m.č.211" (1,8+1,8)*2*2,65-0,6*2,0+2,1*2,65 |  | 23.445 | [17 empty] | VV | 2 | 2 | True | 0 | ROZPOCET
| VV |  | "m.č.215" (1,8+1,85)*2*2,65-0,6*2,0+2,1*2,65 |  | 23.71 | [17 empty] | VV | 2 | 2 | True | 0 | ROZPOCET
| VV |  | "m.č.218" (1,8+1,8)*2*2,65-0,6*2,0+2,1*2,65 |  | 23.445 | [17 empty] | VV | 2 | 2 | True | 0 | ROZPOCET
| VV |  | "m.č.221" (1,8+1,8)*2*2,65-0,6*2,0+2,1*2,65 |  | 23.445 | [17 empty] | VV | 2 | 2 | True | 0 | ROZPOCET
| VV |  | "m.č.224" (1,8+1,8)*2*2,65-0,6*2,0+2,1*2,65 |  | 23.445 | [17 empty] | VV | 2 | 2 | True | 0 | ROZPOCET
| VV |  | "m.č.227" (1,8+1,8)*2*2,65-0,6*2,0+2,1*2,65 |  | 23.445 | [17 empty] | VV | 2 | 2 | True | 0 | ROZPOCET
| VV |  | "m.č.230" (1,8+1,8)*2*2,65-0,6*2+2,1*2,65 |  | 23.445 | [17 empty] | VV | 2 | 2 | True | 0 | ROZPOCET
| VV |  | "m.č.233" (1,8+1,8)*2*2,65-0,6*2,0+2,1*2,65 |  | 23.445 | [17 empty] | VV | 2 | 2 | True | 0 | ROZPOCET
| VV |  | "m.č.236" (1,8+1,8)*2*2,65-0,6*2,0+2,1*2,65 |  | 23.445 | [17 empty] | VV | 2 | 2 | True | 0 | ROZPOCET
| VV |  | Medzisúčet |  | 266.765 | [17 empty] | VV | 2 | 3 | True | 1 | ROZPOCET
| VV |  | 266,765*1,04 'Prepočítané koeficientom množstva |  | 277.436 | [17 empty] | VV | 2 | 2 | False | 1 | ROZPOCET
57 | K | 998781202.S | Presun hmôt pre obklady keramické v objektoch výšky nad 6 do 12 m | % |  |  |  | 0 |  |  |  | znížená | 0 | 0 | 0 |  | 0 | 0 | 0 | 0 | 0 | 16 | K | 2 |  |  |  | ROZPOCET | 0 | 0 | 0 | 0 | 0 | 2 | 0 | 16 | -1036647878
| D | 784 | Maľby |  |  |  |  | 0 | [5 empty] | 0 | 0 |  | 0 |  | 0.44889 |  | 0 | 2 | D | 1 |  |  |  | ROZPOCET | [6 empty] | 0
58 | K | 784410100.S | Penetrovanie jednonásobné jemnozrnných podkladov výšky do 3,80 m | m2 | 1094.85 |  |  | 0 |  |  |  | znížená | 0 | 0 | 0 |  | 0 | 0.00013 | 0.14233 | 0 | 0 | 16 | K | 2 |  |  |  | ROZPOCET | 0 | 0 | 0 | 0 | 0 | 2 | 0 | 16 | -329969906
| VV |  | "m.č.202" 24,20 |  | 24.2 | [17 empty] | VV | 2 | 2 | True | 0 | ROZPOCET
| VV |  | "m.č.206" 9,00 |  | 9 | [17 empty] | VV | 2 | 2 | True | 0 | ROZPOCET
| VV |  | "m.č.208" 61,30 |  | 61.3 | [17 empty] | VV | 2 | 2 | True | 0 | ROZPOCET
| VV |  | "m.č.209" 9,80 |  | 9.8 | [17 empty] | VV | 2 | 2 | True | 0 | ROZPOCET
| VV |  | "m.č.212" 13,65 |  | 13.65 | [17 empty] | VV | 2 | 2 | True | 0 | ROZPOCET
| VV |  | "m.č.213" 11,35 |  | 11.35 | [17 empty] | VV | 2 | 2 | True | 0 | ROZPOCET
| VV |  | "m.č.216" 13,65 |  | 13.65 | [17 empty] | VV | 2 | 2 | True | 0 | ROZPOCET
| VV |  | "m.č.219" 12,94 |  | 12.94 | [17 empty] | VV | 2 | 2 | True | 0 | ROZPOCET
| VV |  | "m.č.222" 14,90 |  | 14.9 | [17 empty] | VV | 2 | 2 | True | 0 | ROZPOCET
| VV |  | "m.č.225" 13,30 |  | 13.3 | [17 empty] | VV | 2 | 2 | True | 0 | ROZPOCET
| VV |  | "m.č.228" 13,30 |  | 13.3 | [17 empty] | VV | 2 | 2 | True | 0 | ROZPOCET
| VV |  | "m.č.231" 14,40 |  | 14.4 | [17 empty] | VV | 2 | 2 | True | 0 | ROZPOCET
| VV |  | "m.č.234" 11,40 |  | 11.4 | [17 empty] | VV | 2 | 2 | True | 0 | ROZPOCET
| VV |  | "m.č.237" 12,30 |  | 12.3 | [17 empty] | VV | 2 | 2 | True | 0 | ROZPOCET
| VV |  | "m.č.203" 4,55 |  | 4.55 | [17 empty] | VV | 2 | 2 | True | 0 | ROZPOCET
| VV |  | "m.č.204" 4,94 |  | 4.94 | [17 empty] | VV | 2 | 2 | True | 0 | ROZPOCET
| VV |  | "m.č.205" 1,80 |  | 1.8 | [17 empty] | VV | 2 | 2 | True | 0 | ROZPOCET
| VV |  | "m.č.210" 13,08 |  | 13.08 | [17 empty] | VV | 2 | 2 | True | 0 | ROZPOCET
| VV |  | "m.č.211" 3,53 |  | 3.53 | [17 empty] | VV | 2 | 2 | True | 0 | ROZPOCET
| VV |  | "m.č.214" 3,42 |  | 3.42 | [17 empty] | VV | 2 | 2 | True | 0 | ROZPOCET
| VV |  | "m.č.215" 3,24 |  | 3.24 | [17 empty] | VV | 2 | 2 | True | 0 | ROZPOCET
| VV |  | "m.č.217" 4,44 |  | 4.44 | [17 empty] | VV | 2 | 2 | True | 0 | ROZPOCET
| VV |  | "m.č.218" 3,24 |  | 3.24 | [17 empty] | VV | 2 | 2 | True | 0 | ROZPOCET
| VV |  | "m.č.220" 3,74 |  | 3.74 | [17 empty] | VV | 2 | 2 | True | 0 | ROZPOCET
| VV |  | "m.č.221" 3,24 |  | 3.24 | [17 empty] | VV | 2 | 2 | True | 0 | ROZPOCET
| VV |  | "m.č.223" 3,24 |  | 3.24 | [17 empty] | VV | 2 | 2 | True | 0 | ROZPOCET
| VV |  | "m.č.224" 3,24 |  | 3.24 | [17 empty] | VV | 2 | 2 | True | 0 | ROZPOCET
| VV |  | "m.č.226" 3,24 |  | 3.24 | [17 empty] | VV | 2 | 2 | True | 0 | ROZPOCET
| VV |  | "m.č.227" 3,24 |  | 3.24 | [17 empty] | VV | 2 | 2 | True | 0 | ROZPOCET
| VV |  | "m.č.229" 3,24 |  | 3.24 | [17 empty] | VV | 2 | 2 | True | 0 | ROZPOCET
| VV |  | "m.č.230" 3,24 |  | 3.24 | [17 empty] | VV | 2 | 2 | True | 0 | ROZPOCET
| VV |  | "m.č.232" 3,33 |  | 3.33 | [17 empty] | VV | 2 | 2 | True | 0 | ROZPOCET
| VV |  | "m.č.233" 3,24 |  | 3.24 | [17 empty] | VV | 2 | 2 | True | 0 | ROZPOCET
| VV |  | "m.č.235" 3,31 |  | 3.31 | [17 empty] | VV | 2 | 2 | True | 0 | ROZPOCET
| VV |  | "m.č.236" 3,06 |  | 3.06 | [17 empty] | VV | 2 | 2 | True | 0 | ROZPOCET
| VV |  | Medzisúčet |  | 317.09 | [17 empty] | VV | 2 | 3 | True | 0 | ROZPOCET
| VV |  | "m.č.201" (1,8+1,75+1,5+9,404+10,3+1,65+6,21+4,1+5,6+10,997+1,5)*2,65-0,8*2,0*9-0,6*2,0*3-1,4*2,1-1,5*2,15*2 |  | 117.859 | [17 empty] | VV | 2 | 2 | True | 0 | ROZPOCET
| VV |  | "m.č.202" (5,8+4,4+2,15+1,9)*2*2,6-1,4*2,1*2+2,1*4*0,25+1,4*2*0,2-0,8*2,0-1,5*1,5+1,53*0,25-1,05*2,01 |  | 65.302 | [17 empty] | VV | 2 | 2 | True | 0 | ROZPOCET
| VV |  | "m.č.208" (5,8+10,85+5,8+1,5+5,5)*2,65-1,5*2,35-1,5*2,15-1,4*2,1-1,1*2,35*4+2,35*10*0,25+1,1*4*0,25+1,5*0,25 |  | 65.363 | [17 empty] | VV | 2 | 2 | True | 0 | ROZPOCET
| VV |  | "m.č.209" (3,85+2,55+2,55)*2,65 |  | 23.718 | [17 empty] | VV | 2 | 2 | True | 0 | ROZPOCET
| VV |  | "m.č.210" (1,9+1,8)*2*2,65-0,8*2,0-0,6*2,0 |  | 16.81 | [17 empty] | VV | 2 | 2 | True | 0 | ROZPOCET
| VV |  | "m.č.212" (3,85+3,55)*2*2,65-0,9*2,02-1,5*1,5+1,5*3*0,25 |  | 36.277 | [17 empty] | VV | 2 | 2 | True | 0 | ROZPOCET
| VV |  | "m.č.213" (3,85+2,95)*2*2,65-0,8*2,0-1,5*1,5+1,5*3*0,25 |  | 33.315 | [17 empty] | VV | 2 | 2 | True | 0 | ROZPOCET
| VV |  | "m.č.214" (1,9+1,8)*2*2,65-0,8*2,0-0,9*2,0-0,6*2,0 |  | 15.01 | [17 empty] | VV | 2 | 2 | True | 0 | ROZPOCET
| VV |  | "m.č.216" (3,85+3,55)*2*2,65-0,9*2,02-1,5*1,5+1,5*3*0,25 |  | 36.277 | [17 empty] | VV | 2 | 2 | True | 0 | ROZPOCET
| VV |  | "m.č.217" (2,528+1,8)*2*2,65-0,8*2,0-0,6*2,0 |  | 20.138 | [17 empty] | VV | 2 | 2 | True | 0 | ROZPOCET
| VV |  | "m.č.219" (3,207+4,128)*2*2,65-0,9*2,0-1,5*1,5+1,5*3*0,25 |  | 35.951 | [17 empty] | VV | 2 | 2 | True | 0 | ROZPOCET
| VV |  | "m.č.220" (1,9+2,05)*2*2,65-0,9*2,0-0,8*2,0-0,6*2,0 |  | 16.335 | [17 empty] | VV | 2 | 2 | True | 0 | ROZPOCET
| VV |  | "m.č.222" (3,509+4,215)*2*2,65-0,9*2,0-1,5*1,5+1,5*3*0,25 |  | 38.012 | [17 empty] | VV | 2 | 2 | True | 0 | ROZPOCET
| VV |  | "m.č.223" (1,8+1,85)*2*2,65-0,8*2,0-0,9*2,0 |  | 15.945 | [17 empty] | VV | 2 | 2 | True | 0 | ROZPOCET
| VV |  | "m.č.225" (3,75+3,55)*2*2,65-0,9*2,0-1,5*1,5+1,5*3*0,25 |  | 35.765 | [17 empty] | VV | 2 | 2 | True | 0 | ROZPOCET
| VV |  | "m.č.226" (1,8+1,85)*2*2,65-0,6*2-0,8*2-0,9*2 |  | 14.745 | [17 empty] | VV | 2 | 2 | True | 0 | ROZPOCET
| VV |  | "m.č.228" (3,75+3,55)*2*2,65-0,9*2,0-1,5*1,5+1,5*3*0,25 |  | 35.765 | [17 empty] | VV | 2 | 2 | True | 0 | ROZPOCET
| VV |  | "m.č.229" (1,8+1,8)*2*2,65-0,6*2-0,8*2-0,9*2 |  | 14.48 | [17 empty] | VV | 2 | 2 | True | 0 | ROZPOCET
| VV |  | "m.č.231" (3,85+3,75)*2*2,65-0,9*2,0-1,5*1,5+1,5*3*0,25 |  | 37.355 | [17 empty] | VV | 2 | 2 | True | 0 | ROZPOCET
| VV |  | "m.č.232" (1,8+1,85)*2*2,65-0,8*2-0,6*2 |  | 16.545 | [17 empty] | VV | 2 | 2 | True | 0 | ROZPOCET
| VV |  | "m.č.234" (3,07+3,802)*2*2,65-0,9*2,0-1,5*1,5+1,5*3*0,25 |  | 33.497 | [17 empty] | VV | 2 | 2 | True | 0 | ROZPOCET
| VV |  | "m.č.235" (1,8+1,932)*2*2,65-0,9*2,0-0,6*2,35+2,35*2*0,25+0,6*0,25 |  | 17.895 | [17 empty] | VV | 2 | 2 | True | 0 | ROZPOCET
| VV |  | "m.č.237" (2,976+3,248+4,15+3,9)*2,65-0,9*2,0-1,1*1,5+1,5*2*0,25+1,1*0,25 |  | 35.401 | [17 empty] | VV | 2 | 2 | True | 0 | ROZPOCET
| VV |  | Medzisúčet |  | 777.76 | [17 empty] | VV | 2 | 3 | True | 0 | ROZPOCET
| VV |  | Súčet |  | 1094.85 | [17 empty] | VV | 2 | 4 | True | 1 | ROZPOCET
59 | K | 784430010.S | Maľby akrylátové základné dvojnásobné, ručne nanášané na jemnozrnný podklad výšky do 3,80 m | m2 | 1094.85 |  |  | 0 |  |  |  | znížená | 0 | 0 | 0 |  | 0 | 0.00028 | 0.30656 | 0 | 0 | 16 | K | 2 |  |  |  | ROZPOCET | 0 | 0 | 0 | 0 | 0 | 2 | 0 | 16 | 197652595
| VV |  | "m.č.202" 24,20 |  | 24.2 | [17 empty] | VV | 2 | 2 | True | 0 | ROZPOCET
| VV |  | "m.č.206" 9,00 |  | 9 | [17 empty] | VV | 2 | 2 | True | 0 | ROZPOCET
| VV |  | "m.č.208" 61,30 |  | 61.3 | [17 empty] | VV | 2 | 2 | True | 0 | ROZPOCET
| VV |  | "m.č.209" 9,80 |  | 9.8 | [17 empty] | VV | 2 | 2 | True | 0 | ROZPOCET
| VV |  | "m.č.212" 13,65 |  | 13.65 | [17 empty] | VV | 2 | 2 | True | 0 | ROZPOCET
| VV |  | "m.č.213" 11,35 |  | 11.35 | [17 empty] | VV | 2 | 2 | True | 0 | ROZPOCET
| VV |  | "m.č.216" 13,65 |  | 13.65 | [17 empty] | VV | 2 | 2 | True | 0 | ROZPOCET
| VV |  | "m.č.219" 12,94 |  | 12.94 | [17 empty] | VV | 2 | 2 | True | 0 | ROZPOCET
| VV |  | "m.č.222" 14,90 |  | 14.9 | [17 empty] | VV | 2 | 2 | True | 0 | ROZPOCET
| VV |  | "m.č.225" 13,30 |  | 13.3 | [17 empty] | VV | 2 | 2 | True | 0 | ROZPOCET
| VV |  | "m.č.228" 13,30 |  | 13.3 | [17 empty] | VV | 2 | 2 | True | 0 | ROZPOCET
| VV |  | "m.č.231" 14,40 |  | 14.4 | [17 empty] | VV | 2 | 2 | True | 0 | ROZPOCET
| VV |  | "m.č.234" 11,40 |  | 11.4 | [17 empty] | VV | 2 | 2 | True | 0 | ROZPOCET
| VV |  | "m.č.237" 12,30 |  | 12.3 | [17 empty] | VV | 2 | 2 | True | 0 | ROZPOCET
| VV |  | "m.č.203" 4,55 |  | 4.55 | [17 empty] | VV | 2 | 2 | True | 0 | ROZPOCET
| VV |  | "m.č.204" 4,94 |  | 4.94 | [17 empty] | VV | 2 | 2 | True | 0 | ROZPOCET
| VV |  | "m.č.205" 1,80 |  | 1.8 | [17 empty] | VV | 2 | 2 | True | 0 | ROZPOCET
| VV |  | "m.č.210" 13,08 |  | 13.08 | [17 empty] | VV | 2 | 2 | True | 0 | ROZPOCET
| VV |  | "m.č.211" 3,53 |  | 3.53 | [17 empty] | VV | 2 | 2 | True | 0 | ROZPOCET
| VV |  | "m.č.214" 3,42 |  | 3.42 | [17 empty] | VV | 2 | 2 | True | 0 | ROZPOCET
| VV |  | "m.č.215" 3,24 |  | 3.24 | [17 empty] | VV | 2 | 2 | True | 0 | ROZPOCET
| VV |  | "m.č.217" 4,44 |  | 4.44 | [17 empty] | VV | 2 | 2 | True | 0 | ROZPOCET
| VV |  | "m.č.218" 3,24 |  | 3.24 | [17 empty] | VV | 2 | 2 | True | 0 | ROZPOCET
| VV |  | "m.č.220" 3,74 |  | 3.74 | [17 empty] | VV | 2 | 2 | True | 0 | ROZPOCET
| VV |  | "m.č.221" 3,24 |  | 3.24 | [17 empty] | VV | 2 | 2 | True | 0 | ROZPOCET
| VV |  | "m.č.223" 3,24 |  | 3.24 | [17 empty] | VV | 2 | 2 | True | 0 | ROZPOCET
| VV |  | "m.č.224" 3,24 |  | 3.24 | [17 empty] | VV | 2 | 2 | True | 0 | ROZPOCET
| VV |  | "m.č.226" 3,24 |  | 3.24 | [17 empty] | VV | 2 | 2 | True | 0 | ROZPOCET
| VV |  | "m.č.227" 3,24 |  | 3.24 | [17 empty] | VV | 2 | 2 | True | 0 | ROZPOCET
| VV |  | "m.č.229" 3,24 |  | 3.24 | [17 empty] | VV | 2 | 2 | True | 0 | ROZPOCET
| VV |  | "m.č.230" 3,24 |  | 3.24 | [17 empty] | VV | 2 | 2 | True | 0 | ROZPOCET
| VV |  | "m.č.232" 3,33 |  | 3.33 | [17 empty] | VV | 2 | 2 | True | 0 | ROZPOCET
| VV |  | "m.č.233" 3,24 |  | 3.24 | [17 empty] | VV | 2 | 2 | True | 0 | ROZPOCET
| VV |  | "m.č.235" 3,31 |  | 3.31 | [17 empty] | VV | 2 | 2 | True | 0 | ROZPOCET
| VV |  | "m.č.236" 3,06 |  | 3.06 | [17 empty] | VV | 2 | 2 | True | 0 | ROZPOCET
| VV |  | Medzisúčet |  | 317.09 | [17 empty] | VV | 2 | 3 | True | 0 | ROZPOCET
| VV |  | "m.č.201" (1,8+1,75+1,5+9,404+10,3+1,65+6,21+4,1+5,6+10,997+1,5)*2,65-0,8*2,0*9-0,6*2,0*3-1,4*2,1-1,5*2,15*2 |  | 117.859 | [17 empty] | VV | 2 | 2 | True | 0 | ROZPOCET
| VV |  | "m.č.202" (5,8+4,4+2,15+1,9)*2*2,6-1,4*2,1*2+2,1*4*0,25+1,4*2*0,2-0,8*2,0-1,5*1,5+1,53*0,25-1,05*2,01 |  | 65.302 | [17 empty] | VV | 2 | 2 | True | 0 | ROZPOCET
| VV |  | "m.č.208" (5,8+10,85+5,8+1,5+5,5)*2,65-1,5*2,35-1,5*2,15-1,4*2,1-1,1*2,35*4+2,35*10*0,25+1,1*4*0,25+1,5*0,25 |  | 65.363 | [17 empty] | VV | 2 | 2 | True | 0 | ROZPOCET
| VV |  | "m.č.209" (3,85+2,55+2,55)*2,65 |  | 23.718 | [17 empty] | VV | 2 | 2 | True | 0 | ROZPOCET
| VV |  | "m.č.210" (1,9+1,8)*2*2,65-0,8*2,0-0,6*2,0 |  | 16.81 | [17 empty] | VV | 2 | 2 | True | 0 | ROZPOCET
| VV |  | "m.č.212" (3,85+3,55)*2*2,65-0,9*2,02-1,5*1,5+1,5*3*0,25 |  | 36.277 | [17 empty] | VV | 2 | 2 | True | 0 | ROZPOCET
| VV |  | "m.č.213" (3,85+2,95)*2*2,65-0,8*2,0-1,5*1,5+1,5*3*0,25 |  | 33.315 | [17 empty] | VV | 2 | 2 | True | 0 | ROZPOCET
| VV |  | "m.č.214" (1,9+1,8)*2*2,65-0,8*2,0-0,9*2,0-0,6*2,0 |  | 15.01 | [17 empty] | VV | 2 | 2 | True | 0 | ROZPOCET
| VV |  | "m.č.216" (3,85+3,55)*2*2,65-0,9*2,02-1,5*1,5+1,5*3*0,25 |  | 36.277 | [17 empty] | VV | 2 | 2 | True | 0 | ROZPOCET
| VV |  | "m.č.217" (2,528+1,8)*2*2,65-0,8*2,0-0,6*2,0 |  | 20.138 | [17 empty] | VV | 2 | 2 | True | 0 | ROZPOCET
| VV |  | "m.č.219" (3,207+4,128)*2*2,65-0,9*2,0-1,5*1,5+1,5*3*0,25 |  | 35.951 | [17 empty] | VV | 2 | 2 | True | 0 | ROZPOCET
| VV |  | "m.č.220" (1,9+2,05)*2*2,65-0,9*2,0-0,8*2,0-0,6*2,0 |  | 16.335 | [17 empty] | VV | 2 | 2 | True | 0 | ROZPOCET
| VV |  | "m.č.222" (3,509+4,215)*2*2,65-0,9*2,0-1,5*1,5+1,5*3*0,25 |  | 38.012 | [17 empty] | VV | 2 | 2 | True | 0 | ROZPOCET
| VV |  | "m.č.223" (1,8+1,85)*2*2,65-0,8*2,0-0,9*2,0 |  | 15.945 | [17 empty] | VV | 2 | 2 | True | 0 | ROZPOCET
| VV |  | "m.č.225" (3,75+3,55)*2*2,65-0,9*2,0-1,5*1,5+1,5*3*0,25 |  | 35.765 | [17 empty] | VV | 2 | 2 | True | 0 | ROZPOCET
| VV |  | "m.č.226" (1,8+1,85)*2*2,65-0,6*2-0,8*2-0,9*2 |  | 14.745 | [17 empty] | VV | 2 | 2 | True | 0 | ROZPOCET
| VV |  | "m.č.228" (3,75+3,55)*2*2,65-0,9*2,0-1,5*1,5+1,5*3*0,25 |  | 35.765 | [17 empty] | VV | 2 | 2 | True | 0 | ROZPOCET
| VV |  | "m.č.229" (1,8+1,8)*2*2,65-0,6*2-0,8*2-0,9*2 |  | 14.48 | [17 empty] | VV | 2 | 2 | True | 0 | ROZPOCET
| VV |  | "m.č.231" (3,85+3,75)*2*2,65-0,9*2,0-1,5*1,5+1,5*3*0,25 |  | 37.355 | [17 empty] | VV | 2 | 2 | True | 0 | ROZPOCET
| VV |  | "m.č.232" (1,8+1,85)*2*2,65-0,8*2-0,6*2 |  | 16.545 | [17 empty] | VV | 2 | 2 | True | 0 | ROZPOCET
| VV |  | "m.č.234" (3,07+3,802)*2*2,65-0,9*2,0-1,5*1,5+1,5*3*0,25 |  | 33.497 | [17 empty] | VV | 2 | 2 | True | 0 | ROZPOCET
| VV |  | "m.č.235" (1,8+1,932)*2*2,65-0,9*2,0-0,6*2,35+2,35*2*0,25+0,6*0,25 |  | 17.895 | [17 empty] | VV | 2 | 2 | True | 0 | ROZPOCET
| VV |  | "m.č.237" (2,976+3,248+4,15+3,9)*2,65-0,9*2,0-1,1*1,5+1,5*2*0,25+1,1*0,25 |  | 35.401 | [17 empty] | VV | 2 | 2 | True | 0 | ROZPOCET
| VV |  | Medzisúčet |  | 777.76 | [17 empty] | VV | 2 | 3 | True | 0 | ROZPOCET
| VV |  | Súčet |  | 1094.85 | [17 empty] | VV | 2 | 4 | True | 1 | ROZPOCET

## 23-40-04 - 3.NP
[10 empty] | >> skryté stĺpce << | [12 empty] | {d0143d10-e5f6-406d-8abb-459d7f78c59c}
0
| KRYCÍ LIST ROZPOČTU | [9 empty] | v --- nižšie sa nachádzajú doplnkové a pomocné údaje k zostavám --- v | [11 empty] | False
Stavba:
Franko-rozpracovaný rozpočet
Objekt:
23-40-04 - 3.NP
| JKSO: |  |  |  |  | KS:
| Miesto: |  |  |  |  | Dátum: | 15. 7. 2023
| Objednávateľ: |  |  |  |  | IČO:
IČ DPH:
| Zhotoviteľ: |  |  |  |  | IČO: | Vyplň údaj
|  | Vyplň údaj |  |  |  | IČ DPH: | Vyplň údaj
| Projektant: |  |  |  |  | IČO:
IČ DPH:
| Spracovateľ: |  |  |  |  | IČO:
IČ DPH:
Poznámka:
| Náklady z rozpočtu | [6 empty] | 0
|  | Materiál | [5 empty] | 0
|  | Montáž | [5 empty] | 0
| Ostatné náklady | [6 empty] | 0
| Cena bez DPH | [6 empty] | 0
|  |  | Základ dane |  |  | Sadzba dane |  | Výška dane
| DPH | základná | 0 |  |  | 20% |  | 0
|  | znížená | 0 |  |  | 20% |  | 0
|  | zákl. prenesená | 0 |  |  | 20% |  | 0
|  | zníž. prenesená | 0 |  |  | 20% |  | 0
|  | nulová | 0 |  |  | 0% |  | 0
| Cena s DPH |  |  | v | EUR |  |  | 0
| Projektant |  |  | Spracovateľ
| Dátum a podpis: |  | Pečiatka | Dátum a podpis: |  |  | Pečiatka
| Objednávateľ |  |  | Zhotoviteľ
| Dátum a podpis: |  | Pečiatka | Dátum a podpis: |  |  | Pečiatka
REKAPITULÁCIA ROZPOČTU
Stavba:
Franko-rozpracovaný rozpočet
Objekt:
23-40-04 - 3.NP
Miesto: | [5 empty] | Dátum: | 15. 7. 2023
Objednávateľ: | [5 empty] | Projektant:
Zhotoviteľ: |  |  | Vyplň údaj |  |  | Spracovateľ:
Kód dielu - Popis | [5 empty] | Materiál [EUR] | Montáž [EUR] | Cena celkom [EUR]
1) Náklady z rozpočtu | [5 empty] | 0 | 0 | 0 | [15 empty] | -1
| HSV - Práce a dodávky HSV |  |  |  |  | 0 | 0 | 0
| 3 - Zvislé a kompletné konštrukcie |  |  |  |  | 0 | 0 | 0
| 4 - Vodorovné konštrukcie |  |  |  |  | 0 | 0 | 0
| 6 - Úpravy povrchov, podlahy, osadenie |  |  |  |  | 0 | 0 | 0
| 9 - Ostatné konštrukcie a práce-búranie |  |  |  |  | 0 | 0 | 0
| 99 - Presun hmôt HSV |  |  |  |  | 0 | 0 | 0
| PSV - Práce a dodávky PSV |  |  |  |  | 0 | 0 | 0
| 713 - Izolácie tepelné |  |  |  |  | 0 | 0 | 0
| 763 - Konštrukcie - drevostavby |  |  |  |  | 0 | 0 | 0
| 771 - Podlahy z dlaždíc |  |  |  |  | 0 | 0 | 0
| 775 - Podlahy vlysové a parketové |  |  |  |  | 0 | 0 | 0
| 776 - Podlahy povlakové |  |  |  |  | 0 | 0 | 0
| 781 - Obklady |  |  |  |  | 0 | 0 | 0
| 784 - Maľby |  |  |  |  | 0 | 0 | 0
2) Ostatné náklady | [7 empty] | 0 |  |  |  | DPH
| GZS | [6 empty] | 0 |  |  |  | znížená | [15 empty] | VRN | 0 | 0 | 0 | 0 | 0 | 2
| Projektové práce | [6 empty] | 0 |  |  |  | znížená | [15 empty] | VRN | 0 | 0 | 0 | 0 | 0 | 2
| Sťažené podmienky | [6 empty] | 0 |  |  |  | znížená | [15 empty] | VRN | 0 | 0 | 0 | 0 | 0 | 2
| Vplyv prostredia | [6 empty] | 0 |  |  |  | znížená | [15 empty] | VRN | 0 | 0 | 0 | 0 | 0 | 2
| Iné VRN | [6 empty] | 0 |  |  |  | znížená | [15 empty] | VRN | 0 | 0 | 0 | 0 | 0 | 2
| Kompletačná činnosť | [6 empty] | 0 |  |  |  | znížená | [15 empty] | KOMPLETACNA | 0 | 0 | 0 | 0 | 0 | 2
Celkové náklady za stavbu 1) + 2) | [7 empty] | 0
ROZPOČET
Stavba:
Franko-rozpracovaný rozpočet
Objekt:
23-40-04 - 3.NP
Miesto: | [5 empty] | Dátum: | 15. 7. 2023
Objednávateľ: | [5 empty] | Projektant:
Zhotoviteľ: |  |  | Vyplň údaj |  |  | Spracovateľ:
PČ | Typ | Kód | Popis | MJ | Množstvo | J. materiál [EUR] | J. montáž [EUR] | Cena celkom [EUR] | Cenová sústava |  |  | DPH | J.cena [EUR] | Materiál celkom [EUR] | Montáž celkom [EUR] | J. Nh [h] | Nh celkom [h] | J. hmotnosť [t] | Hmotnosť celkom [t] | J. suť [t] | Suť Celkom [t]
Náklady z rozpočtu | [7 empty] | 0 | [5 empty] | 0 | 0 |  | 0 |  | 441.0625 |  | 0 |  | D | -1 | [10 empty] | 0
| D | HSV | Práce a dodávky HSV |  |  |  |  | 0 | [5 empty] | 0 | 0 |  | 0 |  | 431.9028 |  | 0 | 1 | D | 0 |  |  |  | ROZPOCET | [6 empty] | 0
| D | 3 | Zvislé a kompletné konštrukcie |  |  |  |  | 0 | [5 empty] | 0 | 0 |  | 0 |  | 137.3265 |  | 0 | 1 | D | 1 |  |  |  | ROZPOCET | [6 empty] | 0
1 | K | 3112720211.S | Murivo nosné (m3) z betónových debniacich tvárnic s betónovou výplňou C 20/25 hrúbky 200 mm | m3 | 3.898 |  |  | 0 |  |  |  | znížená | 0 | 0 | 0 |  | 0 | 2.167 | 8.4469 | 0 | 0 | 4 | K | 2 |  |  |  | ROZPOCET | 0 | 0 | 0 | 0 | 0 | 2 | 0 | 4 | -1477331229
| VV |  | "výťahová šachta" (2,1+1,5)*2*0,2*3,0-1,05*2,01*0,2 |  | 3.898 | [17 empty] | VV | 2 | 2 | True | 1 | ROZPOCET
2 | K | 311275121.S | Murivo nosné (m3) z pórobetónových tvárnic PD pevnosti P2 až P4, nad 400 do 600 kg/m3 hrúbky 250 mm | m3 | 75.085 |  |  | 0 |  |  |  | znížená | 0 | 0 | 0 |  | 0 | 0.78918 | 59.2556 | 0 | 0 | 4 | K | 2 |  |  |  | ROZPOCET | 0 | 0 | 0 | 0 | 0 | 2 | 0 | 4 | 388265725
| VV |  | "m.č.301" (3,85+0,25+3,8+0,25+4,+0,2+3,85+0,25+1,8+0,15+2,911+1,02+2,05+1,65+0,25+3,75+0,25+3,75+1,75+1,8)*2,75*0,25 |  | 25.837 | [17 empty] | VV | 2 | 2 | True | 0 | ROZPOCET
| VV |  | (1,75+1,5+3,9+0,9+0,9+3,8+0,9+6,25+0,9+1,25+0,9+3,0)*2,75*0,25 |  | 17.841 | [17 empty] | VV | 2 | 2 | True | 0 | ROZPOCET
| VV |  | "odpočet otvorov" (0,8*2,0*0,25*13+1,4*2,1*0,25)*-1 |  | -5.935 | [17 empty] | VV | 2 | 2 | True | 0 | ROZPOCET
| VV |  | "izba č.51" 5,55*2*2,75*0,25 |  | 7.631 | [17 empty] | VV | 2 | 2 | True | 0 | ROZPOCET
| VV |  | "izba č.54" 3,9*2*2,75*0,25 |  | 5.363 | [17 empty] | VV | 2 | 2 | True | 0 | ROZPOCET
| VV |  | "izba č.56" 3,9*2,75*0,25 |  | 2.681 | [17 empty] | VV | 2 | 2 | True | 0 | ROZPOCET
| VV |  | "izba č.58" (3,85+3,75)*2,75*0,25 |  | 5.225 | [17 empty] | VV | 2 | 2 | True | 0 | ROZPOCET
| VV |  | "izba č.60" (3,55+0,15+1,8+3,1)*2,75*0,25 |  | 5.913 | [17 empty] | VV | 2 | 2 | True | 0 | ROZPOCET
| VV |  | "izba č.61" 4,215*2,75*0,25 |  | 2.898 | [17 empty] | VV | 2 | 2 | True | 0 | ROZPOCET
| VV |  | "izba č.63" 5,55*2*2,75*0,25 |  | 7.631 | [17 empty] | VV | 2 | 2 | True | 0 | ROZPOCET
| VV |  | Medzisúčet |  | 75.085 | [17 empty] | VV | 2 | 3 | True | 1 | ROZPOCET
3 | K | 311275131.S | Murivo nosné (m3) z pórobetónových tvárnic PD pevnosti P2 až P4, nad 400 do 600 kg/m3 hrúbky 300 mm | m3 | 57.738 |  |  | 0 |  |  |  | znížená | 0 | 0 | 0 |  | 0 | 0.82156 | 47.4352 | 0 | 0 | 4 | K | 2 |  |  |  | ROZPOCET | 0 | 0 | 0 | 0 | 0 | 2 | 0 | 4 | 1878390333
| VV |  | "obv. múry " (26,14+12,0+17,023+9,167+9,472+20,785)*0,3*2,55 |  | 72.359 | [17 empty] | VV | 2 | 2 | True | 0 | ROZPOCET
| VV |  | "odpočet otvorov" (1,5*1,5*0,3*4+0,6*2,35*0,3*6+1,5*2,35*0,3*7+1,5*1,1*0,3*4)*-1 |  | -14.621 | [17 empty] | VV | 2 | 2 | True | 0 | ROZPOCET
| VV |  | Medzisúčet |  | 57.738 | [17 empty] | VV | 2 | 3 | True | 1 | ROZPOCET
4 | K | 311361825.S | Výstuž pre murivo nosné z betónových debniacich tvárnic s betónovou výplňou z ocele B500 (10505) | t | 0.117 |  |  | 0 |  |  |  | znížená | 0 | 0 | 0 |  | 0 | 1.002 | 0.11723 | 0 | 0 | 4 | K | 2 |  |  |  | ROZPOCET | 0 | 0 | 0 | 0 | 0 | 2 | 0 | 4 | 885947816
| VV |  | "predpoklad 30 kg/m3" 3,898*30*0,001 |  | 0.117 | [17 empty] | VV | 2 | 2 | True | 1 | ROZPOCET
5 | K | 342272031.S | Priečky z pórobetónových tvárnic hladkých s objemovou hmotnosťou do 600 kg/m3 hrúbky 100 mm | m2 | 35.75 |  |  | 0 |  |  |  | znížená | 0 | 0 | 0 |  | 0 | 0.07423 | 2.6537 | 0 | 0 | 4 | K | 2 |  |  |  | ROZPOCET | 0 | 0 | 0 | 0 | 0 | 2 | 0 | 4 | 2104204632
| VV |  | "m.č.51" 1,0*2,75 |  | 2.75 | [17 empty] | VV | 2 | 2 | True | 0 | ROZPOCET
| VV |  | "m.č.52" 1,0*2,75 |  | 2.75 | [17 empty] | VV | 2 | 2 | True | 0 | ROZPOCET
| VV |  | "m.č.53" 1,0*2,75 |  | 2.75 | [17 empty] | VV | 2 | 2 | True | 0 | ROZPOCET
| VV |  | "m.č.54" 1,0*2,75 |  | 2.75 | [17 empty] | VV | 2 | 2 | True | 0 | ROZPOCET
| VV |  | "m.č.55" 1,0*2,75 |  | 2.75 | [17 empty] | VV | 2 | 2 | True | 0 | ROZPOCET
| VV |  | "m.č.56" 1,0*2,75 |  | 2.75 | [17 empty] | VV | 2 | 2 | True | 0 | ROZPOCET
| VV |  | "m.č.57" 1,0*2,75 |  | 2.75 | [17 empty] | VV | 2 | 2 | True | 0 | ROZPOCET
| VV |  | "m.č.58" 1,0*2,75 |  | 2.75 | [17 empty] | VV | 2 | 2 | True | 0 | ROZPOCET
| VV |  | "m.č.59" 1,0*2,75 |  | 2.75 | [17 empty] | VV | 2 | 2 | True | 0 | ROZPOCET
| VV |  | "m.č.60" 1,0*2,75 |  | 2.75 | [17 empty] | VV | 2 | 2 | True | 0 | ROZPOCET
| VV |  | "m.č.61" 1,0*2,75 |  | 2.75 | [17 empty] | VV | 2 | 2 | True | 0 | ROZPOCET
| VV |  | "m.č.62" 1,0*2,75 |  | 2.75 | [17 empty] | VV | 2 | 2 | True | 0 | ROZPOCET
| VV |  | "m.č.63" 1,0*2,75 |  | 2.75 | [17 empty] | VV | 2 | 2 | True | 0 | ROZPOCET
| VV |  | Medzisúčet |  | 35.75 | [17 empty] | VV | 2 | 3 | True | 1 | ROZPOCET
6 | K | 342272051.S | Priečky z pórobetónových tvárnic hladkých s objemovou hmotnosťou do 600 kg/m3 hrúbky 150 mm | m2 | 174.558 |  |  | 0 |  |  |  | znížená | 0 | 0 | 0 |  | 0 | 0.11124 | 19.4178 | 0 | 0 | 4 | K | 2 |  |  |  | ROZPOCET | 0 | 0 | 0 | 0 | 0 | 2 | 0 | 4 | 1476456356
| VV |  | "m.č.301" (2,902+0,15+2,08+1,812)*2,75-0,7*2,0*2 |  | 16.296 | [17 empty] | VV | 2 | 2 | True | 0 | ROZPOCET
| VV |  | "izba č.51" (3,85+1,8)*2,75-0,7*2,0-0,9*2,0 |  | 12.338 | [17 empty] | VV | 2 | 2 | True | 0 | ROZPOCET
| VV |  | "izba č.52" (3,85+1,8)*2,75-0,7*2,0-0,9*2,0 |  | 12.338 | [17 empty] | VV | 2 | 2 | True | 0 | ROZPOCET
| VV |  | "izba č.53" (3,9+1,5)*2,75-0,9*2,0-0,7*2,0 |  | 11.65 | [17 empty] | VV | 2 | 2 | True | 0 | ROZPOCET
| VV |  | "izba č.54" (3,9+1,5)*2,75-0,9*2,0-0,7*2,0 |  | 11.65 | [17 empty] | VV | 2 | 2 | True | 0 | ROZPOCET
| VV |  | "izba č.55" (3,9+1,5)*2,75-0,9*2,0-0,7*2,0 |  | 11.65 | [17 empty] | VV | 2 | 2 | True | 0 | ROZPOCET
| VV |  | "izba č.56" (3,9+1,8)*2,75-0,9*2,0-0,7*2,0 |  | 12.475 | [17 empty] | VV | 2 | 2 | True | 0 | ROZPOCET
| VV |  | "izba č.57" (3,85+1,8)*2,75-0,9*2,0-0,7*2,0 |  | 12.338 | [17 empty] | VV | 2 | 2 | True | 0 | ROZPOCET
| VV |  | "izba č.58" (3,75+1,8)*2,75-0,9*2,0-0,7*2,0 |  | 12.063 | [17 empty] | VV | 2 | 2 | True | 0 | ROZPOCET
| VV |  | "izba č.59" (3,75+1,8)*2,75-0,9*2-0,7*2,0 |  | 12.063 | [17 empty] | VV | 2 | 2 | True | 0 | ROZPOCET
| VV |  | "izba č.60" (3,75+1,8)*2,75-0,9*2-0,7*2,0 |  | 12.063 | [17 empty] | VV | 2 | 2 | True | 0 | ROZPOCET
| VV |  | "izba č.61" (3,75+1,8)*2,75-0,9*2-0,7*2,0 |  | 12.063 | [17 empty] | VV | 2 | 2 | True | 0 | ROZPOCET
| VV |  | "izba č.62" (4,1258+1,8)*2,75-0,9*2-0,7*2,0 |  | 13.096 | [17 empty] | VV | 2 | 2 | True | 0 | ROZPOCET
| VV |  | "izba č.63" (3,85+1,85)*2,75-0,9*2-0,7*2,0 |  | 12.475 | [17 empty] | VV | 2 | 2 | True | 0 | ROZPOCET
| VV |  | Medzisúčet |  | 174.558 | [17 empty] | VV | 2 | 3 | True | 1 | ROZPOCET
| D | 4 | Vodorovné konštrukcie |  |  |  |  | 0 | [5 empty] | 0 | 0 |  | 0 |  | 249.0876 |  | 0 | 1 | D | 1 |  |  |  | ROZPOCET | [6 empty] | 0
7 | K | 411321414.S | Betón stropov doskových a trámových, železový tr. C 25/30 | m3 | 81.604 |  |  | 0 |  |  |  | znížená | 0 | 0 | 0 |  | 0 | 2.4019 | 196.0046 | 0 | 0 | 4 | K | 2 |  |  |  | ROZPOCET | 0 | 0 | 0 | 0 | 0 | 2 | 0 | 4 | 330231439
| VV |  | ((27,595+26,163)*0,5*12+(9,8*10,08))*0,2 |  | 84.266 | [17 empty] | VV | 2 | 2 | True | 0 | ROZPOCET
| VV |  | "odpočet schody a výťah" 3,025*4,4*-0,2 |  | -2.662 | [17 empty] | VV | 2 | 2 | True | 0 | ROZPOCET
| VV |  | Medzisúčet |  | 81.604 | [17 empty] | VV | 2 | 3 | True | 1 | ROZPOCET
8 | K | 411351105.S | Debnenie stropov trámových zhotovenie-dielce | m2 | 430.27 |  |  | 0 |  |  |  | znížená | 0 | 0 | 0 |  | 0 | 0.00202 | 0.86915 | 0 | 0 | 4 | K | 2 |  |  |  | ROZPOCET | 0 | 0 | 0 | 0 | 0 | 2 | 0 | 4 | 1333844865
| VV |  | ((27,595+26,163)*0,5*12+(9,8*10,08)) |  | 421.332 | [17 empty] | VV | 2 | 2 | True | 0 | ROZPOCET
| VV |  | "odpočet schody a výťah" 3,025*4,4*-1 |  | -13.31 | [17 empty] | VV | 2 | 2 | True | 0 | ROZPOCET
| VV |  | "lem doska" (20,808+26,163+12,0+17,518+9,822+10,077+3,025*2+4,4*2)*0,2 |  | 22.248 | [17 empty] | VV | 2 | 2 | True | 0 | ROZPOCET
| VV |  | Medzisúčet |  | 430.27 | [17 empty] | VV | 2 | 3 | True | 1 | ROZPOCET
9 | K | 411351106.S | Debnenie stropov trámových odstránenie-dielce | m2 | 430.27 |  |  | 0 |  |  |  | znížená | 0 | 0 | 0 |  | 0 | 0 | 0 | 0 | 0 | 4 | K | 2 |  |  |  | ROZPOCET | 0 | 0 | 0 | 0 | 0 | 2 | 0 | 4 | 696857363
| VV |  | ((27,595+26,163)*0,5*12+(9,8*10,08)) |  | 421.332 | [17 empty] | VV | 2 | 2 | True | 0 | ROZPOCET
| VV |  | "odpočet schody a výťah" 3,025*4,4*-1 |  | -13.31 | [17 empty] | VV | 2 | 2 | True | 0 | ROZPOCET
| VV |  | "lem doska" (20,808+26,163+12,0+17,518+9,822+10,077+3,025*2+4,4*2)*0,2 |  | 22.248 | [17 empty] | VV | 2 | 2 | True | 0 | ROZPOCET
| VV |  | Medzisúčet |  | 430.27 | [17 empty] | VV | 2 | 3 | True | 1 | ROZPOCET
10 | K | 411354173.S | Podporná konštrukcia stropov výšky do 4 m pre zaťaženie do 12 kPa zhotovenie | m2 | 408.022 |  |  | 0 |  |  |  | znížená | 0 | 0 | 0 |  | 0 | 0.00375 | 1.5301 | 0 | 0 | 4 | K | 2 |  |  |  | ROZPOCET | 0 | 0 | 0 | 0 | 0 | 2 | 0 | 4 | -197285450
| VV |  | ((27,595+26,163)*0,5*12+(9,8*10,08)) |  | 421.332 | [17 empty] | VV | 2 | 2 | True | 0 | ROZPOCET
| VV |  | "odpočet schody a výťah" 3,025*4,4*-1 |  | -13.31 | [17 empty] | VV | 2 | 2 | True | 0 | ROZPOCET
| VV |  | Medzisúčet |  | 408.022 | [17 empty] | VV | 2 | 3 | True | 1 | ROZPOCET
11 | K | 411354174.S | Podporná konštrukcia stropov výšky do 4 m pre zaťaženie do 12 kPa odstránenie | m2 | 408.022 |  |  | 0 |  |  |  | znížená | 0 | 0 | 0 |  | 0 | 0 | 0 | 0 | 0 | 4 | K | 2 |  |  |  | ROZPOCET | 0 | 0 | 0 | 0 | 0 | 2 | 0 | 4 | -1370948927
| VV |  | ((27,595+26,163)*0,5*12+(9,8*10,08)) |  | 421.332 | [17 empty] | VV | 2 | 2 | True | 0 | ROZPOCET
| VV |  | "odpočet schody a výťah" 3,025*4,4*-1 |  | -13.31 | [17 empty] | VV | 2 | 2 | True | 0 | ROZPOCET
| VV |  | Medzisúčet |  | 408.022 | [17 empty] | VV | 2 | 3 | True | 1 | ROZPOCET
12 | K | 411361821.S | Výstuž stropov doskových, trámových, vložkových,konzolových alebo balkónových, B500 (10505) | t | 9.792 |  |  | 0 |  |  |  | znížená | 0 | 0 | 0 |  | 0 | 1.0163 | 9.9514 | 0 | 0 | 4 | K | 2 |  |  |  | ROZPOCET | 0 | 0 | 0 | 0 | 0 | 2 | 0 | 4 | 643568842
| VV |  | "strop 2.NP-predpoklad 120 kg/m3" 81,604*120*0,001 |  | 9.792 | [17 empty] | VV | 2 | 2 | True | 1 | ROZPOCET
13 | K | 417321515.S | Betón stužujúcich pásov a vencov železový tr. C 25/30 | m3 | 13.877 |  |  | 0 |  |  |  | znížená | 0 | 0 | 0 |  | 0 | 2.4019 | 33.3306 | 0 | 0 | 4 | K | 2 |  |  |  | ROZPOCET | 0 | 0 | 0 | 0 | 0 | 2 | 0 | 4 | -1769938492
| VV |  | "obv. múry " (26,14+12,0+17,023+9,167+9,472+20,785)*0,3*0,25 |  | 7.094 | [17 empty] | VV | 2 | 2 | True | 0 | ROZPOCET
| VV |  | "salónik" (3,85+2,55+5,5+1,5+5,65)*0,25*0,25 |  | 1.191 | [17 empty] | VV | 2 | 2 | True | 0 | ROZPOCET
| VV |  | "izba č.42" (0,9+1,95+2,4758+1,5+1,525)*0,25*0,25 |  | 0.522 | [17 empty] | VV | 2 | 2 | True | 0 | ROZPOCET
| VV |  | "izba č.43" ((3,55+0,15+0,9+0,1+0,8)*2+2,25+0,9+0,7+0,25*2)*0,25*0,25 |  | 0.959 | [17 empty] | VV | 2 | 2 | True | 0 | ROZPOCET
| VV |  | "izba č.44" (4,128+3,207+0,1+1,7)*0,25*0,25 |  | 0.571 | [17 empty] | VV | 2 | 2 | True | 0 | ROZPOCET
| VV |  | "izba č.45" (0,45+0,9+0,7)*0,25*0,25 |  | 0.128 | [17 empty] | VV | 2 | 2 | True | 0 | ROZPOCET
| VV |  | "izba č.46" ((3,55+0,15+1,8)*2+0,25*2+2,15+0,9+0,7)*0,25*0,25 |  | 0.953 | [17 empty] | VV | 2 | 2 | True | 0 | ROZPOCET
| VV |  | "izba č.47" (3,55+1,85+2,15+0,9+0,7+0,25*2)*0,25*0,25 |  | 0.603 | [17 empty] | VV | 2 | 2 | True | 0 | ROZPOCET
| VV |  | "izba č.48" (3,85+0,15+1,8)*0,25*0,25 |  | 0.363 | [17 empty] | VV | 2 | 2 | True | 0 | ROZPOCET
| VV |  | "izba č.49" (3,07+0,15+1,8)*0,25*0,25 |  | 0.314 | [17 empty] | VV | 2 | 2 | True | 0 | ROZPOCET
| VV |  | "izba č.50" (4,45+6,21+2,6+1,75+0,25+1,9+1,7)*0,25*0,25 |  | 1.179 | [17 empty] | VV | 2 | 2 | True | 0 | ROZPOCET
| VV |  | Medzisúčet |  | 13.877 | [17 empty] | VV | 2 | 3 | True | 1 | ROZPOCET
14 | K | 417351115.S | Debnenie bočníc stužujúcich pásov a vencov vrátane vzpier zhotovenie | m2 | 111.01 |  |  | 0 |  |  |  | znížená | 0 | 0 | 0 |  | 0 | 0.00314 | 0.34857 | 0 | 0 | 4 | K | 2 |  |  |  | ROZPOCET | 0 | 0 | 0 | 0 | 0 | 2 | 0 | 4 | -1994234558
| VV |  | "obv. múry " (26,14+12,0+17,023+9,167+9,472+20,785)*0,3*2 |  | 56.752 | [17 empty] | VV | 2 | 2 | True | 0 | ROZPOCET
| VV |  | "salónik" (3,85+2,55+5,5+1,5+5,65)*0,25*2 |  | 9.525 | [17 empty] | VV | 2 | 2 | True | 0 | ROZPOCET
| VV |  | "izba č.42" (0,9+1,95+2,4758+1,5+1,525)*0,25*2 |  | 4.175 | [17 empty] | VV | 2 | 2 | True | 0 | ROZPOCET
| VV |  | "izba č.43" ((3,55+0,15+0,9+0,1+0,8)*2+2,25+0,9+0,7+0,25*2)*0,25*2 |  | 7.675 | [17 empty] | VV | 2 | 2 | True | 0 | ROZPOCET
| VV |  | "izba č.44" (4,128+3,207+0,1+1,7)*0,25*2 |  | 4.568 | [17 empty] | VV | 2 | 2 | True | 0 | ROZPOCET
| VV |  | "izba č.45" (0,45+0,9+0,7)*0,25*2 |  | 1.025 | [17 empty] | VV | 2 | 2 | True | 0 | ROZPOCET
| VV |  | "izba č.46" ((3,55+0,15+1,8)*2+0,25*2+2,15+0,9+0,7)*0,25*2 |  | 7.625 | [17 empty] | VV | 2 | 2 | True | 0 | ROZPOCET
| VV |  | "izba č.47" (3,55+1,85+2,15+0,9+0,7+0,25*2)*0,25*2 |  | 4.825 | [17 empty] | VV | 2 | 2 | True | 0 | ROZPOCET
| VV |  | "izba č.48" (3,85+0,15+1,8)*0,25*2 |  | 2.9 | [17 empty] | VV | 2 | 2 | True | 0 | ROZPOCET
| VV |  | "izba č.49" (3,07+0,15+1,8)*0,25*2 |  | 2.51 | [17 empty] | VV | 2 | 2 | True | 0 | ROZPOCET
| VV |  | "izba č.50" (4,45+6,21+2,6+1,75+0,25+1,9+1,7)*0,25*2 |  | 9.43 | [17 empty] | VV | 2 | 2 | True | 0 | ROZPOCET
| VV |  | Medzisúčet |  | 111.01 | [17 empty] | VV | 2 | 3 | True | 1 | ROZPOCET
15 | K | 417351116.S | Debnenie bočníc stužujúcich pásov a vencov vrátane vzpier odstránenie | m2 | 111.01 |  |  | 0 |  |  |  | znížená | 0 | 0 | 0 |  | 0 | 0 | 0 | 0 | 0 | 4 | K | 2 |  |  |  | ROZPOCET | 0 | 0 | 0 | 0 | 0 | 2 | 0 | 4 | -501391233
| VV |  | "obv. múry " (26,14+12,0+17,023+9,167+9,472+20,785)*0,3*2 |  | 56.752 | [17 empty] | VV | 2 | 2 | True | 0 | ROZPOCET
| VV |  | "salónik" (3,85+2,55+5,5+1,5+5,65)*0,25*2 |  | 9.525 | [17 empty] | VV | 2 | 2 | True | 0 | ROZPOCET
| VV |  | "izba č.42" (0,9+1,95+2,4758+1,5+1,525)*0,25*2 |  | 4.175 | [17 empty] | VV | 2 | 2 | True | 0 | ROZPOCET
| VV |  | "izba č.43" ((3,55+0,15+0,9+0,1+0,8)*2+2,25+0,9+0,7+0,25*2)*0,25*2 |  | 7.675 | [17 empty] | VV | 2 | 2 | True | 0 | ROZPOCET
| VV |  | "izba č.44" (4,128+3,207+0,1+1,7)*0,25*2 |  | 4.568 | [17 empty] | VV | 2 | 2 | True | 0 | ROZPOCET
| VV |  | "izba č.45" (0,45+0,9+0,7)*0,25*2 |  | 1.025 | [17 empty] | VV | 2 | 2 | True | 0 | ROZPOCET
| VV |  | "izba č.46" ((3,55+0,15+1,8)*2+0,25*2+2,15+0,9+0,7)*0,25*2 |  | 7.625 | [17 empty] | VV | 2 | 2 | True | 0 | ROZPOCET
| VV |  | "izba č.47" (3,55+1,85+2,15+0,9+0,7+0,25*2)*0,25*2 |  | 4.825 | [17 empty] | VV | 2 | 2 | True | 0 | ROZPOCET
| VV |  | "izba č.48" (3,85+0,15+1,8)*0,25*2 |  | 2.9 | [17 empty] | VV | 2 | 2 | True | 0 | ROZPOCET
| VV |  | "izba č.49" (3,07+0,15+1,8)*0,25*2 |  | 2.51 | [17 empty] | VV | 2 | 2 | True | 0 | ROZPOCET
| VV |  | "izba č.50" (4,45+6,21+2,6+1,75+0,25+1,9+1,7)*0,25*2 |  | 9.43 | [17 empty] | VV | 2 | 2 | True | 0 | ROZPOCET
| VV |  | Medzisúčet |  | 111.01 | [17 empty] | VV | 2 | 3 | True | 1 | ROZPOCET
16 | K | 417361821.S | Výstuž stužujúcich pásov a vencov z betonárskej ocele B500 (10505) | t | 1.11 |  |  | 0 |  |  |  | znížená | 0 | 0 | 0 |  | 0 | 1.0166 | 1.1284 | 0 | 0 | 4 | K | 2 |  |  |  | ROZPOCET | 0 | 0 | 0 | 0 | 0 | 2 | 0 | 4 | 2045651841
| VV |  | "predpoklad 80 kg/m3" 13,877*80*0,001 |  | 1.11 | [17 empty] | VV | 2 | 2 | True | 1 | ROZPOCET
17 | K | 417391151.S | Montáž obkladu betónových konštrukcií vykonaný súčasne s betónovaním extrudovaným polystyrénom | m2 | 47.294 |  |  | 0 |  |  |  | znížená | 0 | 0 | 0 |  | 0 | 0.00015 | 0.0070941 | 0 | 0 | 4 | K | 2 |  |  |  | ROZPOCET | 0 | 0 | 0 | 0 | 0 | 2 | 0 | 4 | -1692348514
| VV |  | "obv. múry " (26,14+12,0+17,023+9,167+9,472+20,785)*0,5 |  | 47.294 | [17 empty] | VV | 2 | 2 | True | 1 | ROZPOCET
18 | M | 283750000700.S | Doska XPS hr. 50 mm, zateplenie soklov, suterénov, podláh | m2 | 49.659 |  |  | 0 |  |  |  | znížená | 0 | 0 | 0 |  | 0 | 0.0015 | 0.074488 | 0 | 0 | 8 | M | 2 |  |  |  | ROZPOCET | 0 | 0 | 0 | 0 | 0 | 2 | 0 | 4 | -709009984
| VV |  | 47,294*1,05 'Prepočítané koeficientom množstva |  | 49.659 | [17 empty] | VV | 2 | 2 | False | 1 | ROZPOCET
19 | K | 430321414.S | Schodiskové konštrukcie, betón železový tr. C 25/30 | m3 | 2.316 |  |  | 0 |  |  |  | znížená | 0 | 0 | 0 |  | 0 | 2.4158 | 5.595 | 0 | 0 | 4 | K | 2 |  |  |  | ROZPOCET | 0 | 0 | 0 | 0 | 0 | 2 | 0 | 4 | 765202983
| VV |  | "m.č.202" 1,2*0,3*0,25*18+1,45*1,2*0,2*2 |  | 2.316 | [17 empty] | VV | 2 | 2 | True | 1 | ROZPOCET
20 | K | 430361821.S | Výstuž schodiskových konštrukcií z betonárskej ocele B500 (10505) | t | 0.139 |  |  | 0 |  |  |  | znížená | 0 | 0 | 0 |  | 0 | 1.0166 | 0.1413 | 0 | 0 | 4 | K | 2 |  |  |  | ROZPOCET | 0 | 0 | 0 | 0 | 0 | 2 | 0 | 4 | 350458680
| VV |  | "m.č.202-PREDPOKLAD 60 KG/M3" (1,2*0,3*0,25*18+1,45*1,2*0,2*2)*60*0,001 |  | 0.139 | [17 empty] | VV | 2 | 2 | True | 1 | ROZPOCET
21 | K | 431351121.S | Debnenie do 4 m výšky - podest a podstupňových dosiek pôdorysne priamočiarych zhotovenie | m2 | 13.632 |  |  | 0 |  |  |  | znížená | 0 | 0 | 0 |  | 0 | 0.00784 | 0.10687 | 0 | 0 | 4 | K | 2 |  |  |  | ROZPOCET | 0 | 0 | 0 | 0 | 0 | 2 | 0 | 4 | 166704232
| VV |  | "m.č.102" 1,2*(0,3+0,17)*18+1,45*1,2*2 |  | 13.632 | [17 empty] | VV | 2 | 2 | True | 1 | ROZPOCET
22 | K | 431351122.S | Debnenie do 4 m výšky - podest a podstupňových dosiek pôdorysne priamočiarych odstránenie | m2 | 13.632 |  |  | 0 |  |  |  | znížená | 0 | 0 | 0 |  | 0 | 0 | 0 | 0 | 0 | 4 | K | 2 |  |  |  | ROZPOCET | 0 | 0 | 0 | 0 | 0 | 2 | 0 | 4 | -2081721170
| VV |  | "m.č.102" 1,2*(0,3+0,17)*18+1,45*1,2*2 |  | 13.632 | [17 empty] | VV | 2 | 2 | True | 1 | ROZPOCET
| D | 6 | Úpravy povrchov, podlahy, osadenie |  |  |  |  | 0 | [5 empty] | 0 | 0 |  | 0 |  | 44.9584 |  | 0 | 1 | D | 1 |  |  |  | ROZPOCET | [6 empty] | 0
23 | K | 611460383.S | Vnútorná omietka stropov vápennocementová štuková (jemná), hr. 3 mm | m2 | 177.69 |  |  | 0 |  |  |  | znížená | 0 | 0 | 0 |  | 0 | 0.00495 | 0.87957 | 0 | 0 | 4 | K | 2 |  |  |  | ROZPOCET | 0 | 0 | 0 | 0 | 0 | 2 | 0 | 4 | 1247158992
| VV |  | "m.č.302" 24,20 |  | 24.2 | [17 empty] | VV | 2 | 2 | True | 0 | ROZPOCET
| VV |  | "m.č.307" 13,65 |  | 13.65 | [17 empty] | VV | 2 | 2 | True | 0 | ROZPOCET
| VV |  | "m.č.310" 13,65 |  | 13.65 | [17 empty] | VV | 2 | 2 | True | 0 | ROZPOCET
| VV |  | "m.č.313" 10,70 |  | 10.7 | [17 empty] | VV | 2 | 2 | True | 0 | ROZPOCET
| VV |  | "m.č.319" 10,70 |  | 10.7 | [17 empty] | VV | 2 | 2 | True | 0 | ROZPOCET
| VV |  | "m.č.322" 10,90 |  | 10.9 | [17 empty] | VV | 2 | 2 | True | 0 | ROZPOCET
| VV |  | "m.č.325" 11,40 |  | 11.4 | [17 empty] | VV | 2 | 2 | True | 0 | ROZPOCET
| VV |  | "m.č.328" 14,40 |  | 14.4 | [17 empty] | VV | 2 | 2 | True | 0 | ROZPOCET
| VV |  | "m.č.331" 13,30 |  | 13.3 | [17 empty] | VV | 2 | 2 | True | 0 | ROZPOCET
| VV |  | "m.č.334" 13,30 |  | 13.3 | [17 empty] | VV | 2 | 2 | True | 0 | ROZPOCET
| VV |  | "m.č.337" 14,90 |  | 14.9 | [17 empty] | VV | 2 | 2 | True | 0 | ROZPOCET
| VV |  | "m.č.340" 12,94 |  | 12.94 | [17 empty] | VV | 2 | 2 | True | 0 | ROZPOCET
| VV |  | "m.č.343" 13,65 |  | 13.65 | [17 empty] | VV | 2 | 2 | True | 0 | ROZPOCET
| VV |  | Medzisúčet |  | 177.69 | [17 empty] | VV | 2 | 3 | True | 1 | ROZPOCET
24 | K | 611481119.S | Potiahnutie vnútorných stropov sklotextilnou mriežkou s celoplošným prilepením | m2 | 177.69 |  |  | 0 |  |  |  | znížená | 0 | 0 | 0 |  | 0 | 0.00515 | 0.9151 | 0 | 0 | 4 | K | 2 |  |  |  | ROZPOCET | 0 | 0 | 0 | 0 | 0 | 2 | 0 | 4 | -955804098
| VV |  | "m.č.302" 24,20 |  | 24.2 | [17 empty] | VV | 2 | 2 | True | 0 | ROZPOCET
| VV |  | "m.č.307" 13,65 |  | 13.65 | [17 empty] | VV | 2 | 2 | True | 0 | ROZPOCET
| VV |  | "m.č.310" 13,65 |  | 13.65 | [17 empty] | VV | 2 | 2 | True | 0 | ROZPOCET
| VV |  | "m.č.313" 10,70 |  | 10.7 | [17 empty] | VV | 2 | 2 | True | 0 | ROZPOCET
| VV |  | "m.č.319" 10,70 |  | 10.7 | [17 empty] | VV | 2 | 2 | True | 0 | ROZPOCET
| VV |  | "m.č.322" 10,90 |  | 10.9 | [17 empty] | VV | 2 | 2 | True | 0 | ROZPOCET
| VV |  | "m.č.325" 11,40 |  | 11.4 | [17 empty] | VV | 2 | 2 | True | 0 | ROZPOCET
| VV |  | "m.č.328" 14,40 |  | 14.4 | [17 empty] | VV | 2 | 2 | True | 0 | ROZPOCET
| VV |  | "m.č.331" 13,30 |  | 13.3 | [17 empty] | VV | 2 | 2 | True | 0 | ROZPOCET
| VV |  | "m.č.334" 13,30 |  | 13.3 | [17 empty] | VV | 2 | 2 | True | 0 | ROZPOCET
| VV |  | "m.č.337" 14,90 |  | 14.9 | [17 empty] | VV | 2 | 2 | True | 0 | ROZPOCET
| VV |  | "m.č.340" 12,94 |  | 12.94 | [17 empty] | VV | 2 | 2 | True | 0 | ROZPOCET
| VV |  | "m.č.343" 13,65 |  | 13.65 | [17 empty] | VV | 2 | 2 | True | 0 | ROZPOCET
| VV |  | Medzisúčet |  | 177.69 | [17 empty] | VV | 2 | 3 | True | 1 | ROZPOCET
25 | K | 612460383.S | Vnútorná omietka stien vápennocementová štuková (jemná), hr. 3 mm | m2 | 860.794 |  |  | 0 |  |  |  | znížená | 0 | 0 | 0 |  | 0 | 0.00473 | 4.0716 | 0 | 0 | 4 | K | 2 |  |  |  | ROZPOCET | 0 | 0 | 0 | 0 | 0 | 2 | 0 | 4 | -622782218
| VV |  | "m.č.301" (22,801+18,7+28,215)*2,65-0,8*2,0*13-0,7*2,0*2-1,4*2,1-1,5*2,15 |  | 154.982 | [17 empty] | VV | 2 | 2 | True | 0 | ROZPOCET
| VV |  | "m.č.302" (5,8+4,4+2,15+1,9)*2*2,6-1,4*2,1+2,1*2*0,25+1,4*0,25-1,5*1,5+1,5*3*0,25-1,05*2,01 |  | 69.325 | [17 empty] | VV | 2 | 2 | True | 0 | ROZPOCET
| VV |  | "m.č.305" (1,8+1,8)*2*2,65-0,8*2,0-0,6*2,0-0,9*2,0 |  | 14.48 | [17 empty] | VV | 2 | 2 | True | 0 | ROZPOCET
| VV |  | "m.č.307" (3,85+3,55)*2*2,65-0,9*2,0-1,5*2,35+2,35*2*0,25+1,5*0,25 |  | 35.445 | [17 empty] | VV | 2 | 2 | True | 0 | ROZPOCET
| VV |  | "m.č.308" (1,9+1,8)*2*2,65-0,8*2,0-0,6*2,0-0,9*2 |  | 15.01 | [17 empty] | VV | 2 | 2 | True | 0 | ROZPOCET
| VV |  | "m.č.310" (3,85+3,55)*2*2,65-0,9*2,02-1,5*1,5+1,5*3*0,25 |  | 36.277 | [17 empty] | VV | 2 | 2 | True | 0 | ROZPOCET
| VV |  | "m.č.311" (1,5+1,25)*2*2,65-0,6*2-0,8*2-1,0*2 |  | 9.775 | [17 empty] | VV | 2 | 2 | True | 0 | ROZPOCET
| VV |  | "m.č.313" (3,9+2,75)*2*2,65-1,0*2,0-1,1*1,5+1,5*2*0,25+1,1*0,25 |  | 32.62 | [17 empty] | VV | 2 | 2 | True | 0 | ROZPOCET
| VV |  | "m.č.314" (1,5+1,25)*2*2,65-0,9*2,02-0,6*2,0-1,0*2,0 |  | 9.557 | [17 empty] | VV | 2 | 2 | True | 0 | ROZPOCET
| VV |  | "m.č.316" (3,9+2,75)*2*2,65-1,0*2,0-1,1*1,5+1,5*2*0,25+1,1*0,25 |  | 32.62 | [17 empty] | VV | 2 | 2 | True | 0 | ROZPOCET
| VV |  | "m.č.317" (1,25+1,5)*2*2,65-0,9*2,0-1,5*1,5+1,5*3*0,25 |  | 11.65 | [17 empty] | VV | 2 | 2 | True | 0 | ROZPOCET
| VV |  | "m.č.319" (2,75+3,9)*2*2,65-1,0*2,0-1,1*1,5+1,5*2*0,25+1,1*0,25 |  | 32.62 | [17 empty] | VV | 2 | 2 | True | 0 | ROZPOCET
| VV |  | "m.č.320" (1,8+2,05)*2*2,65-0,9*2-0,6*2-1,0*2 |  | 15.405 | [17 empty] | VV | 2 | 2 | True | 0 | ROZPOCET
| VV |  | "m.č.322" (3,9+2,8)*2*2,65-1,0*2-1,1*1,5+1,5*2*0,25+1,1*0,25 |  | 32.885 | [17 empty] | VV | 2 | 2 | True | 0 | ROZPOCET
| VV |  | "m.č.323" (1,8+1,85)*2*2,65-0,9*2,0-0,6*2,0-0,8*2,0 |  | 14.745 | [17 empty] | VV | 2 | 2 | True | 0 | ROZPOCET
| VV |  | "m.č.325" (3,802+2,938)*2*2,65-1,0*2,0-1,5*2,35+2,35*2*0,25+1,5*0,25 |  | 31.747 | [17 empty] | VV | 2 | 2 | True | 0 | ROZPOCET
| VV |  | "m.č.327" (3,85+3,75)*2*2,65-0,9*2,0-1,5*1,5+1,5*3*0,25 |  | 37.355 | [17 empty] | VV | 2 | 2 | True | 0 | ROZPOCET
| VV |  | "m.č.326" (1,8+1,8)*2*2,65-0,6*2-0,8*2-0,9*2 |  | 14.48 | [17 empty] | VV | 2 | 2 | True | 0 | ROZPOCET
| VV |  | "m.č.329" (1,8+1,8)*2*2,65-0,9*2,0-0,8*2,0-0,6*2,0 |  | 14.48 | [17 empty] | VV | 2 | 2 | True | 0 | ROZPOCET
| VV |  | "m.č.331" (3,75+3,75)*2*2,65-0,9*2-1,5*1,5+1,5*3*0,25 |  | 36.825 | [17 empty] | VV | 2 | 2 | True | 0 | ROZPOCET
| VV |  | "m.č.332" (1,8+1,85)*2*2,65-0,9*2,0-0,8*2-0,6*2 |  | 14.745 | [17 empty] | VV | 2 | 2 | True | 0 | ROZPOCET
| VV |  | "m.č.334" (3,75+3,65)*2*2,65-0,9*2,0-1,5*2,35+2,35*2*0,25+1,5*0,25 |  | 35.445 | [17 empty] | VV | 2 | 2 | True | 0 | ROZPOCET
| VV |  | "m.č.335" (1,9+2,05)*2*2,65-0,9*2,0-0,8*2,0-0,6*2,0 |  | 16.335 | [17 empty] | VV | 2 | 2 | True | 0 | ROZPOCET
| VV |  | "m.č.337" (4,215+3,509)*2*2,65-0,9*2,0-1,5*2,35+2,35*2*0,25+1,5*0,25 |  | 37.162 | [17 empty] | VV | 2 | 2 | True | 0 | ROZPOCET
| VV |  | "m.č.338" (2,528+1,8)*2*2,65-0,9*2,0-0,6*2,0-0,8*2,0 |  | 18.338 | [17 empty] | VV | 2 | 2 | True | 0 | ROZPOCET
| VV |  | "m.č.340" (3,207+4,128)*2*2,65-0,9*2,0-1,5*1,5+1,5*3*0,15 |  | 35.501 | [17 empty] | VV | 2 | 2 | True | 0 | ROZPOCET
| VV |  | "m.č.341" (1,9+1,9)*2*2,65-0,9*2,0-0,6*2,0-0,8*2,0 |  | 15.54 | [17 empty] | VV | 2 | 2 | True | 0 | ROZPOCET
| VV |  | "m.č.343" (3,85+3,55)*2*2,65-0,9*2,0-1,5*2,35+2,35*2*0,25+1,5*0,25 |  | 35.445 | [17 empty] | VV | 2 | 2 | True | 0 | ROZPOCET
| VV |  | Medzisúčet |  | 860.794 | [17 empty] | VV | 2 | 3 | True | 1 | ROZPOCET
26 | K | 612481119.S | Potiahnutie vnútorných stien sklotextilnou mriežkou s celoplošným prilepením | m2 | 1213.356 |  |  | 0 |  |  |  | znížená | 0 | 0 | 0 |  | 0 | 0.00515 | 6.2488 | 0 | 0 | 4 | K | 2 |  |  |  | ROZPOCET | 0 | 0 | 0 | 0 | 0 | 2 | 0 | 4 | 386933992
| VV |  | "m.č.301" (22,801+18,7+28,215)*2,65-0,8*2,0*13-0,7*2,0*2-1,4*2,1-1,5*2,15 |  | 154.982 | [17 empty] | VV | 2 | 2 | True | 0 | ROZPOCET
| VV |  | "m.č.302" (5,8+4,4+2,15+1,9)*2*2,6-1,4*2,1+2,1*2*0,25+1,4*0,25-1,5*1,5+1,5*3*0,25-1,05*2,01 |  | 69.325 | [17 empty] | VV | 2 | 2 | True | 0 | ROZPOCET
| VV |  | "m.č.305" (1,8+1,8)*2*2,65-0,8*2,0-0,6*2,0-0,9*2,0 |  | 14.48 | [17 empty] | VV | 2 | 2 | True | 0 | ROZPOCET
| VV |  | "m.č.307" (3,85+3,55)*2*2,65-0,9*2,0-1,5*2,35+2,35*2*0,25+1,5*0,25 |  | 35.445 | [17 empty] | VV | 2 | 2 | True | 0 | ROZPOCET
| VV |  | "m.č.308" (1,9+1,8)*2*2,65-0,8*2,0-0,6*2,0-0,9*2 |  | 15.01 | [17 empty] | VV | 2 | 2 | True | 0 | ROZPOCET
| VV |  | "m.č.310" (3,85+3,55)*2*2,65-0,9*2,02-1,5*1,5+1,5*3*0,25 |  | 36.277 | [17 empty] | VV | 2 | 2 | True | 0 | ROZPOCET
| VV |  | "m.č.311" (1,5+1,25)*2*2,65-0,6*2-0,8*2-1,0*2 |  | 9.775 | [17 empty] | VV | 2 | 2 | True | 0 | ROZPOCET
| VV |  | "m.č.313" (3,9+2,75)*2*2,65-1,0*2,0-1,1*1,5+1,5*2*0,25+1,1*0,25 |  | 32.62 | [17 empty] | VV | 2 | 2 | True | 0 | ROZPOCET
| VV |  | "m.č.314" (1,5+1,25)*2*2,65-0,9*2,02-0,6*2,0-1,0*2,0 |  | 9.557 | [17 empty] | VV | 2 | 2 | True | 0 | ROZPOCET
| VV |  | "m.č.316" (3,9+2,75)*2*2,65-1,0*2,0-1,1*1,5+1,5*2*0,25+1,1*0,25 |  | 32.62 | [17 empty] | VV | 2 | 2 | True | 0 | ROZPOCET
| VV |  | "m.č.317" (1,25+1,5)*2*2,65-0,9*2,0-1,5*1,5+1,5*3*0,25 |  | 11.65 | [17 empty] | VV | 2 | 2 | True | 0 | ROZPOCET
| VV |  | "m.č.319" (2,75+3,9)*2*2,65-1,0*2,0-1,1*1,5+1,5*2*0,25+1,1*0,25 |  | 32.62 | [17 empty] | VV | 2 | 2 | True | 0 | ROZPOCET
| VV |  | "m.č.320" (1,8+2,05)*2*2,65-0,9*2-0,6*2-1,0*2 |  | 15.405 | [17 empty] | VV | 2 | 2 | True | 0 | ROZPOCET
| VV |  | "m.č.322" (3,9+2,8)*2*2,65-1,0*2-1,1*1,5+1,5*2*0,25+1,1*0,25 |  | 32.885 | [17 empty] | VV | 2 | 2 | True | 0 | ROZPOCET
| VV |  | "m.č.323" (1,8+1,85)*2*2,65-0,9*2,0-0,6*2,0-0,8*2,0 |  | 14.745 | [17 empty] | VV | 2 | 2 | True | 0 | ROZPOCET
| VV |  | "m.č.325" (3,802+2,938)*2*2,65-1,0*2,0-1,5*2,35+2,35*2*0,25+1,5*0,25 |  | 31.747 | [17 empty] | VV | 2 | 2 | True | 0 | ROZPOCET
| VV |  | "m.č.327" (3,85+3,75)*2*2,65-0,9*2,0-1,5*1,5+1,5*3*0,25 |  | 37.355 | [17 empty] | VV | 2 | 2 | True | 0 | ROZPOCET
| VV |  | "m.č.326" (1,8+1,8)*2*2,65-0,6*2-0,8*2-0,9*2 |  | 14.48 | [17 empty] | VV | 2 | 2 | True | 0 | ROZPOCET
| VV |  | "m.č.329" (1,8+1,8)*2*2,65-0,9*2,0-0,8*2,0-0,6*2,0 |  | 14.48 | [17 empty] | VV | 2 | 2 | True | 0 | ROZPOCET
| VV |  | "m.č.331" (3,75+3,75)*2*2,65-0,9*2-1,5*1,5+1,5*3*0,25 |  | 36.825 | [17 empty] | VV | 2 | 2 | True | 0 | ROZPOCET
| VV |  | "m.č.332" (1,8+1,85)*2*2,65-0,9*2,0-0,8*2-0,6*2 |  | 14.745 | [17 empty] | VV | 2 | 2 | True | 0 | ROZPOCET
| VV |  | "m.č.334" (3,75+3,65)*2*2,65-0,9*2,0-1,5*2,35+2,35*2*0,25+1,5*0,25 |  | 35.445 | [17 empty] | VV | 2 | 2 | True | 0 | ROZPOCET
| VV |  | "m.č.335" (1,9+2,05)*2*2,65-0,9*2,0-0,8*2,0-0,6*2,0 |  | 16.335 | [17 empty] | VV | 2 | 2 | True | 0 | ROZPOCET
| VV |  | "m.č.337" (4,215+3,509)*2*2,65-0,9*2,0-1,5*2,35+2,35*2*0,25+1,5*0,25 |  | 37.162 | [17 empty] | VV | 2 | 2 | True | 0 | ROZPOCET
| VV |  | "m.č.338" (2,528+1,8)*2*2,65-0,9*2,0-0,6*2,0-0,8*2,0 |  | 18.338 | [17 empty] | VV | 2 | 2 | True | 0 | ROZPOCET
| VV |  | "m.č.340" (3,207+4,128)*2*2,65-0,9*2,0-1,5*1,5+1,5*3*0,15 |  | 35.501 | [17 empty] | VV | 2 | 2 | True | 0 | ROZPOCET
| VV |  | "m.č.341" (1,9+1,9)*2*2,65-0,9*2,0-0,6*2,0-0,8*2,0 |  | 15.54 | [17 empty] | VV | 2 | 2 | True | 0 | ROZPOCET
| VV |  | "m.č.343" (3,85+3,55)*2*2,65-0,9*2,0-1,5*2,35+2,35*2*0,25+1,5*0,25 |  | 35.445 | [17 empty] | VV | 2 | 2 | True | 0 | ROZPOCET
| VV |  | Medzisúčet |  | 860.794 | [17 empty] | VV | 2 | 3 | True | 0 | ROZPOCET
| VV |  | "m.č.303" (1,812+2,082)*2*2,65-0,7*2,0-0,6*2,35 |  | 17.828 | [17 empty] | VV | 2 | 2 | True | 0 | ROZPOCET
| VV |  | "m.č.304" (1,729+2,902)*2*2,65-0,7*2,0-0,6*2,35 |  | 21.734 | [17 empty] | VV | 2 | 2 | True | 0 | ROZPOCET
| VV |  | "m.č.306" (1,8+1,8)*2*2,65-0,6*2,0+2,1*2,65 |  | 23.445 | [17 empty] | VV | 2 | 2 | True | 0 | ROZPOCET
| VV |  | "m.č.309" (1,8+1,8)*2*2,65-0,6*2,0+2,1*2,65 |  | 23.445 | [17 empty] | VV | 2 | 2 | True | 0 | ROZPOCET
| VV |  | "m.č.312" (2,55+1,5)*2*2,65-0,6*2,0+2,1*2,65 |  | 25.83 | [17 empty] | VV | 2 | 2 | True | 0 | ROZPOCET
| VV |  | "m.č.315" (2,55+1,5)*2*2,65-0,6*2,0+2,1*2,65 |  | 25.83 | [17 empty] | VV | 2 | 2 | True | 0 | ROZPOCET
| VV |  | "m.č.318" (2,55+1,5)*2*2,65-0,6*2,0+2,1*2,65 |  | 25.83 | [17 empty] | VV | 2 | 2 | True | 0 | ROZPOCET
| VV |  | "m.č.321" (1,8+1,85)*2*2,65-0,6*2,0+2,1*2,65 |  | 23.71 | [17 empty] | VV | 2 | 2 | True | 0 | ROZPOCET
| VV |  | "m.č.324" (1,8+1,85)*2*2,65-0,6*2,0+2,1*2,65 |  | 23.71 | [17 empty] | VV | 2 | 2 | True | 0 | ROZPOCET
| VV |  | "m.č.327" (1,8+1,8)*2*2,65-0,6*2+2,1*2,65 |  | 23.445 | [17 empty] | VV | 2 | 2 | True | 0 | ROZPOCET
| VV |  | "m.č.330" (1,8+1,85)*2*2,65-0,6*2,0+2,1*2,65 |  | 23.71 | [17 empty] | VV | 2 | 2 | True | 0 | ROZPOCET
| VV |  | "m.č.333" (1,8+1,85)*2*2,65-0,6*2,0+2,1*2,65 |  | 23.71 | [17 empty] | VV | 2 | 2 | True | 0 | ROZPOCET
| VV |  | "m.č.336" (1,8+1,8)*2*2,65-0,6*2,0+2,1*2,65 |  | 23.445 | [17 empty] | VV | 2 | 2 | True | 0 | ROZPOCET
| VV |  | "m.č.339" (1,8+1,8)*2*2,65-0,6*2,0+2,1*2,65 |  | 23.445 | [17 empty] | VV | 2 | 2 | True | 0 | ROZPOCET
| VV |  | "m.č.342" (1,8+1,8)*2*2,65-0,6*2,0+2,1*2,65 |  | 23.445 | [17 empty] | VV | 2 | 2 | True | 0 | ROZPOCET
| VV |  | Medzisúčet |  | 352.562 | [17 empty] | VV | 2 | 3 | True | 0 | ROZPOCET
| VV |  | Súčet |  | 1213.356 | [17 empty] | VV | 2 | 4 | True | 1 | ROZPOCET
27 | K | 632452249.S | Cementový poter (vhodný aj ako spádový), pevnosti v tlaku 25 MPa, hr. 50 mm | m2 | 335.65 |  |  | 0 |  |  |  | znížená | 0 | 0 | 0 |  | 0 | 0.09785 | 32.8434 | 0 | 0 | 4 | K | 2 |  |  |  | ROZPOCET | 0 | 0 | 0 | 0 | 0 | 2 | 0 | 4 | 1215504789
| VV |  | "P3+P4" 335,65 |  | 335.65 | [17 empty] | VV | 2 | 2 | True | 1 | ROZPOCET
| D | 9 | Ostatné konštrukcie a práce-búranie |  |  |  |  | 0 | [5 empty] | 0 | 0 |  | 0 |  | 0.53033 |  | 0 | 1 | D | 1 |  |  |  | ROZPOCET | [6 empty] | 0
28 | K | 941955001.S | Lešenie ľahké pracovné pomocné, s výškou lešeňovej podlahy do 1,20 m | m2 | 335.65 |  |  | 0 |  |  |  | znížená | 0 | 0 | 0 |  | 0 | 0.00153 | 0.51354 | 0 | 0 | 4 | K | 2 |  |  |  | ROZPOCET | 0 | 0 | 0 | 0 | 0 | 2 | 0 | 4 | -1768701827
| VV |  | "2.NP" 335,65 |  | 335.65 | [17 empty] | VV | 2 | 2 | True | 1 | ROZPOCET
29 | K | 952901111.S | Vyčistenie budov pri výške podlaží do 4 m | m2 | 335.65 |  |  | 0 |  |  |  | znížená | 0 | 0 | 0 |  | 0 | 5e-05 | 0.016782 | 0 | 0 | 4 | K | 2 |  |  |  | ROZPOCET | 0 | 0 | 0 | 0 | 0 | 2 | 0 | 4 | 1355461943
| VV |  | "2.NP" 335,65 |  | 335.65 | [17 empty] | VV | 2 | 2 | True | 1 | ROZPOCET
| D | 99 | Presun hmôt HSV |  |  |  |  | 0 | [5 empty] | 0 | 0 |  | 0 |  | 0 |  | 0 | 1 | D | 1 |  |  |  | ROZPOCET | [6 empty] | 0
30 | K | 998011002.S | Presun hmôt pre budovy (801, 803, 812), zvislá konštr. z tehál, tvárnic, z kovu výšky do 12 m | t | 431.903 |  |  | 0 |  |  |  | znížená | 0 | 0 | 0 |  | 0 | 0 | 0 | 0 | 0 | 4 | K | 2 |  |  |  | ROZPOCET | 0 | 0 | 0 | 0 | 0 | 2 | 0 | 4 | 1361595671
| D | PSV | Práce a dodávky PSV |  |  |  |  | 0 | [5 empty] | 0 | 0 |  | 0 |  | 9.1596 |  | 0 | 2 | D | 0 |  |  |  | ROZPOCET | [6 empty] | 0
| D | 713 | Izolácie tepelné |  |  |  |  | 0 | [5 empty] | 0 | 0 |  | 0 |  | 0.4015 |  | 0 | 2 | D | 1 |  |  |  | ROZPOCET | [6 empty] | 0
31 | K | 713120010.S | Zakrývanie tepelnej izolácie podláh fóliou | m2 | 335.65 |  |  | 0 |  |  |  | znížená | 0 | 0 | 0 |  | 0 | 0 | 0 | 0 | 0 | 16 | K | 2 |  |  |  | ROZPOCET | 0 | 0 | 0 | 0 | 0 | 2 | 0 | 16 | -800596598
| VV |  | "P3+P4" 335,65 |  | 335.65 | [17 empty] | VV | 2 | 2 | True | 1 | ROZPOCET
32 | M | 283230003000.S | Fólia separačná rastrovaná LDPE, hr. 0,2 mm, š. 1,2 m, pre podlahové vykurovanie | m2 | 385.998 |  |  | 0 |  |  |  | znížená | 0 | 0 | 0 |  | 0 | 0.0001 | 0.0386 | 0 | 0 | 32 | M | 2 |  |  |  | ROZPOCET | 0 | 0 | 0 | 0 | 0 | 2 | 0 | 16 | 1817876956
| VV |  | 335,65*1,15 'Prepočítané koeficientom množstva |  | 385.998 | [17 empty] | VV | 2 | 2 | False | 1 | ROZPOCET
33 | K | 713122111.S | Montáž tepelnej izolácie podláh polystyrénom, kladeným voľne v jednej vrstve | m2 | 335.65 |  |  | 0 |  |  |  | znížená | 0 | 0 | 0 |  | 0 | 0 | 0 | 0 | 0 | 16 | K | 2 |  |  |  | ROZPOCET | 0 | 0 | 0 | 0 | 0 | 2 | 0 | 16 | -677944970
| VV |  | "P3+P4" 335,65 |  | 335.65 | [17 empty] | VV | 2 | 2 | True | 1 | ROZPOCET
34 | M | 283720000800.S | Doska EPS hr. 40 mm, pevnosť v tlaku 150 kPa, na zateplenie podláh a plochých striech | m2 | 342.363 |  |  | 0 |  |  |  | znížená | 0 | 0 | 0 |  | 0 | 0.00106 | 0.3629 | 0 | 0 | 32 | M | 2 |  |  |  | ROZPOCET | 0 | 0 | 0 | 0 | 0 | 2 | 0 | 16 | -291946357
| VV |  | 335,65*1,02 'Prepočítané koeficientom množstva |  | 342.363 | [17 empty] | VV | 2 | 2 | False | 1 | ROZPOCET
35 | K | 998713202.S | Presun hmôt pre izolácie tepelné v objektoch výšky nad 6 m do 12 m | % |  |  |  | 0 |  |  |  | znížená | 0 | 0 | 0 |  | 0 | 0 | 0 | 0 | 0 | 16 | K | 2 |  |  |  | ROZPOCET | 0 | 0 | 0 | 0 | 0 | 2 | 0 | 16 | 995128983
| D | 763 | Konštrukcie - drevostavby |  |  |  |  | 0 | [5 empty] | 0 | 0 |  | 0 |  | 1.8671 |  | 0 | 2 | D | 1 |  |  |  | ROZPOCET | [6 empty] | 0
36 | K | 763135035.S | Kazetový podhľad 600 x 600 mm, hrana ostrá, konštrukcia viditeľná, doska sadrokartónová biela hr. 12,5 mm | m2 | 54.48 |  |  | 0 |  |  |  | znížená | 0 | 0 | 0 |  | 0 | 0.01128 | 0.61453 | 0 | 0 | 16 | K | 2 |  |  |  | ROZPOCET | 0 | 0 | 0 | 0 | 0 | 2 | 0 | 16 | 162975934
| VV |  | "m.č.301" 54,48 |  | 54.48 | [17 empty] | VV | 2 | 2 | True | 1 | ROZPOCET
37 | K | 763138203.S | Podhľad SDK montovaný priamo na jednoúrovňovej oceľovej podkonštrukcií CD+UD, doska protipožiarna impregnovaná DFH2 12.5 mm | m2 | 92.78 |  |  | 0 |  |  |  | znížená | 0 | 0 | 0 |  | 0 | 0.0135 | 1.2525 | 0 | 0 | 16 | K | 2 |  |  |  | ROZPOCET | 0 | 0 | 0 | 0 | 0 | 2 | 0 | 16 | -246403735
| VV |  | "m.č.303" 3,57 |  | 3.57 | [17 empty] | VV | 2 | 2 | True | 0 | ROZPOCET
| VV |  | "m.č.304" 4,87 |  | 4.87 | [17 empty] | VV | 2 | 2 | True | 0 | ROZPOCET
| VV |  | "m.č.305" 3,42 |  | 3.42 | [17 empty] | VV | 2 | 2 | True | 0 | ROZPOCET
| VV |  | "m.č.306" 3,24 |  | 3.24 | [17 empty] | VV | 2 | 2 | True | 0 | ROZPOCET
| VV |  | "m.č.308" 3,42 |  | 3.42 | [17 empty] | VV | 2 | 2 | True | 0 | ROZPOCET
| VV |  | "m.č.309" 3,24 |  | 3.24 | [17 empty] | VV | 2 | 2 | True | 0 | ROZPOCET
| VV |  | "m.č.311" 1,88 |  | 1.88 | [17 empty] | VV | 2 | 2 | True | 0 | ROZPOCET
| VV |  | "m.č.312" 3,75 |  | 3.75 | [17 empty] | VV | 2 | 2 | True | 0 | ROZPOCET
| VV |  | "m.č.314" 1,88 |  | 1.88 | [17 empty] | VV | 2 | 2 | True | 0 | ROZPOCET
| VV |  | "m.č.315" 3,75 |  | 3.75 | [17 empty] | VV | 2 | 2 | True | 0 | ROZPOCET
| VV |  | "m.č.317" 1,88 |  | 1.88 | [17 empty] | VV | 2 | 2 | True | 0 | ROZPOCET
| VV |  | "m.č.318" 3,75 |  | 3.75 | [17 empty] | VV | 2 | 2 | True | 0 | ROZPOCET
| VV |  | "m.č.320" 3,40 |  | 3.4 | [17 empty] | VV | 2 | 2 | True | 0 | ROZPOCET
| VV |  | "m.č.321" 3,40 |  | 3.4 | [17 empty] | VV | 2 | 2 | True | 0 | ROZPOCET
| VV |  | "m.č.323" 3,33 |  | 3.33 | [17 empty] | VV | 2 | 2 | True | 0 | ROZPOCET
| VV |  | "m.č.324" 3,24 |  | 3.24 | [17 empty] | VV | 2 | 2 | True | 0 | ROZPOCET
| VV |  | "m.č.326" 3,24 |  | 3.24 | [17 empty] | VV | 2 | 2 | True | 0 | ROZPOCET
| VV |  | "m.č.327" 3,24 |  | 3.24 | [17 empty] | VV | 2 | 2 | True | 0 | ROZPOCET
| VV |  | "m.č.329" 3,24 |  | 3.24 | [17 empty] | VV | 2 | 2 | True | 0 | ROZPOCET
| VV |  | "m.č.330" 3,24 |  | 3.24 | [17 empty] | VV | 2 | 2 | True | 0 | ROZPOCET
| VV |  | "m.č.332" 3,24 |  | 3.24 | [17 empty] | VV | 2 | 2 | True | 0 | ROZPOCET
| VV |  | "m.č.333" 3,24 |  | 3.24 | [17 empty] | VV | 2 | 2 | True | 0 | ROZPOCET
| VV |  | "m.č.335" 3,74 |  | 3.74 | [17 empty] | VV | 2 | 2 | True | 0 | ROZPOCET
| VV |  | "m.č.336" 3,24 |  | 3.24 | [17 empty] | VV | 2 | 2 | True | 0 | ROZPOCET
| VV |  | "m.č.338" 4,44 |  | 4.44 | [17 empty] | VV | 2 | 2 | True | 0 | ROZPOCET
| VV |  | "m.č.339" 3,24 |  | 3.24 | [17 empty] | VV | 2 | 2 | True | 0 | ROZPOCET
| VV |  | "m.č.341" 3,42 |  | 3.42 | [17 empty] | VV | 2 | 2 | True | 0 | ROZPOCET
| VV |  | "m.č.342" 3,24 |  | 3.24 | [17 empty] | VV | 2 | 2 | True | 0 | ROZPOCET
| VV |  | Medzisúčet |  | 92.78 | [17 empty] | VV | 2 | 3 | True | 1 | ROZPOCET
38 | K | 998763403.S | Presun hmôt pre sadrokartónové konštrukcie v stavbách (objektoch) výšky od 7 do 24 m | % |  |  |  | 0 |  |  |  | znížená | 0 | 0 | 0 |  | 0 | 0 | 0 | 0 | 0 | 16 | K | 2 |  |  |  | ROZPOCET | 0 | 0 | 0 | 0 | 0 | 2 | 0 | 16 | 756985510
| D | 771 | Podlahy z dlaždíc |  |  |  |  | 0 | [5 empty] | 0 | 0 |  | 0 |  | 1.7712 |  | 0 | 2 | D | 1 |  |  |  | ROZPOCET | [6 empty] | 0
39 | K | 771541215.S | Montáž podláh z dlaždíc gres kladených do tmelu flexibil. mrazuvzdorného veľ. 300 x 300 mm | m2 | 76.45 |  |  | 0 |  |  |  | znížená | 0 | 0 | 0 |  | 0 | 0.0032 | 0.24464 | 0 | 0 | 16 | K | 2 |  |  |  | ROZPOCET | 0 | 0 | 0 | 0 | 0 | 2 | 0 | 16 | -1167674944
| VV |  | "m.č.302" 24,20 |  | 24.2 | [17 empty] | VV | 2 | 2 | True | 0 | ROZPOCET
| VV |  | "m.č.303" 3,57 |  | 3.57 | [17 empty] | VV | 2 | 2 | True | 0 | ROZPOCET
| VV |  | "m.č.304" 4,87 |  | 4.87 | [17 empty] | VV | 2 | 2 | True | 0 | ROZPOCET
| VV |  | "m.č.306" 3,24 |  | 3.24 | [17 empty] | VV | 2 | 2 | True | 0 | ROZPOCET
| VV |  | "m.č.309" 3,24 |  | 3.24 | [17 empty] | VV | 2 | 2 | True | 0 | ROZPOCET
| VV |  | "m.č.312" 3,75 |  | 3.75 | [17 empty] | VV | 2 | 2 | True | 0 | ROZPOCET
| VV |  | "m.č.315" 3,75 |  | 3.75 | [17 empty] | VV | 2 | 2 | True | 0 | ROZPOCET
| VV |  | "m.č.318" 3,75 |  | 3.75 | [17 empty] | VV | 2 | 2 | True | 0 | ROZPOCET
| VV |  | "m.č.321" 3,40 |  | 3.4 | [17 empty] | VV | 2 | 2 | True | 0 | ROZPOCET
| VV |  | "m.č.324" 3,24 |  | 3.24 | [17 empty] | VV | 2 | 2 | True | 0 | ROZPOCET
| VV |  | "m.č.327" 3,24 |  | 3.24 | [17 empty] | VV | 2 | 2 | True | 0 | ROZPOCET
| VV |  | "m.č.330" 3,24 |  | 3.24 | [17 empty] | VV | 2 | 2 | True | 0 | ROZPOCET
| VV |  | "m.č.333" 3,24 |  | 3.24 | [17 empty] | VV | 2 | 2 | True | 0 | ROZPOCET
| VV |  | "m.č.336" 3,24 |  | 3.24 | [17 empty] | VV | 2 | 2 | True | 0 | ROZPOCET
| VV |  | "m.č.339" 3,24 |  | 3.24 | [17 empty] | VV | 2 | 2 | True | 0 | ROZPOCET
| VV |  | "m.č.342" 3,24 |  | 3.24 | [17 empty] | VV | 2 | 2 | True | 0 | ROZPOCET
| VV |  | Medzisúčet |  | 76.45 | [17 empty] | VV | 2 | 3 | True | 1 | ROZPOCET
40 | M | 597740001910.S | Dlaždice keramické, lxvxhr 298x298x9 mm, gresové neglazované | m2 | 79.508 |  |  | 0 |  |  |  | znížená | 0 | 0 | 0 |  | 0 | 0.0192 | 1.5266 | 0 | 0 | 32 | M | 2 |  |  |  | ROZPOCET | 0 | 0 | 0 | 0 | 0 | 2 | 0 | 16 | -1891815073
| VV |  | 76,45*1,04 'Prepočítané koeficientom množstva |  | 79.508 | [17 empty] | VV | 2 | 2 | False | 1 | ROZPOCET
41 | K | 998771202.S | Presun hmôt pre podlahy z dlaždíc v objektoch výšky nad 6 do 12 m | % |  |  |  | 0 |  |  |  | znížená | 0 | 0 | 0 |  | 0 | 0 | 0 | 0 | 0 | 16 | K | 2 |  |  |  | ROZPOCET | 0 | 0 | 0 | 0 | 0 | 2 | 0 | 16 | 327074650
| D | 775 | Podlahy vlysové a parketové |  |  |  |  | 0 | [5 empty] | 0 | 0 |  | 0 |  | 0.055084 |  | 0 | 2 | D | 1 |  |  |  | ROZPOCET | [6 empty] | 0
42 | K | 775413120.S | Montáž podlahových soklíkov alebo líšt obvodových skrutkovaním | m | 60.556 |  |  | 0 |  |  |  | znížená | 0 | 0 | 0 |  | 0 | 1e-05 | 0.00060556 | 0 | 0 | 16 | K | 2 |  |  |  | ROZPOCET | 0 | 0 | 0 | 0 | 0 | 2 | 0 | 16 | -1241212242
| VV |  | "m.č.305" (1,8+1,85)*2-0,8*2-0,7 |  | 5 | [17 empty] | VV | 2 | 2 | True | 0 | ROZPOCET
| VV |  | "m.č.308" (1,8+1,85)*2-0,8*2-0,7 |  | 5 | [17 empty] | VV | 2 | 2 | True | 0 | ROZPOCET
| VV |  | "m.č.311" (1,5+1,25)*2-0,6-0,8-1,0 |  | 3.1 | [17 empty] | VV | 2 | 2 | True | 0 | ROZPOCET
| VV |  | "m.č.314" (1,25+1,5)*2-0,6-0,8-1,0 |  | 3.1 | [17 empty] | VV | 2 | 2 | True | 0 | ROZPOCET
| VV |  | "m.č.317" (1,25+1,5)*2-0,6-0,8-1,0 |  | 3.1 | [17 empty] | VV | 2 | 2 | True | 0 | ROZPOCET
| VV |  | "m.č.320" (1,8+1,8)*2-1,0-0,8-0,6 |  | 4.8 | [17 empty] | VV | 2 | 2 | True | 0 | ROZPOCET
| VV |  | "m.č.323" (1,8+1,85)*2-0,6-0,8-1,0 |  | 4.9 | [17 empty] | VV | 2 | 2 | True | 0 | ROZPOCET
| VV |  | "m.č.326" (1,8+1,8)*2-0,8-0,6-0,8 |  | 5 | [17 empty] | VV | 2 | 2 | True | 0 | ROZPOCET
| VV |  | "m.č.329" (1,8+1,85)*2-0,6-0,8-1,0 |  | 4.9 | [17 empty] | VV | 2 | 2 | True | 0 | ROZPOCET
| VV |  | "m.č.332" (1,8+1,85)*2-0,6-0,8-1,0 |  | 4.9 | [17 empty] | VV | 2 | 2 | True | 0 | ROZPOCET
| VV |  | "m.č.335" (1,9+2,05)*2-0,6-0,8-1,0 |  | 5.5 | [17 empty] | VV | 2 | 2 | True | 0 | ROZPOCET
| VV |  | "m.č.338" (1,8+2,528)*2-0,6-0,8-1,0 |  | 6.256 | [17 empty] | VV | 2 | 2 | True | 0 | ROZPOCET
| VV |  | "m.č.341" (1,9+1,8)*2-0,6-0,8-1,0 |  | 5 | [17 empty] | VV | 2 | 2 | True | 0 | ROZPOCET
| VV |  | Medzisúčet |  | 60.556 | [17 empty] | VV | 2 | 3 | True | 1 | ROZPOCET
43 | M | 611990002900.S | Lišta soklová MDF, vxš 40x20 mm | m | 61.162 |  |  | 0 |  |  |  | znížená | 0 | 0 | 0 |  | 0 | 0.0007 | 0.042813 | 0 | 0 | 32 | M | 2 |  |  |  | ROZPOCET | 0 | 0 | 0 | 0 | 0 | 2 | 0 | 16 | -1147117089
| VV |  | 60,556*1,01 'Prepočítané koeficientom množstva |  | 61.162 | [17 empty] | VV | 2 | 2 | False | 1 | ROZPOCET
44 | K | 775550080.S | Montáž podlahy z laminátových a drevených parkiet, šírka do 190 mm, položená voľne | m2 | 40.53 |  |  | 0 |  |  |  | znížená | 0 | 0 | 0 |  | 0 | 2e-05 | 0.0008106 | 0 | 0 | 16 | K | 2 |  |  |  | ROZPOCET | 0 | 0 | 0 | 0 | 0 | 2 | 0 | 16 | -853857873
| VV |  | "m.č.305" 3,42 |  | 3.42 | [17 empty] | VV | 2 | 2 | True | 0 | ROZPOCET
| VV |  | "m.č.308" 3,42 |  | 3.42 | [17 empty] | VV | 2 | 2 | True | 0 | ROZPOCET
| VV |  | "m.č.311" 1,88 |  | 1.88 | [17 empty] | VV | 2 | 2 | True | 0 | ROZPOCET
| VV |  | "m.č.314" 1,88 |  | 1.88 | [17 empty] | VV | 2 | 2 | True | 0 | ROZPOCET
| VV |  | "m.č.317" 1,88 |  | 1.88 | [17 empty] | VV | 2 | 2 | True | 0 | ROZPOCET
| VV |  | "m.č.320" 3,40 |  | 3.4 | [17 empty] | VV | 2 | 2 | True | 0 | ROZPOCET
| VV |  | "m.č.323" 3,33 |  | 3.33 | [17 empty] | VV | 2 | 2 | True | 0 | ROZPOCET
| VV |  | "m.č.326" 3,24 |  | 3.24 | [17 empty] | VV | 2 | 2 | True | 0 | ROZPOCET
| VV |  | "m.č.329" 3,24 |  | 3.24 | [17 empty] | VV | 2 | 2 | True | 0 | ROZPOCET
| VV |  | "m.č.332" 3,24 |  | 3.24 | [17 empty] | VV | 2 | 2 | True | 0 | ROZPOCET
| VV |  | "m.č.335" 3,74 |  | 3.74 | [17 empty] | VV | 2 | 2 | True | 0 | ROZPOCET
| VV |  | "m.č.338" 4,44 |  | 4.44 | [17 empty] | VV | 2 | 2 | True | 0 | ROZPOCET
| VV |  | "m.č.341" 3,42 |  | 3.42 | [17 empty] | VV | 2 | 2 | True | 0 | ROZPOCET
| VV |  | Medzisúčet |  | 40.53 | [17 empty] | VV | 2 | 3 | True | 1 | ROZPOCET
45 | M | 611980002190.S | Parkety veľkoplošné drevené, hrúbka 8,5 mm | m2 | 41.341 |  |  | 0 |  |  |  | znížená | 0 | 0 | 0 |  | 0 | 0 | 0 | 0 | 0 | 32 | M | 2 |  |  |  | ROZPOCET | 0 | 0 | 0 | 0 | 0 | 2 | 0 | 16 | 1355888103
| VV |  | 40,53*1,02 'Prepočítané koeficientom množstva |  | 41.341 | [17 empty] | VV | 2 | 2 | False | 1 | ROZPOCET
46 | K | 775592111.S | Montáž parozábrany pod plávajúce podlahy - fólia PE | m2 | 40.53 |  |  | 0 |  |  |  | znížená | 0 | 0 | 0 |  | 0 | 0 | 0 | 0 | 0 | 16 | K | 2 |  |  |  | ROZPOCET | 0 | 0 | 0 | 0 | 0 | 2 | 0 | 16 | 526283850
| VV |  | "m.č.305" 3,42 |  | 3.42 | [17 empty] | VV | 2 | 2 | True | 0 | ROZPOCET
| VV |  | "m.č.308" 3,42 |  | 3.42 | [17 empty] | VV | 2 | 2 | True | 0 | ROZPOCET
| VV |  | "m.č.311" 1,88 |  | 1.88 | [17 empty] | VV | 2 | 2 | True | 0 | ROZPOCET
| VV |  | "m.č.314" 1,88 |  | 1.88 | [17 empty] | VV | 2 | 2 | True | 0 | ROZPOCET
| VV |  | "m.č.317" 1,88 |  | 1.88 | [17 empty] | VV | 2 | 2 | True | 0 | ROZPOCET
| VV |  | "m.č.320" 3,40 |  | 3.4 | [17 empty] | VV | 2 | 2 | True | 0 | ROZPOCET
| VV |  | "m.č.323" 3,33 |  | 3.33 | [17 empty] | VV | 2 | 2 | True | 0 | ROZPOCET
| VV |  | "m.č.326" 3,24 |  | 3.24 | [17 empty] | VV | 2 | 2 | True | 0 | ROZPOCET
| VV |  | "m.č.329" 3,24 |  | 3.24 | [17 empty] | VV | 2 | 2 | True | 0 | ROZPOCET
| VV |  | "m.č.332" 3,24 |  | 3.24 | [17 empty] | VV | 2 | 2 | True | 0 | ROZPOCET
| VV |  | "m.č.335" 3,74 |  | 3.74 | [17 empty] | VV | 2 | 2 | True | 0 | ROZPOCET
| VV |  | "m.č.338" 4,44 |  | 4.44 | [17 empty] | VV | 2 | 2 | True | 0 | ROZPOCET
| VV |  | "m.č.341" 3,42 |  | 3.42 | [17 empty] | VV | 2 | 2 | True | 0 | ROZPOCET
| VV |  | Medzisúčet |  | 40.53 | [17 empty] | VV | 2 | 3 | True | 1 | ROZPOCET
47 | M | 283230007150.S | Parozábrana špeciálna, PE fólia bez spevňujúcej mriežky | m2 | 41.746 |  |  | 0 |  |  |  | znížená | 0 | 0 | 0 |  | 0 | 0.00018 | 0.0075143 | 0 | 0 | 32 | M | 2 |  |  |  | ROZPOCET | 0 | 0 | 0 | 0 | 0 | 2 | 0 | 16 | 648913021
| VV |  | 40,53*1,03 'Prepočítané koeficientom množstva |  | 41.746 | [17 empty] | VV | 2 | 2 | False | 1 | ROZPOCET
48 | K | 775592141.S | Montáž podložky vyrovnávacej a tlmiacej penovej hr. 3 mm pod plávajúce podlahy | m2 | 40.53 |  |  | 0 |  |  |  | znížená | 0 | 0 | 0 |  | 0 | 0 | 0 | 0 | 0 | 16 | K | 2 |  |  |  | ROZPOCET | 0 | 0 | 0 | 0 | 0 | 2 | 0 | 16 | -560019210
| VV |  | "m.č.305" 3,42 |  | 3.42 | [17 empty] | VV | 2 | 2 | True | 0 | ROZPOCET
| VV |  | "m.č.308" 3,42 |  | 3.42 | [17 empty] | VV | 2 | 2 | True | 0 | ROZPOCET
| VV |  | "m.č.311" 1,88 |  | 1.88 | [17 empty] | VV | 2 | 2 | True | 0 | ROZPOCET
| VV |  | "m.č.314" 1,88 |  | 1.88 | [17 empty] | VV | 2 | 2 | True | 0 | ROZPOCET
| VV |  | "m.č.317" 1,88 |  | 1.88 | [17 empty] | VV | 2 | 2 | True | 0 | ROZPOCET
| VV |  | "m.č.320" 3,40 |  | 3.4 | [17 empty] | VV | 2 | 2 | True | 0 | ROZPOCET
| VV |  | "m.č.323" 3,33 |  | 3.33 | [17 empty] | VV | 2 | 2 | True | 0 | ROZPOCET
| VV |  | "m.č.326" 3,24 |  | 3.24 | [17 empty] | VV | 2 | 2 | True | 0 | ROZPOCET
| VV |  | "m.č.329" 3,24 |  | 3.24 | [17 empty] | VV | 2 | 2 | True | 0 | ROZPOCET
| VV |  | "m.č.332" 3,24 |  | 3.24 | [17 empty] | VV | 2 | 2 | True | 0 | ROZPOCET
| VV |  | "m.č.335" 3,74 |  | 3.74 | [17 empty] | VV | 2 | 2 | True | 0 | ROZPOCET
| VV |  | "m.č.338" 4,44 |  | 4.44 | [17 empty] | VV | 2 | 2 | True | 0 | ROZPOCET
| VV |  | "m.č.341" 3,42 |  | 3.42 | [17 empty] | VV | 2 | 2 | True | 0 | ROZPOCET
| VV |  | Medzisúčet |  | 40.53 | [17 empty] | VV | 2 | 3 | True | 1 | ROZPOCET
49 | M | 283230008600.S | Podložka z penového PE pod plávajúce podlahy, hr. 3 mm | m2 | 41.746 |  |  | 0 |  |  |  | znížená | 0 | 0 | 0 |  | 0 | 8e-05 | 0.0033397 | 0 | 0 | 32 | M | 2 |  |  |  | ROZPOCET | 0 | 0 | 0 | 0 | 0 | 2 | 0 | 16 | -2088030180
| VV |  | 40,53*1,03 'Prepočítané koeficientom množstva |  | 41.746 | [17 empty] | VV | 2 | 2 | False | 1 | ROZPOCET
50 | K | 998775202.S | Presun hmôt pre podlahy vlysové a parketové v objektoch výšky nad 6 do 12 m | % |  |  |  | 0 |  |  |  | znížená | 0 | 0 | 0 |  | 0 | 0 | 0 | 0 | 0 | 16 | K | 2 |  |  |  | ROZPOCET | 0 | 0 | 0 | 0 | 0 | 2 | 0 | 16 | 267254624
| D | 776 | Podlahy povlakové |  |  |  |  | 0 | [5 empty] | 0 | 0 |  | 0 |  | 0.17359 |  | 0 | 2 | D | 1 |  |  |  | ROZPOCET | [6 empty] | 0
51 | K | 776572110.S | Položenie textilných podláh - kobercov z pásov na obojstranne lepiacu pásku | m2 | 217.67 |  |  | 0 |  |  |  | znížená | 0 | 0 | 0 |  | 0 | 1e-05 | 0.0021767 | 0 | 0 | 16 | K | 2 |  |  |  | ROZPOCET | 0 | 0 | 0 | 0 | 0 | 2 | 0 | 16 | 1881940344
| VV |  | "m.č.301" 54,48 |  | 54.48 | [17 empty] | VV | 2 | 2 | True | 0 | ROZPOCET
| VV |  | "m.č.307" 13,65 |  | 13.65 | [17 empty] | VV | 2 | 2 | True | 0 | ROZPOCET
| VV |  | "m.č.310" 13,65 |  | 13.65 | [17 empty] | VV | 2 | 2 | True | 0 | ROZPOCET
| VV |  | "m.č.313" 10,70 |  | 10.7 | [17 empty] | VV | 2 | 2 | True | 0 | ROZPOCET
| VV |  | "m.č.316" 10,70 |  | 10.7 | [17 empty] | VV | 2 | 2 | True | 0 | ROZPOCET
| VV |  | "m.č.319" 10,70 |  | 10.7 | [17 empty] | VV | 2 | 2 | True | 0 | ROZPOCET
| VV |  | "m.č.322" 10,90 |  | 10.9 | [17 empty] | VV | 2 | 2 | True | 0 | ROZPOCET
| VV |  | "m.č.325" 11,40 |  | 11.4 | [17 empty] | VV | 2 | 2 | True | 0 | ROZPOCET
| VV |  | "m.č.328" 14,40 |  | 14.4 | [17 empty] | VV | 2 | 2 | True | 0 | ROZPOCET
| VV |  | "m.č.331" 13,30 |  | 13.3 | [17 empty] | VV | 2 | 2 | True | 0 | ROZPOCET
| VV |  | "m.č.334" 13,30 |  | 13.3 | [17 empty] | VV | 2 | 2 | True | 0 | ROZPOCET
| VV |  | "m.č.337" 14,90 |  | 14.9 | [17 empty] | VV | 2 | 2 | True | 0 | ROZPOCET
| VV |  | "m.č.340" 12,94 |  | 12.94 | [17 empty] | VV | 2 | 2 | True | 0 | ROZPOCET
| VV |  | "m.č.343" 12,65 |  | 12.65 | [17 empty] | VV | 2 | 2 | True | 0 | ROZPOCET
| VV |  | Medzisúčet |  | 217.67 | [17 empty] | VV | 2 | 3 | True | 1 | ROZPOCET
52 | M | 697410001700.S | Koberec metrážny všívaný | m2 | 228.554 |  |  | 0 |  |  |  | znížená | 0 | 0 | 0 |  | 0 | 0.00075 | 0.17142 | 0 | 0 | 32 | M | 2 |  |  |  | ROZPOCET | 0 | 0 | 0 | 0 | 0 | 2 | 0 | 16 | -1189101616
| VV |  | 217,67*1,05 'Prepočítané koeficientom množstva |  | 228.554 | [17 empty] | VV | 2 | 2 | False | 1 | ROZPOCET
53 | K | 776572220.S | Napínanie kobercov | m2 | 217.67 |  |  | 0 |  |  |  | znížená | 0 | 0 | 0 |  | 0 | 0 | 0 | 0 | 0 | 16 | K | 2 |  |  |  | ROZPOCET | 0 | 0 | 0 | 0 | 0 | 2 | 0 | 16 | 666725979
| VV |  | "m.č.301" 54,48 |  | 54.48 | [17 empty] | VV | 2 | 2 | True | 0 | ROZPOCET
| VV |  | "m.č.307" 13,65 |  | 13.65 | [17 empty] | VV | 2 | 2 | True | 0 | ROZPOCET
| VV |  | "m.č.310" 13,65 |  | 13.65 | [17 empty] | VV | 2 | 2 | True | 0 | ROZPOCET
| VV |  | "m.č.313" 10,70 |  | 10.7 | [17 empty] | VV | 2 | 2 | True | 0 | ROZPOCET
| VV |  | "m.č.316" 10,70 |  | 10.7 | [17 empty] | VV | 2 | 2 | True | 0 | ROZPOCET
| VV |  | "m.č.319" 10,70 |  | 10.7 | [17 empty] | VV | 2 | 2 | True | 0 | ROZPOCET
| VV |  | "m.č.322" 10,90 |  | 10.9 | [17 empty] | VV | 2 | 2 | True | 0 | ROZPOCET
| VV |  | "m.č.325" 11,40 |  | 11.4 | [17 empty] | VV | 2 | 2 | True | 0 | ROZPOCET
| VV |  | "m.č.328" 14,40 |  | 14.4 | [17 empty] | VV | 2 | 2 | True | 0 | ROZPOCET
| VV |  | "m.č.331" 13,30 |  | 13.3 | [17 empty] | VV | 2 | 2 | True | 0 | ROZPOCET
| VV |  | "m.č.334" 13,30 |  | 13.3 | [17 empty] | VV | 2 | 2 | True | 0 | ROZPOCET
| VV |  | "m.č.337" 14,90 |  | 14.9 | [17 empty] | VV | 2 | 2 | True | 0 | ROZPOCET
| VV |  | "m.č.340" 12,94 |  | 12.94 | [17 empty] | VV | 2 | 2 | True | 0 | ROZPOCET
| VV |  | "m.č.343" 12,65 |  | 12.65 | [17 empty] | VV | 2 | 2 | True | 0 | ROZPOCET
| VV |  | Medzisúčet |  | 217.67 | [17 empty] | VV | 2 | 3 | True | 1 | ROZPOCET
54 | K | 998776202.S | Presun hmôt pre podlahy povlakové v objektoch výšky nad 6 do 12 m | % |  |  |  | 0 |  |  |  | znížená | 0 | 0 | 0 |  | 0 | 0 | 0 | 0 | 0 | 16 | K | 2 |  |  |  | ROZPOCET | 0 | 0 | 0 | 0 | 0 | 2 | 0 | 16 | 62642572
| D | 781 | Obklady |  |  |  |  | 0 | [5 empty] | 0 | 0 |  | 0 |  | 4.4274 |  | 0 | 2 | D | 1 |  |  |  | ROZPOCET | [6 empty] | 0
55 | K | 781445215.S | Montáž obkladov vnútor. stien z obkladačiek kladených do tmelu flexibilného veľ. 250x330 mm | m2 | 352.562 |  |  | 0 |  |  |  | znížená | 0 | 0 | 0 |  | 0 | 0.0028 | 0.98717 | 0 | 0 | 16 | K | 2 |  |  |  | ROZPOCET | 0 | 0 | 0 | 0 | 0 | 2 | 0 | 16 | 1665451763
| VV |  | "m.č.303" (1,812+2,082)*2*2,65-0,7*2,0-0,6*2,35 |  | 17.828 | [17 empty] | VV | 2 | 2 | True | 0 | ROZPOCET
| VV |  | "m.č.304" (1,729+2,902)*2*2,65-0,7*2,0-0,6*2,35 |  | 21.734 | [17 empty] | VV | 2 | 2 | True | 0 | ROZPOCET
| VV |  | "m.č.306" (1,8+1,8)*2*2,65-0,6*2,0+2,1*2,65 |  | 23.445 | [17 empty] | VV | 2 | 2 | True | 0 | ROZPOCET
| VV |  | "m.č.309" (1,8+1,8)*2*2,65-0,6*2,0+2,1*2,65 |  | 23.445 | [17 empty] | VV | 2 | 2 | True | 0 | ROZPOCET
| VV |  | "m.č.312" (2,55+1,5)*2*2,65-0,6*2,0+2,1*2,65 |  | 25.83 | [17 empty] | VV | 2 | 2 | True | 0 | ROZPOCET
| VV |  | "m.č.315" (2,55+1,5)*2*2,65-0,6*2,0+2,1*2,65 |  | 25.83 | [17 empty] | VV | 2 | 2 | True | 0 | ROZPOCET
| VV |  | "m.č.318" (2,55+1,5)*2*2,65-0,6*2,0+2,1*2,65 |  | 25.83 | [17 empty] | VV | 2 | 2 | True | 0 | ROZPOCET
| VV |  | "m.č.321" (1,8+1,85)*2*2,65-0,6*2,0+2,1*2,65 |  | 23.71 | [17 empty] | VV | 2 | 2 | True | 0 | ROZPOCET
| VV |  | "m.č.324" (1,8+1,85)*2*2,65-0,6*2,0+2,1*2,65 |  | 23.71 | [17 empty] | VV | 2 | 2 | True | 0 | ROZPOCET
| VV |  | "m.č.327" (1,8+1,8)*2*2,65-0,6*2+2,1*2,65 |  | 23.445 | [17 empty] | VV | 2 | 2 | True | 0 | ROZPOCET
| VV |  | "m.č.330" (1,8+1,85)*2*2,65-0,6*2,0+2,1*2,65 |  | 23.71 | [17 empty] | VV | 2 | 2 | True | 0 | ROZPOCET
| VV |  | "m.č.333" (1,8+1,85)*2*2,65-0,6*2,0+2,1*2,65 |  | 23.71 | [17 empty] | VV | 2 | 2 | True | 0 | ROZPOCET
| VV |  | "m.č.336" (1,8+1,8)*2*2,65-0,6*2,0+2,1*2,65 |  | 23.445 | [17 empty] | VV | 2 | 2 | True | 0 | ROZPOCET
| VV |  | "m.č.339" (1,8+1,8)*2*2,65-0,6*2,0+2,1*2,65 |  | 23.445 | [17 empty] | VV | 2 | 2 | True | 0 | ROZPOCET
| VV |  | "m.č.342" (1,8+1,8)*2*2,65-0,6*2,0+2,1*2,65 |  | 23.445 | [17 empty] | VV | 2 | 2 | True | 0 | ROZPOCET
| VV |  | Medzisúčet |  | 352.562 | [17 empty] | VV | 2 | 3 | True | 1 | ROZPOCET
56 | M | 597640001900.S | Obkladačky keramické lxvxhr 250x330x7 mm | m2 | 277.436 |  |  | 0 |  |  |  | znížená | 0 | 0 | 0 |  | 0 | 0.0124 | 3.4402 | 0 | 0 | 32 | M | 2 |  |  |  | ROZPOCET | 0 | 0 | 0 | 0 | 0 | 2 | 0 | 16 | 860084990
| VV |  | "m.č.203" (1,75+2,6)*2*2,65-0,6*2,0 |  | 21.855 | [17 empty] | VV | 2 | 2 | True | 0 | ROZPOCET
| VV |  | "m.č.204" (1,9+2,)*2*2,65-0,6*2,0 |  | 19.47 | [17 empty] | VV | 2 | 2 | True | 0 | ROZPOCET
| VV |  | "m.č.205" (1,1+1,8)*2*2,65-0,6*2,0 |  | 14.17 | [17 empty] | VV | 2 | 2 | True | 0 | ROZPOCET
| VV |  | "m.č.211" (1,8+1,8)*2*2,65-0,6*2,0+2,1*2,65 |  | 23.445 | [17 empty] | VV | 2 | 2 | True | 0 | ROZPOCET
| VV |  | "m.č.215" (1,8+1,85)*2*2,65-0,6*2,0+2,1*2,65 |  | 23.71 | [17 empty] | VV | 2 | 2 | True | 0 | ROZPOCET
| VV |  | "m.č.218" (1,8+1,8)*2*2,65-0,6*2,0+2,1*2,65 |  | 23.445 | [17 empty] | VV | 2 | 2 | True | 0 | ROZPOCET
| VV |  | "m.č.221" (1,8+1,8)*2*2,65-0,6*2,0+2,1*2,65 |  | 23.445 | [17 empty] | VV | 2 | 2 | True | 0 | ROZPOCET
| VV |  | "m.č.224" (1,8+1,8)*2*2,65-0,6*2,0+2,1*2,65 |  | 23.445 | [17 empty] | VV | 2 | 2 | True | 0 | ROZPOCET
| VV |  | "m.č.227" (1,8+1,8)*2*2,65-0,6*2,0+2,1*2,65 |  | 23.445 | [17 empty] | VV | 2 | 2 | True | 0 | ROZPOCET
| VV |  | "m.č.230" (1,8+1,8)*2*2,65-0,6*2+2,1*2,65 |  | 23.445 | [17 empty] | VV | 2 | 2 | True | 0 | ROZPOCET
| VV |  | "m.č.233" (1,8+1,8)*2*2,65-0,6*2,0+2,1*2,65 |  | 23.445 | [17 empty] | VV | 2 | 2 | True | 0 | ROZPOCET
| VV |  | "m.č.236" (1,8+1,8)*2*2,65-0,6*2,0+2,1*2,65 |  | 23.445 | [17 empty] | VV | 2 | 2 | True | 0 | ROZPOCET
| VV |  | Medzisúčet |  | 266.765 | [17 empty] | VV | 2 | 3 | True | 1 | ROZPOCET
| VV |  | 266,765*1,04 'Prepočítané koeficientom množstva |  | 277.436 | [17 empty] | VV | 2 | 2 | False | 1 | ROZPOCET
57 | K | 998781202.S | Presun hmôt pre obklady keramické v objektoch výšky nad 6 do 12 m | % |  |  |  | 0 |  |  |  | znížená | 0 | 0 | 0 |  | 0 | 0 | 0 | 0 | 0 | 16 | K | 2 |  |  |  | ROZPOCET | 0 | 0 | 0 | 0 | 0 | 2 | 0 | 16 | -1173364307
| D | 784 | Maľby |  |  |  |  | 0 | [5 empty] | 0 | 0 |  | 0 |  | 0.46382 |  | 0 | 2 | D | 1 |  |  |  | ROZPOCET | [6 empty] | 0
58 | K | 784410100.S | Penetrovanie jednonásobné jemnozrnných podkladov výšky do 3,80 m | m2 | 1131.264 |  |  | 0 |  |  |  | znížená | 0 | 0 | 0 |  | 0 | 0.00013 | 0.14706 | 0 | 0 | 16 | K | 2 |  |  |  | ROZPOCET | 0 | 0 | 0 | 0 | 0 | 2 | 0 | 16 | 1374463313
| VV |  | "m.č.302" 24,20 |  | 24.2 | [17 empty] | VV | 2 | 2 | True | 0 | ROZPOCET
| VV |  | "m.č.307" 13,65 |  | 13.65 | [17 empty] | VV | 2 | 2 | True | 0 | ROZPOCET
| VV |  | "m.č.310" 13,65 |  | 13.65 | [17 empty] | VV | 2 | 2 | True | 0 | ROZPOCET
| VV |  | "m.č.313" 10,70 |  | 10.7 | [17 empty] | VV | 2 | 2 | True | 0 | ROZPOCET
| VV |  | "m.č.319" 10,70 |  | 10.7 | [17 empty] | VV | 2 | 2 | True | 0 | ROZPOCET
| VV |  | "m.č.322" 10,90 |  | 10.9 | [17 empty] | VV | 2 | 2 | True | 0 | ROZPOCET
| VV |  | "m.č.325" 11,40 |  | 11.4 | [17 empty] | VV | 2 | 2 | True | 0 | ROZPOCET
| VV |  | "m.č.328" 14,40 |  | 14.4 | [17 empty] | VV | 2 | 2 | True | 0 | ROZPOCET
| VV |  | "m.č.331" 13,30 |  | 13.3 | [17 empty] | VV | 2 | 2 | True | 0 | ROZPOCET
| VV |  | "m.č.334" 13,30 |  | 13.3 | [17 empty] | VV | 2 | 2 | True | 0 | ROZPOCET
| VV |  | "m.č.337" 14,90 |  | 14.9 | [17 empty] | VV | 2 | 2 | True | 0 | ROZPOCET
| VV |  | "m.č.340" 12,94 |  | 12.94 | [17 empty] | VV | 2 | 2 | True | 0 | ROZPOCET
| VV |  | "m.č.343" 13,65 |  | 13.65 | [17 empty] | VV | 2 | 2 | True | 0 | ROZPOCET
| VV |  | Medzisúčet |  | 177.69 | [17 empty] | VV | 2 | 3 | True | 0 | ROZPOCET
| VV |  | "m.č.301" (22,801+18,7+28,215)*2,65-0,8*2,0*13-0,7*2,0*2-1,4*2,1-1,5*2,15 |  | 154.982 | [17 empty] | VV | 2 | 2 | True | 0 | ROZPOCET
| VV |  | "m.č.302" (5,8+4,4+2,15+1,9)*2*2,6-1,4*2,1+2,1*2*0,25+1,4*0,25-1,5*1,5+1,5*3*0,25-1,05*2,01 |  | 69.325 | [17 empty] | VV | 2 | 2 | True | 0 | ROZPOCET
| VV |  | "m.č.305" (1,8+1,8)*2*2,65-0,8*2,0-0,6*2,0-0,9*2,0 |  | 14.48 | [17 empty] | VV | 2 | 2 | True | 0 | ROZPOCET
| VV |  | "m.č.307" (3,85+3,55)*2*2,65-0,9*2,0-1,5*2,35+2,35*2*0,25+1,5*0,25 |  | 35.445 | [17 empty] | VV | 2 | 2 | True | 0 | ROZPOCET
| VV |  | "m.č.308" (1,9+1,8)*2*2,65-0,8*2,0-0,6*2,0-0,9*2 |  | 15.01 | [17 empty] | VV | 2 | 2 | True | 0 | ROZPOCET
| VV |  | "m.č.310" (3,85+3,55)*2*2,65-0,9*2,02-1,5*1,5+1,5*3*0,25 |  | 36.277 | [17 empty] | VV | 2 | 2 | True | 0 | ROZPOCET
| VV |  | "m.č.311" (1,5+1,25)*2*2,65-0,6*2-0,8*2-1,0*2 |  | 9.775 | [17 empty] | VV | 2 | 2 | True | 0 | ROZPOCET
| VV |  | "m.č.313" (3,9+2,75)*2*2,65-1,0*2,0-1,1*1,5+1,5*2*0,25+1,1*0,25 |  | 32.62 | [17 empty] | VV | 2 | 2 | True | 0 | ROZPOCET
| VV |  | "m.č.314" (1,5+1,25)*2*2,65-0,9*2,02-0,6*2,0-1,0*2,0 |  | 9.557 | [17 empty] | VV | 2 | 2 | True | 0 | ROZPOCET
| VV |  | "m.č.316" (3,9+2,75)*2*2,65-1,0*2,0-1,1*1,5+1,5*2*0,25+1,1*0,25 |  | 32.62 | [17 empty] | VV | 2 | 2 | True | 0 | ROZPOCET
| VV |  | "m.č.317" (1,25+1,5)*2*2,65-0,9*2,0-1,5*1,5+1,5*3*0,25 |  | 11.65 | [17 empty] | VV | 2 | 2 | True | 0 | ROZPOCET
| VV |  | "m.č.319" (2,75+3,9)*2*2,65-1,0*2,0-1,1*1,5+1,5*2*0,25+1,1*0,25 |  | 32.62 | [17 empty] | VV | 2 | 2 | True | 0 | ROZPOCET
| VV |  | "m.č.320" (1,8+2,05)*2*2,65-0,9*2-0,6*2-1,0*2 |  | 15.405 | [17 empty] | VV | 2 | 2 | True | 0 | ROZPOCET
| VV |  | "m.č.322" (3,9+2,8)*2*2,65-1,0*2-1,1*1,5+1,5*2*0,25+1,1*0,25 |  | 32.885 | [17 empty] | VV | 2 | 2 | True | 0 | ROZPOCET
| VV |  | "m.č.323" (1,8+1,85)*2*2,65-0,9*2,0-0,6*2,0-0,8*2,0 |  | 14.745 | [17 empty] | VV | 2 | 2 | True | 0 | ROZPOCET
| VV |  | "m.č.325" (3,802+2,938)*2*2,65-1,0*2,0-1,5*2,35+2,35*2*0,25+1,5*0,25 |  | 31.747 | [17 empty] | VV | 2 | 2 | True | 0 | ROZPOCET
| VV |  | "m.č.327" (3,85+3,75)*2*2,65-0,9*2,0-1,5*1,5+1,5*3*0,25 |  | 37.355 | [17 empty] | VV | 2 | 2 | True | 0 | ROZPOCET
| VV |  | "m.č.326" (1,8+1,8)*2*2,65-0,6*2-0,8*2-0,9*2 |  | 14.48 | [17 empty] | VV | 2 | 2 | True | 0 | ROZPOCET
| VV |  | "m.č.329" (1,8+1,8)*2*2,65-0,9*2,0-0,8*2,0-0,6*2,0 |  | 14.48 | [17 empty] | VV | 2 | 2 | True | 0 | ROZPOCET
| VV |  | "m.č.331" (3,75+3,75)*2*2,65-0,9*2-1,5*1,5+1,5*3*0,25 |  | 36.825 | [17 empty] | VV | 2 | 2 | True | 0 | ROZPOCET
| VV |  | "m.č.332" (1,8+1,85)*2*2,65-0,9*2,0-0,8*2-0,6*2 |  | 14.745 | [17 empty] | VV | 2 | 2 | True | 0 | ROZPOCET
| VV |  | "m.č.334" (3,75+3,65)*2*2,65-0,9*2,0-1,5*2,35+2,35*2*0,25+1,5*0,25 |  | 35.445 | [17 empty] | VV | 2 | 2 | True | 0 | ROZPOCET
| VV |  | "m.č.335" (1,9+2,05)*2*2,65-0,9*2,0-0,8*2,0-0,6*2,0 |  | 16.335 | [17 empty] | VV | 2 | 2 | True | 0 | ROZPOCET
| VV |  | "m.č.337" (4,215+3,509)*2*2,65-0,9*2,0-1,5*2,35+2,35*2*0,25+1,5*0,25 |  | 37.162 | [17 empty] | VV | 2 | 2 | True | 0 | ROZPOCET
| VV |  | "m.č.338" (2,528+1,8)*2*2,65-0,9*2,0-0,6*2,0-0,8*2,0 |  | 18.338 | [17 empty] | VV | 2 | 2 | True | 0 | ROZPOCET
| VV |  | "m.č.340" (3,207+4,128)*2*2,65-0,9*2,0-1,5*1,5+1,5*3*0,15 |  | 35.501 | [17 empty] | VV | 2 | 2 | True | 0 | ROZPOCET
| VV |  | "m.č.341" (1,9+1,9)*2*2,65-0,9*2,0-0,6*2,0-0,8*2,0 |  | 15.54 | [17 empty] | VV | 2 | 2 | True | 0 | ROZPOCET
| VV |  | "m.č.343" (3,85+3,55)*2*2,65-0,9*2,0-1,5*2,35+2,35*2*0,25+1,5*0,25 |  | 35.445 | [17 empty] | VV | 2 | 2 | True | 0 | ROZPOCET
| VV |  | Medzisúčet |  | 860.794 | [17 empty] | VV | 2 | 3 | True | 0 | ROZPOCET
| VV |  | "m.č.303" 3,57 |  | 3.57 | [17 empty] | VV | 2 | 2 | True | 0 | ROZPOCET
| VV |  | "m.č.304" 4,87 |  | 4.87 | [17 empty] | VV | 2 | 2 | True | 0 | ROZPOCET
| VV |  | "m.č.305" 3,42 |  | 3.42 | [17 empty] | VV | 2 | 2 | True | 0 | ROZPOCET
| VV |  | "m.č.306" 3,24 |  | 3.24 | [17 empty] | VV | 2 | 2 | True | 0 | ROZPOCET
| VV |  | "m.č.308" 3,42 |  | 3.42 | [17 empty] | VV | 2 | 2 | True | 0 | ROZPOCET
| VV |  | "m.č.309" 3,24 |  | 3.24 | [17 empty] | VV | 2 | 2 | True | 0 | ROZPOCET
| VV |  | "m.č.311" 1,88 |  | 1.88 | [17 empty] | VV | 2 | 2 | True | 0 | ROZPOCET
| VV |  | "m.č.312" 3,75 |  | 3.75 | [17 empty] | VV | 2 | 2 | True | 0 | ROZPOCET
| VV |  | "m.č.314" 1,88 |  | 1.88 | [17 empty] | VV | 2 | 2 | True | 0 | ROZPOCET
| VV |  | "m.č.315" 3,75 |  | 3.75 | [17 empty] | VV | 2 | 2 | True | 0 | ROZPOCET
| VV |  | "m.č.317" 1,88 |  | 1.88 | [17 empty] | VV | 2 | 2 | True | 0 | ROZPOCET
| VV |  | "m.č.318" 3,75 |  | 3.75 | [17 empty] | VV | 2 | 2 | True | 0 | ROZPOCET
| VV |  | "m.č.320" 3,40 |  | 3.4 | [17 empty] | VV | 2 | 2 | True | 0 | ROZPOCET
| VV |  | "m.č.321" 3,40 |  | 3.4 | [17 empty] | VV | 2 | 2 | True | 0 | ROZPOCET
| VV |  | "m.č.323" 3,33 |  | 3.33 | [17 empty] | VV | 2 | 2 | True | 0 | ROZPOCET
| VV |  | "m.č.324" 3,24 |  | 3.24 | [17 empty] | VV | 2 | 2 | True | 0 | ROZPOCET
| VV |  | "m.č.326" 3,24 |  | 3.24 | [17 empty] | VV | 2 | 2 | True | 0 | ROZPOCET
| VV |  | "m.č.327" 3,24 |  | 3.24 | [17 empty] | VV | 2 | 2 | True | 0 | ROZPOCET
| VV |  | "m.č.329" 3,24 |  | 3.24 | [17 empty] | VV | 2 | 2 | True | 0 | ROZPOCET
| VV |  | "m.č.330" 3,24 |  | 3.24 | [17 empty] | VV | 2 | 2 | True | 0 | ROZPOCET
| VV |  | "m.č.332" 3,24 |  | 3.24 | [17 empty] | VV | 2 | 2 | True | 0 | ROZPOCET
| VV |  | "m.č.333" 3,24 |  | 3.24 | [17 empty] | VV | 2 | 2 | True | 0 | ROZPOCET
| VV |  | "m.č.335" 3,74 |  | 3.74 | [17 empty] | VV | 2 | 2 | True | 0 | ROZPOCET
| VV |  | "m.č.336" 3,24 |  | 3.24 | [17 empty] | VV | 2 | 2 | True | 0 | ROZPOCET
| VV |  | "m.č.338" 4,44 |  | 4.44 | [17 empty] | VV | 2 | 2 | True | 0 | ROZPOCET
| VV |  | "m.č.339" 3,24 |  | 3.24 | [17 empty] | VV | 2 | 2 | True | 0 | ROZPOCET
| VV |  | "m.č.341" 3,42 |  | 3.42 | [17 empty] | VV | 2 | 2 | True | 0 | ROZPOCET
| VV |  | "m.č.342" 3,24 |  | 3.24 | [17 empty] | VV | 2 | 2 | True | 0 | ROZPOCET
| VV |  | Medzisúčet |  | 92.78 | [17 empty] | VV | 2 | 3 | True | 0 | ROZPOCET
| VV |  | Súčet |  | 1131.264 | [17 empty] | VV | 2 | 4 | True | 1 | ROZPOCET
59 | K | 784430010.S | Maľby akrylátové základné dvojnásobné, ručne nanášané na jemnozrnný podklad výšky do 3,80 m | m2 | 1131.264 |  |  | 0 |  |  |  | znížená | 0 | 0 | 0 |  | 0 | 0.00028 | 0.31675 | 0 | 0 | 16 | K | 2 |  |  |  | ROZPOCET | 0 | 0 | 0 | 0 | 0 | 2 | 0 | 16 | 1679237876
| VV |  | "m.č.302" 24,20 |  | 24.2 | [17 empty] | VV | 2 | 2 | True | 0 | ROZPOCET
| VV |  | "m.č.307" 13,65 |  | 13.65 | [17 empty] | VV | 2 | 2 | True | 0 | ROZPOCET
| VV |  | "m.č.310" 13,65 |  | 13.65 | [17 empty] | VV | 2 | 2 | True | 0 | ROZPOCET
| VV |  | "m.č.313" 10,70 |  | 10.7 | [17 empty] | VV | 2 | 2 | True | 0 | ROZPOCET
| VV |  | "m.č.319" 10,70 |  | 10.7 | [17 empty] | VV | 2 | 2 | True | 0 | ROZPOCET
| VV |  | "m.č.322" 10,90 |  | 10.9 | [17 empty] | VV | 2 | 2 | True | 0 | ROZPOCET
| VV |  | "m.č.325" 11,40 |  | 11.4 | [17 empty] | VV | 2 | 2 | True | 0 | ROZPOCET
| VV |  | "m.č.328" 14,40 |  | 14.4 | [17 empty] | VV | 2 | 2 | True | 0 | ROZPOCET
| VV |  | "m.č.331" 13,30 |  | 13.3 | [17 empty] | VV | 2 | 2 | True | 0 | ROZPOCET
| VV |  | "m.č.334" 13,30 |  | 13.3 | [17 empty] | VV | 2 | 2 | True | 0 | ROZPOCET
| VV |  | "m.č.337" 14,90 |  | 14.9 | [17 empty] | VV | 2 | 2 | True | 0 | ROZPOCET
| VV |  | "m.č.340" 12,94 |  | 12.94 | [17 empty] | VV | 2 | 2 | True | 0 | ROZPOCET
| VV |  | "m.č.343" 13,65 |  | 13.65 | [17 empty] | VV | 2 | 2 | True | 0 | ROZPOCET
| VV |  | Medzisúčet |  | 177.69 | [17 empty] | VV | 2 | 3 | True | 0 | ROZPOCET
| VV |  | "m.č.301" (22,801+18,7+28,215)*2,65-0,8*2,0*13-0,7*2,0*2-1,4*2,1-1,5*2,15 |  | 154.982 | [17 empty] | VV | 2 | 2 | True | 0 | ROZPOCET
| VV |  | "m.č.302" (5,8+4,4+2,15+1,9)*2*2,6-1,4*2,1+2,1*2*0,25+1,4*0,25-1,5*1,5+1,5*3*0,25-1,05*2,01 |  | 69.325 | [17 empty] | VV | 2 | 2 | True | 0 | ROZPOCET
| VV |  | "m.č.305" (1,8+1,8)*2*2,65-0,8*2,0-0,6*2,0-0,9*2,0 |  | 14.48 | [17 empty] | VV | 2 | 2 | True | 0 | ROZPOCET
| VV |  | "m.č.307" (3,85+3,55)*2*2,65-0,9*2,0-1,5*2,35+2,35*2*0,25+1,5*0,25 |  | 35.445 | [17 empty] | VV | 2 | 2 | True | 0 | ROZPOCET
| VV |  | "m.č.308" (1,9+1,8)*2*2,65-0,8*2,0-0,6*2,0-0,9*2 |  | 15.01 | [17 empty] | VV | 2 | 2 | True | 0 | ROZPOCET
| VV |  | "m.č.310" (3,85+3,55)*2*2,65-0,9*2,02-1,5*1,5+1,5*3*0,25 |  | 36.277 | [17 empty] | VV | 2 | 2 | True | 0 | ROZPOCET
| VV |  | "m.č.311" (1,5+1,25)*2*2,65-0,6*2-0,8*2-1,0*2 |  | 9.775 | [17 empty] | VV | 2 | 2 | True | 0 | ROZPOCET
| VV |  | "m.č.313" (3,9+2,75)*2*2,65-1,0*2,0-1,1*1,5+1,5*2*0,25+1,1*0,25 |  | 32.62 | [17 empty] | VV | 2 | 2 | True | 0 | ROZPOCET
| VV |  | "m.č.314" (1,5+1,25)*2*2,65-0,9*2,02-0,6*2,0-1,0*2,0 |  | 9.557 | [17 empty] | VV | 2 | 2 | True | 0 | ROZPOCET
| VV |  | "m.č.316" (3,9+2,75)*2*2,65-1,0*2,0-1,1*1,5+1,5*2*0,25+1,1*0,25 |  | 32.62 | [17 empty] | VV | 2 | 2 | True | 0 | ROZPOCET
| VV |  | "m.č.317" (1,25+1,5)*2*2,65-0,9*2,0-1,5*1,5+1,5*3*0,25 |  | 11.65 | [17 empty] | VV | 2 | 2 | True | 0 | ROZPOCET
| VV |  | "m.č.319" (2,75+3,9)*2*2,65-1,0*2,0-1,1*1,5+1,5*2*0,25+1,1*0,25 |  | 32.62 | [17 empty] | VV | 2 | 2 | True | 0 | ROZPOCET
| VV |  | "m.č.320" (1,8+2,05)*2*2,65-0,9*2-0,6*2-1,0*2 |  | 15.405 | [17 empty] | VV | 2 | 2 | True | 0 | ROZPOCET
| VV |  | "m.č.322" (3,9+2,8)*2*2,65-1,0*2-1,1*1,5+1,5*2*0,25+1,1*0,25 |  | 32.885 | [17 empty] | VV | 2 | 2 | True | 0 | ROZPOCET
| VV |  | "m.č.323" (1,8+1,85)*2*2,65-0,9*2,0-0,6*2,0-0,8*2,0 |  | 14.745 | [17 empty] | VV | 2 | 2 | True | 0 | ROZPOCET
| VV |  | "m.č.325" (3,802+2,938)*2*2,65-1,0*2,0-1,5*2,35+2,35*2*0,25+1,5*0,25 |  | 31.747 | [17 empty] | VV | 2 | 2 | True | 0 | ROZPOCET
| VV |  | "m.č.327" (3,85+3,75)*2*2,65-0,9*2,0-1,5*1,5+1,5*3*0,25 |  | 37.355 | [17 empty] | VV | 2 | 2 | True | 0 | ROZPOCET
| VV |  | "m.č.326" (1,8+1,8)*2*2,65-0,6*2-0,8*2-0,9*2 |  | 14.48 | [17 empty] | VV | 2 | 2 | True | 0 | ROZPOCET
| VV |  | "m.č.329" (1,8+1,8)*2*2,65-0,9*2,0-0,8*2,0-0,6*2,0 |  | 14.48 | [17 empty] | VV | 2 | 2 | True | 0 | ROZPOCET
| VV |  | "m.č.331" (3,75+3,75)*2*2,65-0,9*2-1,5*1,5+1,5*3*0,25 |  | 36.825 | [17 empty] | VV | 2 | 2 | True | 0 | ROZPOCET
| VV |  | "m.č.332" (1,8+1,85)*2*2,65-0,9*2,0-0,8*2-0,6*2 |  | 14.745 | [17 empty] | VV | 2 | 2 | True | 0 | ROZPOCET
| VV |  | "m.č.334" (3,75+3,65)*2*2,65-0,9*2,0-1,5*2,35+2,35*2*0,25+1,5*0,25 |  | 35.445 | [17 empty] | VV | 2 | 2 | True | 0 | ROZPOCET
| VV |  | "m.č.335" (1,9+2,05)*2*2,65-0,9*2,0-0,8*2,0-0,6*2,0 |  | 16.335 | [17 empty] | VV | 2 | 2 | True | 0 | ROZPOCET
| VV |  | "m.č.337" (4,215+3,509)*2*2,65-0,9*2,0-1,5*2,35+2,35*2*0,25+1,5*0,25 |  | 37.162 | [17 empty] | VV | 2 | 2 | True | 0 | ROZPOCET
| VV |  | "m.č.338" (2,528+1,8)*2*2,65-0,9*2,0-0,6*2,0-0,8*2,0 |  | 18.338 | [17 empty] | VV | 2 | 2 | True | 0 | ROZPOCET
| VV |  | "m.č.340" (3,207+4,128)*2*2,65-0,9*2,0-1,5*1,5+1,5*3*0,15 |  | 35.501 | [17 empty] | VV | 2 | 2 | True | 0 | ROZPOCET
| VV |  | "m.č.341" (1,9+1,9)*2*2,65-0,9*2,0-0,6*2,0-0,8*2,0 |  | 15.54 | [17 empty] | VV | 2 | 2 | True | 0 | ROZPOCET
| VV |  | "m.č.343" (3,85+3,55)*2*2,65-0,9*2,0-1,5*2,35+2,35*2*0,25+1,5*0,25 |  | 35.445 | [17 empty] | VV | 2 | 2 | True | 0 | ROZPOCET
| VV |  | Medzisúčet |  | 860.794 | [17 empty] | VV | 2 | 3 | True | 0 | ROZPOCET
| VV |  | "m.č.303" 3,57 |  | 3.57 | [17 empty] | VV | 2 | 2 | True | 0 | ROZPOCET
| VV |  | "m.č.304" 4,87 |  | 4.87 | [17 empty] | VV | 2 | 2 | True | 0 | ROZPOCET
| VV |  | "m.č.305" 3,42 |  | 3.42 | [17 empty] | VV | 2 | 2 | True | 0 | ROZPOCET
| VV |  | "m.č.306" 3,24 |  | 3.24 | [17 empty] | VV | 2 | 2 | True | 0 | ROZPOCET
| VV |  | "m.č.308" 3,42 |  | 3.42 | [17 empty] | VV | 2 | 2 | True | 0 | ROZPOCET
| VV |  | "m.č.309" 3,24 |  | 3.24 | [17 empty] | VV | 2 | 2 | True | 0 | ROZPOCET
| VV |  | "m.č.311" 1,88 |  | 1.88 | [17 empty] | VV | 2 | 2 | True | 0 | ROZPOCET
| VV |  | "m.č.312" 3,75 |  | 3.75 | [17 empty] | VV | 2 | 2 | True | 0 | ROZPOCET
| VV |  | "m.č.314" 1,88 |  | 1.88 | [17 empty] | VV | 2 | 2 | True | 0 | ROZPOCET
| VV |  | "m.č.315" 3,75 |  | 3.75 | [17 empty] | VV | 2 | 2 | True | 0 | ROZPOCET
| VV |  | "m.č.317" 1,88 |  | 1.88 | [17 empty] | VV | 2 | 2 | True | 0 | ROZPOCET
| VV |  | "m.č.318" 3,75 |  | 3.75 | [17 empty] | VV | 2 | 2 | True | 0 | ROZPOCET
| VV |  | "m.č.320" 3,40 |  | 3.4 | [17 empty] | VV | 2 | 2 | True | 0 | ROZPOCET
| VV |  | "m.č.321" 3,40 |  | 3.4 | [17 empty] | VV | 2 | 2 | True | 0 | ROZPOCET
| VV |  | "m.č.323" 3,33 |  | 3.33 | [17 empty] | VV | 2 | 2 | True | 0 | ROZPOCET
| VV |  | "m.č.324" 3,24 |  | 3.24 | [17 empty] | VV | 2 | 2 | True | 0 | ROZPOCET
| VV |  | "m.č.326" 3,24 |  | 3.24 | [17 empty] | VV | 2 | 2 | True | 0 | ROZPOCET
| VV |  | "m.č.327" 3,24 |  | 3.24 | [17 empty] | VV | 2 | 2 | True | 0 | ROZPOCET
| VV |  | "m.č.329" 3,24 |  | 3.24 | [17 empty] | VV | 2 | 2 | True | 0 | ROZPOCET
| VV |  | "m.č.330" 3,24 |  | 3.24 | [17 empty] | VV | 2 | 2 | True | 0 | ROZPOCET
| VV |  | "m.č.332" 3,24 |  | 3.24 | [17 empty] | VV | 2 | 2 | True | 0 | ROZPOCET
| VV |  | "m.č.333" 3,24 |  | 3.24 | [17 empty] | VV | 2 | 2 | True | 0 | ROZPOCET
| VV |  | "m.č.335" 3,74 |  | 3.74 | [17 empty] | VV | 2 | 2 | True | 0 | ROZPOCET
| VV |  | "m.č.336" 3,24 |  | 3.24 | [17 empty] | VV | 2 | 2 | True | 0 | ROZPOCET
| VV |  | "m.č.338" 4,44 |  | 4.44 | [17 empty] | VV | 2 | 2 | True | 0 | ROZPOCET
| VV |  | "m.č.339" 3,24 |  | 3.24 | [17 empty] | VV | 2 | 2 | True | 0 | ROZPOCET
| VV |  | "m.č.341" 3,42 |  | 3.42 | [17 empty] | VV | 2 | 2 | True | 0 | ROZPOCET
| VV |  | "m.č.342" 3,24 |  | 3.24 | [17 empty] | VV | 2 | 2 | True | 0 | ROZPOCET
| VV |  | Medzisúčet |  | 92.78 | [17 empty] | VV | 2 | 3 | True | 0 | ROZPOCET
| VV |  | Súčet |  | 1131.264 | [17 empty] | VV | 2 | 4 | True | 1 | ROZPOCET

## 23-40-05 - 4.NP
[10 empty] | >> skryté stĺpce << | [12 empty] | {6ffab0e0-9392-4458-b9bb-2dc3eaecbf9c}
0
| KRYCÍ LIST ROZPOČTU | [9 empty] | v --- nižšie sa nachádzajú doplnkové a pomocné údaje k zostavám --- v | [11 empty] | False
Stavba:
Franko-rozpracovaný rozpočet
Objekt:
23-40-05 - 4.NP
| JKSO: |  |  |  |  | KS:
| Miesto: |  |  |  |  | Dátum: | 15. 7. 2023
| Objednávateľ: |  |  |  |  | IČO:
IČ DPH:
| Zhotoviteľ: |  |  |  |  | IČO: | Vyplň údaj
|  | Vyplň údaj |  |  |  | IČ DPH: | Vyplň údaj
| Projektant: |  |  |  |  | IČO:
IČ DPH:
| Spracovateľ: |  |  |  |  | IČO:
IČ DPH:
Poznámka:
| Náklady z rozpočtu | [6 empty] | 0
|  | Materiál | [5 empty] | 0
|  | Montáž | [5 empty] | 0
| Ostatné náklady | [6 empty] | 0
| Cena bez DPH | [6 empty] | 0
|  |  | Základ dane |  |  | Sadzba dane |  | Výška dane
| DPH | základná | 0 |  |  | 20% |  | 0
|  | znížená | 0 |  |  | 20% |  | 0
|  | zákl. prenesená | 0 |  |  | 20% |  | 0
|  | zníž. prenesená | 0 |  |  | 20% |  | 0
|  | nulová | 0 |  |  | 0% |  | 0
| Cena s DPH |  |  | v | EUR |  |  | 0
| Projektant |  |  | Spracovateľ
| Dátum a podpis: |  | Pečiatka | Dátum a podpis: |  |  | Pečiatka
| Objednávateľ |  |  | Zhotoviteľ
| Dátum a podpis: |  | Pečiatka | Dátum a podpis: |  |  | Pečiatka
REKAPITULÁCIA ROZPOČTU
Stavba:
Franko-rozpracovaný rozpočet
Objekt:
23-40-05 - 4.NP
Miesto: | [5 empty] | Dátum: | 15. 7. 2023
Objednávateľ: | [5 empty] | Projektant:
Zhotoviteľ: |  |  | Vyplň údaj |  |  | Spracovateľ:
Kód dielu - Popis | [5 empty] | Materiál [EUR] | Montáž [EUR] | Cena celkom [EUR]
1) Náklady z rozpočtu | [5 empty] | 0 | 0 | 0 | [15 empty] | -1
| HSV - Práce a dodávky HSV |  |  |  |  | 0 | 0 | 0
| 3 - Zvislé a kompletné konštrukcie |  |  |  |  | 0 | 0 | 0
| 4 - Vodorovné konštrukcie |  |  |  |  | 0 | 0 | 0
| 6 - Úpravy povrchov, podlahy, osadenie |  |  |  |  | 0 | 0 | 0
| 9 - Ostatné konštrukcie a práce-búranie |  |  |  |  | 0 | 0 | 0
| 99 - Presun hmôt HSV |  |  |  |  | 0 | 0 | 0
| PSV - Práce a dodávky PSV |  |  |  |  | 0 | 0 | 0
| 713 - Izolácie tepelné |  |  |  |  | 0 | 0 | 0
| 763 - Konštrukcie - drevostavby |  |  |  |  | 0 | 0 | 0
| 771 - Podlahy z dlaždíc |  |  |  |  | 0 | 0 | 0
| 775 - Podlahy vlysové a parketové |  |  |  |  | 0 | 0 | 0
| 776 - Podlahy povlakové |  |  |  |  | 0 | 0 | 0
| 781 - Obklady |  |  |  |  | 0 | 0 | 0
| 784 - Maľby |  |  |  |  | 0 | 0 | 0
2) Ostatné náklady | [7 empty] | 0 |  |  |  | DPH
| GZS | [6 empty] | 0 |  |  |  | znížená | [15 empty] | VRN | 0 | 0 | 0 | 0 | 0 | 2
| Projektové práce | [6 empty] | 0 |  |  |  | znížená | [15 empty] | VRN | 0 | 0 | 0 | 0 | 0 | 2
| Sťažené podmienky | [6 empty] | 0 |  |  |  | znížená | [15 empty] | VRN | 0 | 0 | 0 | 0 | 0 | 2
| Vplyv prostredia | [6 empty] | 0 |  |  |  | znížená | [15 empty] | VRN | 0 | 0 | 0 | 0 | 0 | 2
| Iné VRN | [6 empty] | 0 |  |  |  | znížená | [15 empty] | VRN | 0 | 0 | 0 | 0 | 0 | 2
| Kompletačná činnosť | [6 empty] | 0 |  |  |  | znížená | [15 empty] | KOMPLETACNA | 0 | 0 | 0 | 0 | 0 | 2
Celkové náklady za stavbu 1) + 2) | [7 empty] | 0
ROZPOČET
Stavba:
Franko-rozpracovaný rozpočet
Objekt:
23-40-05 - 4.NP
Miesto: | [5 empty] | Dátum: | 15. 7. 2023
Objednávateľ: | [5 empty] | Projektant:
Zhotoviteľ: |  |  | Vyplň údaj |  |  | Spracovateľ:
PČ | Typ | Kód | Popis | MJ | Množstvo | J. materiál [EUR] | J. montáž [EUR] | Cena celkom [EUR] | Cenová sústava |  |  | DPH | J.cena [EUR] | Materiál celkom [EUR] | Montáž celkom [EUR] | J. Nh [h] | Nh celkom [h] | J. hmotnosť [t] | Hmotnosť celkom [t] | J. suť [t] | Suť Celkom [t]
Náklady z rozpočtu | [7 empty] | 0 | [5 empty] | 0 | 0 |  | 0 |  | 190.0664 |  | 0 |  | D | -1 | [10 empty] | 0
| D | HSV | Práce a dodávky HSV |  |  |  |  | 0 | [5 empty] | 0 | 0 |  | 0 |  | 182.3582 |  | 0 | 1 | D | 0 |  |  |  | ROZPOCET | [6 empty] | 0
| D | 3 | Zvislé a kompletné konštrukcie |  |  |  |  | 0 | [5 empty] | 0 | 0 |  | 0 |  | 117.6253 |  | 0 | 1 | D | 1 |  |  |  | ROZPOCET | [6 empty] | 0
1 | K | 3112720211.S | Murivo nosné (m3) z betónových debniacich tvárnic s betónovou výplňou C 20/25 hrúbky 200 mm | m3 | 3.898 |  |  | 0 |  |  |  | znížená | 0 | 0 | 0 |  | 0 | 2.167 | 8.4469 | 0 | 0 | 4 | K | 2 |  |  |  | ROZPOCET | 0 | 0 | 0 | 0 | 0 | 2 | 0 | 4 | 2142625917
| VV |  | "výťahová šachta" (2,1+1,5)*2*0,2*3,0-1,05*2,01*0,2 |  | 3.898 | [17 empty] | VV | 2 | 2 | True | 1 | ROZPOCET
2 | K | 311275121.S | Murivo nosné (m3) z pórobetónových tvárnic PD pevnosti P2 až P4, nad 400 do 600 kg/m3 hrúbky 250 mm | m3 | 74.681 |  |  | 0 |  |  |  | znížená | 0 | 0 | 0 |  | 0 | 0.78918 | 58.9368 | 0 | 0 | 4 | K | 2 |  |  |  | ROZPOCET | 0 | 0 | 0 | 0 | 0 | 2 | 0 | 4 | 31217039
| VV |  | "m.č.401" (3,85+0,25+3,8+0,25+4,+0,2+3,85+0,25+1,8+0,15+2,911+1,02+2,05+1,65+0,25+3,75+0,25+3,75+1,75+1,8)*2,75*0,25 |  | 25.837 | [17 empty] | VV | 2 | 2 | True | 0 | ROZPOCET
| VV |  | (1,75+1,5+3,9+0,9+0,9+3,8+0,9+6,25+0,9+1,25+0,9+3,0)*2,75*0,25 |  | 17.841 | [17 empty] | VV | 2 | 2 | True | 0 | ROZPOCET
| VV |  | "odpočet otvorov" (0,8*2,0*0,25*13+1,4*2,1*0,25)*-1 |  | -5.935 | [17 empty] | VV | 2 | 2 | True | 0 | ROZPOCET
| VV |  | "izba č.64" 5,55*2*2,75*0,25-2,5*2,15*0,5*0,25*2 |  | 6.288 | [17 empty] | VV | 2 | 2 | True | 0 | ROZPOCET
| VV |  | "izba č.76" 5,55*2*2,75*0,25-2,5*2,15*0,5*2*0,25 |  | 6.288 | [17 empty] | VV | 2 | 2 | True | 0 | ROZPOCET
| VV |  | "izba č.75" 4,378*2,75*0,25-2,5*2,15*0,5*0,25 |  | 2.338 | [17 empty] | VV | 2 | 2 | True | 0 | ROZPOCET
| VV |  | "izba č.73" (5,65+3,7)*2,75*0,25-2,5*2,15*0,5*2*0,25 |  | 5.084 | [17 empty] | VV | 2 | 2 | True | 0 | ROZPOCET
| VV |  | "izba č.71" (3,75+0,15+3,85+1,8)*2,75*0,25-2,5*2,15*0,5*2*0,25 |  | 5.222 | [17 empty] | VV | 2 | 2 | True | 0 | ROZPOCET
| VV |  | "izba č.70" 1,729*2,75*0,25-2,5*2,15*0,5*0,25 |  | 0.517 | [17 empty] | VV | 2 | 2 | True | 0 | ROZPOCET
| VV |  | "izba č.69" (1,812+3,9)*2*2,75*0,25-2,5*2,15*0,5*0,25 |  | 7.182 | [17 empty] | VV | 2 | 2 | True | 0 | ROZPOCET
| VV |  | "izba č,67" 3,9*2*2,75*0,25-2,5*2,15*0,5*2*0,25 |  | 4.019 | [17 empty] | VV | 2 | 2 | True | 0 | ROZPOCET
| VV |  | Medzisúčet |  | 74.681 | [17 empty] | VV | 2 | 3 | True | 1 | ROZPOCET
3 | K | 311275131.S | Murivo nosné (m3) z pórobetónových tvárnic PD pevnosti P2 až P4, nad 400 do 600 kg/m3 hrúbky 300 mm | m3 | 36.329 |  |  | 0 |  |  |  | znížená | 0 | 0 | 0 |  | 0 | 0.82156 | 29.8465 | 0 | 0 | 4 | K | 2 |  |  |  | ROZPOCET | 0 | 0 | 0 | 0 | 0 | 2 | 0 | 4 | 53437340
| VV |  | "obv. múry " (26,14+12,0+17,023+9,167+9,472+20,785)*0,3*1,0+(9,467+4,5+12,0+7)*0,5*2,15*0,3 |  | 39.008 | [17 empty] | VV | 2 | 2 | True | 0 | ROZPOCET
| VV |  | "odpočet otvorov" (0,6*2,35*2+1,1*2,35+1,5*2,35)*-0,3 |  | -2.679 | [17 empty] | VV | 2 | 2 | True | 0 | ROZPOCET
| VV |  | Medzisúčet |  | 36.329 | [17 empty] | VV | 2 | 3 | True | 1 | ROZPOCET
4 | K | 311361825.S | Výstuž pre murivo nosné z betónových debniacich tvárnic s betónovou výplňou z ocele B500 (10505) | t | 0.117 |  |  | 0 |  |  |  | znížená | 0 | 0 | 0 |  | 0 | 1.002 | 0.11723 | 0 | 0 | 4 | K | 2 |  |  |  | ROZPOCET | 0 | 0 | 0 | 0 | 0 | 2 | 0 | 4 | 1783573013
| VV |  | "predpoklad 30 kg/m3" 3,898*30*0,001 |  | 0.117 | [17 empty] | VV | 2 | 2 | True | 1 | ROZPOCET
5 | K | 342272031.S | Priečky z pórobetónových tvárnic hladkých s objemovou hmotnosťou do 600 kg/m3 hrúbky 100 mm | m2 | 35.75 |  |  | 0 |  |  |  | znížená | 0 | 0 | 0 |  | 0 | 0.07423 | 2.6537 | 0 | 0 | 4 | K | 2 |  |  |  | ROZPOCET | 0 | 0 | 0 | 0 | 0 | 2 | 0 | 4 | 426739147
| VV |  | "m.č.64" 1,0*2,75 |  | 2.75 | [17 empty] | VV | 2 | 2 | True | 0 | ROZPOCET
| VV |  | "m.č.65" 1,0*2,75 |  | 2.75 | [17 empty] | VV | 2 | 2 | True | 0 | ROZPOCET
| VV |  | "m.č.66" 1,0*2,75 |  | 2.75 | [17 empty] | VV | 2 | 2 | True | 0 | ROZPOCET
| VV |  | "m.č.67" 1,0*2,75 |  | 2.75 | [17 empty] | VV | 2 | 2 | True | 0 | ROZPOCET
| VV |  | "m.č.68" 1,0*2,75 |  | 2.75 | [17 empty] | VV | 2 | 2 | True | 0 | ROZPOCET
| VV |  | "m.č.69" 1,0*2,75 |  | 2.75 | [17 empty] | VV | 2 | 2 | True | 0 | ROZPOCET
| VV |  | "m.č.70" 1,0*2,75 |  | 2.75 | [17 empty] | VV | 2 | 2 | True | 0 | ROZPOCET
| VV |  | "m.č.71" 1,0*2,75 |  | 2.75 | [17 empty] | VV | 2 | 2 | True | 0 | ROZPOCET
| VV |  | "m.č.72" 1,0*2,75 |  | 2.75 | [17 empty] | VV | 2 | 2 | True | 0 | ROZPOCET
| VV |  | "m.č.73" 1,0*2,75 |  | 2.75 | [17 empty] | VV | 2 | 2 | True | 0 | ROZPOCET
| VV |  | "m.č.74" 1,0*2,75 |  | 2.75 | [17 empty] | VV | 2 | 2 | True | 0 | ROZPOCET
| VV |  | "m.č.75" 1,0*2,75 |  | 2.75 | [17 empty] | VV | 2 | 2 | True | 0 | ROZPOCET
| VV |  | "m.č.76" 1,0*2,75 |  | 2.75 | [17 empty] | VV | 2 | 2 | True | 0 | ROZPOCET
| VV |  | Medzisúčet |  | 35.75 | [17 empty] | VV | 2 | 3 | True | 1 | ROZPOCET
6 | K | 342272051.S | Priečky z pórobetónových tvárnic hladkých s objemovou hmotnosťou do 600 kg/m3 hrúbky 150 mm | m2 | 158.434 |  |  | 0 |  |  |  | znížená | 0 | 0 | 0 |  | 0 | 0.11124 | 17.6242 | 0 | 0 | 4 | K | 2 |  |  |  | ROZPOCET | 0 | 0 | 0 | 0 | 0 | 2 | 0 | 4 | 2016280343
| VV |  | "m.č.401" (2,902+0,15+2,08+1,812)*2,75-0,7*2,0*2 |  | 16.296 | [17 empty] | VV | 2 | 2 | True | 0 | ROZPOCET
| VV |  | "izba č.64" (3,85+1,8)*2,75-0,7*2,0-0,9*2,0 |  | 12.338 | [17 empty] | VV | 2 | 2 | True | 0 | ROZPOCET
| VV |  | "izba č.65" (3,85+1,8)*2,75-0,7*2,0-0,9*2,0 |  | 12.338 | [17 empty] | VV | 2 | 2 | True | 0 | ROZPOCET
| VV |  | "izba č.66" (3,9+1,5)*2,75-0,9*2,0-0,7*2,0-2,5*2,15*0,5 |  | 8.963 | [17 empty] | VV | 2 | 2 | True | 0 | ROZPOCET
| VV |  | "izba č.67" (3,9+1,5)*2,75-0,9*2,0-0,7*2,0-2,5*2,15*0,5 |  | 8.963 | [17 empty] | VV | 2 | 2 | True | 0 | ROZPOCET
| VV |  | "izba č.68" (3,9+1,5)*2,75-0,9*2,0-0,7*2,0-2,5*2,15*0,5 |  | 8.963 | [17 empty] | VV | 2 | 2 | True | 0 | ROZPOCET
| VV |  | "izba č.69" (3,9+1,8)*2,75-0,9*2,0-0,7*2,0-2,5*2,15*0,5 |  | 9.788 | [17 empty] | VV | 2 | 2 | True | 0 | ROZPOCET
| VV |  | "izba č.70" (3,85+1,8)*2,75-0,9*2,0-0,7*2,0-2,5*2,15*0,5 |  | 9.65 | [17 empty] | VV | 2 | 2 | True | 0 | ROZPOCET
| VV |  | "izba č.71" (3,75+1,8)*2,75-0,9*2,0-0,7*2,0 |  | 12.063 | [17 empty] | VV | 2 | 2 | True | 0 | ROZPOCET
| VV |  | "izba č.72" (3,75+1,8)*2,75-0,9*2-0,7*2,0 |  | 12.063 | [17 empty] | VV | 2 | 2 | True | 0 | ROZPOCET
| VV |  | "izba č.73" (3,75+1,8)*2,75-0,9*2-0,7*2,0 |  | 12.063 | [17 empty] | VV | 2 | 2 | True | 0 | ROZPOCET
| VV |  | "izba č.74" (3,75+1,8)*2,75-0,9*2-0,7*2,0 |  | 12.063 | [17 empty] | VV | 2 | 2 | True | 0 | ROZPOCET
| VV |  | "izba č.75" (4,1258+1,8)*2,75-0,9*2-0,7*2,0-2,5*2,15*0,5 |  | 10.408 | [17 empty] | VV | 2 | 2 | True | 0 | ROZPOCET
| VV |  | "izba č.76" (3,85+1,85)*2,75-0,9*2-0,7*2,0 |  | 12.475 | [17 empty] | VV | 2 | 2 | True | 0 | ROZPOCET
| VV |  | Medzisúčet |  | 158.434 | [17 empty] | VV | 2 | 3 | True | 1 | ROZPOCET
| D | 4 | Vodorovné konštrukcie |  |  |  |  | 0 | [5 empty] | 0 | 0 |  | 0 |  | 22.3766 |  | 0 | 1 | D | 1 |  |  |  | ROZPOCET | [6 empty] | 0
7 | K | 417321515.S | Betón stužujúcich pásov a vencov železový tr. C 25/30 | m3 | 8.918 |  |  | 0 |  |  |  | znížená | 0 | 0 | 0 |  | 0 | 2.4019 | 21.4198 | 0 | 0 | 4 | K | 2 |  |  |  | ROZPOCET | 0 | 0 | 0 | 0 | 0 | 2 | 0 | 4 | 1744039579
| VV |  | "m.č.401" (3,85+0,25+3,8+0,25+4,+0,2+3,85+0,25+1,8+0,15+2,911+1,02+2,05+1,65+0,25+3,75+0,25+3,75+1,75+1,8)*0,3*0,25 |  | 2.819 | [17 empty] | VV | 2 | 2 | True | 0 | ROZPOCET
| VV |  | (1,75+1,5+3,9+0,9+0,9+3,8+0,9+6,25+0,9+1,25+0,9+3,0)*0,3*0,25 |  | 1.946 | [17 empty] | VV | 2 | 2 | True | 0 | ROZPOCET
| VV |  | "izba č.64" 5,55*2*0,25*0,25 |  | 0.694 | [17 empty] | VV | 2 | 2 | True | 0 | ROZPOCET
| VV |  | "izba č.76" 5,55*2*0,25*0,25 |  | 0.694 | [17 empty] | VV | 2 | 2 | True | 0 | ROZPOCET
| VV |  | "izba č.75" 4,378*0,25*0,25 |  | 0.274 | [17 empty] | VV | 2 | 2 | True | 0 | ROZPOCET
| VV |  | "izba č.73" (5,65+3,7)*0,25*0,25 |  | 0.584 | [17 empty] | VV | 2 | 2 | True | 0 | ROZPOCET
| VV |  | "izba č.71" (3,75+0,15+3,85+1,8)*0,25*0,25 |  | 0.597 | [17 empty] | VV | 2 | 2 | True | 0 | ROZPOCET
| VV |  | "izba č.70" 1,729*0,25*0,25 |  | 0.108 | [17 empty] | VV | 2 | 2 | True | 0 | ROZPOCET
| VV |  | "izba č.69" (1,812+3,9)*2*0,25*0,25 |  | 0.714 | [17 empty] | VV | 2 | 2 | True | 0 | ROZPOCET
| VV |  | "izba č,67" 3,9*2*0,25*0,25 |  | 0.488 | [17 empty] | VV | 2 | 2 | True | 0 | ROZPOCET
| VV |  | Medzisúčet |  | 8.918 | [17 empty] | VV | 2 | 3 | True | 1 | ROZPOCET
8 | K | 417351115.S | Debnenie bočníc stužujúcich pásov a vencov vrátane vzpier zhotovenie | m2 | 60.891 |  |  | 0 |  |  |  | znížená | 0 | 0 | 0 |  | 0 | 0.00314 | 0.1912 | 0 | 0 | 4 | K | 2 |  |  |  | ROZPOCET | 0 | 0 | 0 | 0 | 0 | 2 | 0 | 4 | -522066299
| VV |  | "m.č.401" (3,85+0,25+3,8+0,25+4,+0,2+3,85+0,25+1,8+0,15+2,911+1,02+2,05+1,65+0,25+3,75+0,25+3,75+1,75+1,8)*2*0,25 |  | 18.791 | [17 empty] | VV | 2 | 2 | True | 0 | ROZPOCET
| VV |  | (1,75+1,5+3,9+0,9+0,9+3,8+0,9+6,25+0,9+1,25+0,9+3,0)*2*0,25 |  | 12.975 | [17 empty] | VV | 2 | 2 | True | 0 | ROZPOCET
| VV |  | "izba č.64" 5,55*2*0,25*2 |  | 5.55 | [17 empty] | VV | 2 | 2 | True | 0 | ROZPOCET
| VV |  | "izba č.76" 5,55*2*0,25*2 |  | 5.55 | [17 empty] | VV | 2 | 2 | True | 0 | ROZPOCET
| VV |  | "izba č.75" 4,378*0,25*2 |  | 2.189 | [17 empty] | VV | 2 | 2 | True | 0 | ROZPOCET
| VV |  | "izba č.73" (5,65+3,7)*0,25*0,25 |  | 0.584 | [17 empty] | VV | 2 | 2 | True | 0 | ROZPOCET
| VV |  | "izba č.71" (3,75+0,15+3,85+1,8)*0,25*2 |  | 4.775 | [17 empty] | VV | 2 | 2 | True | 0 | ROZPOCET
| VV |  | "izba č.70" 1,729*0,25*2 |  | 0.865 | [17 empty] | VV | 2 | 2 | True | 0 | ROZPOCET
| VV |  | "izba č.69" (1,812+3,9)*2*0,25*2 |  | 5.712 | [17 empty] | VV | 2 | 2 | True | 0 | ROZPOCET
| VV |  | "izba č,67" 3,9*2*0,25*2 |  | 3.9 | [17 empty] | VV | 2 | 2 | True | 0 | ROZPOCET
| VV |  | Medzisúčet |  | 60.891 | [17 empty] | VV | 2 | 3 | True | 1 | ROZPOCET
9 | K | 417351116.S | Debnenie bočníc stužujúcich pásov a vencov vrátane vzpier odstránenie | m2 | 60.891 |  |  | 0 |  |  |  | znížená | 0 | 0 | 0 |  | 0 | 0 | 0 | 0 | 0 | 4 | K | 2 |  |  |  | ROZPOCET | 0 | 0 | 0 | 0 | 0 | 2 | 0 | 4 | -766936244
| VV |  | "m.č.401" (3,85+0,25+3,8+0,25+4,+0,2+3,85+0,25+1,8+0,15+2,911+1,02+2,05+1,65+0,25+3,75+0,25+3,75+1,75+1,8)*2*0,25 |  | 18.791 | [17 empty] | VV | 2 | 2 | True | 0 | ROZPOCET
| VV |  | (1,75+1,5+3,9+0,9+0,9+3,8+0,9+6,25+0,9+1,25+0,9+3,0)*2*0,25 |  | 12.975 | [17 empty] | VV | 2 | 2 | True | 0 | ROZPOCET
| VV |  | "izba č.64" 5,55*2*0,25*2 |  | 5.55 | [17 empty] | VV | 2 | 2 | True | 0 | ROZPOCET
| VV |  | "izba č.76" 5,55*2*0,25*2 |  | 5.55 | [17 empty] | VV | 2 | 2 | True | 0 | ROZPOCET
| VV |  | "izba č.75" 4,378*0,25*2 |  | 2.189 | [17 empty] | VV | 2 | 2 | True | 0 | ROZPOCET
| VV |  | "izba č.73" (5,65+3,7)*0,25*0,25 |  | 0.584 | [17 empty] | VV | 2 | 2 | True | 0 | ROZPOCET
| VV |  | "izba č.71" (3,75+0,15+3,85+1,8)*0,25*2 |  | 4.775 | [17 empty] | VV | 2 | 2 | True | 0 | ROZPOCET
| VV |  | "izba č.70" 1,729*0,25*2 |  | 0.865 | [17 empty] | VV | 2 | 2 | True | 0 | ROZPOCET
| VV |  | "izba č.69" (1,812+3,9)*2*0,25*2 |  | 5.712 | [17 empty] | VV | 2 | 2 | True | 0 | ROZPOCET
| VV |  | "izba č,67" 3,9*2*0,25*2 |  | 3.9 | [17 empty] | VV | 2 | 2 | True | 0 | ROZPOCET
| VV |  | Medzisúčet |  | 60.891 | [17 empty] | VV | 2 | 3 | True | 1 | ROZPOCET
10 | K | 417361821.S | Výstuž stužujúcich pásov a vencov z betonárskej ocele B500 (10505) | t | 0.713 |  |  | 0 |  |  |  | znížená | 0 | 0 | 0 |  | 0 | 1.0166 | 0.72483 | 0 | 0 | 4 | K | 2 |  |  |  | ROZPOCET | 0 | 0 | 0 | 0 | 0 | 2 | 0 | 4 | 1011270182
| VV |  | "predpoklad 80 kg/m3" 8,918*80*0,001 |  | 0.713 | [17 empty] | VV | 2 | 2 | True | 1 | ROZPOCET
11 | K | 417391151.S | Montáž obkladu betónových konštrukcií vykonaný súčasne s betónovaním extrudovaným polystyrénom | m2 | 23.647 |  |  | 0 |  |  |  | znížená | 0 | 0 | 0 |  | 0 | 0.00015 | 0.003547 | 0 | 0 | 4 | K | 2 |  |  |  | ROZPOCET | 0 | 0 | 0 | 0 | 0 | 2 | 0 | 4 | -3506641
| VV |  | "obv. múry " (26,14+12,0+17,023+9,167+9,472+20,785)*0,25 |  | 23.647 | [17 empty] | VV | 2 | 2 | True | 1 | ROZPOCET
12 | M | 283750000700.S | Doska XPS hr. 50 mm, zateplenie soklov, suterénov, podláh | m2 | 24.829 |  |  | 0 |  |  |  | znížená | 0 | 0 | 0 |  | 0 | 0.0015 | 0.037243 | 0 | 0 | 8 | M | 2 |  |  |  | ROZPOCET | 0 | 0 | 0 | 0 | 0 | 2 | 0 | 4 | 1635642670
| VV |  | 23,647*1,05 'Prepočítané koeficientom množstva |  | 24.829 | [17 empty] | VV | 2 | 2 | False | 1 | ROZPOCET
| D | 6 | Úpravy povrchov, podlahy, osadenie |  |  |  |  | 0 | [5 empty] | 0 | 0 |  | 0 |  | 41.8349 |  | 0 | 1 | D | 1 |  |  |  | ROZPOCET | [6 empty] | 0
13 | K | 612460383.S | Vnútorná omietka stien vápennocementová štuková (jemná), hr. 3 mm | m2 | 785.487 |  |  | 0 |  |  |  | znížená | 0 | 0 | 0 |  | 0 | 0.00473 | 3.7154 | 0 | 0 | 4 | K | 2 |  |  |  | ROZPOCET | 0 | 0 | 0 | 0 | 0 | 2 | 0 | 4 | -870516161
| VV |  | "m.č.401" (22,801+18,7+28,215)*2,65-0,8*2,0*13-0,7*2,0*2-1,4*2,1-1,5*2,15 |  | 154.982 | [17 empty] | VV | 2 | 2 | True | 0 | ROZPOCET
| VV |  | "m.č.402" (5,8+4,4+2,15+1,9)*2*2,6-1,4*2,1+2,1*2*0,25+1,4*0,25-1,5*1,5+1,5*3*0,25-1,05*2,01 |  | 69.325 | [17 empty] | VV | 2 | 2 | True | 0 | ROZPOCET
| VV |  | "m.č.405" (1,8+1,8)*2*2,65-0,8*2,0-0,6*2,0-0,9*2,0 |  | 14.48 | [17 empty] | VV | 2 | 2 | True | 0 | ROZPOCET
| VV |  | "m.č.407" (3,85+3,55)*2*2,65-0,9*2,0-1,5*2,35+2,35*2*0,25+1,5*0,25-3,8*1,65 |  | 29.175 | [17 empty] | VV | 2 | 2 | True | 0 | ROZPOCET
| VV |  | "m.č.408" (1,9+1,8)*2*2,65-0,8*2,0-0,6*2,0-0,9*2 |  | 15.01 | [17 empty] | VV | 2 | 2 | True | 0 | ROZPOCET
| VV |  | "m.č.410" (3,85+3,55)*2*2,65-0,9*2,02-1,5*1,5+1,5*3*0,25-3,85*1,65 |  | 29.925 | [17 empty] | VV | 2 | 2 | True | 0 | ROZPOCET
| VV |  | "m.č.411" (1,8+1,25)*2*2,65-0,6*2-0,8*2-1,0*2 |  | 11.365 | [17 empty] | VV | 2 | 2 | True | 0 | ROZPOCET
| VV |  | "m.č.413" (3,9+2,75)*2*2,65-1,0*2,0-1,1*1,5+1,5*2*0,25+1,1*0,25-2,4*1,65 |  | 28.66 | [17 empty] | VV | 2 | 2 | True | 0 | ROZPOCET
| VV |  | "m.č.414" (1,8+1,25)*2*2,65-0,9*2,02-0,6*2,0-1,0*2,0 |  | 11.147 | [17 empty] | VV | 2 | 2 | True | 0 | ROZPOCET
| VV |  | "m.č.416" (3,9+2,75)*2*2,65-1,0*2,0-1,1*1,5+1,5*2*0,25+1,1*0,25-2,45*1,65 |  | 28.578 | [17 empty] | VV | 2 | 2 | True | 0 | ROZPOCET
| VV |  | "m.č.417" (1,25+1,8)*2*2,65-0,9*2,0-1,5*1,5+1,5*3*0,25 |  | 13.24 | [17 empty] | VV | 2 | 2 | True | 0 | ROZPOCET
| VV |  | "m.č.419" (2,75+3,9)*2*2,65-1,0*2,0-1,1*1,5+1,5*2*0,25+1,1*0,25-2,45*1,65 |  | 28.578 | [17 empty] | VV | 2 | 2 | True | 0 | ROZPOCET
| VV |  | "m.č.420" (1,8+2,05)*2*2,65-0,9*2-0,6*2-1,0*2 |  | 15.405 | [17 empty] | VV | 2 | 2 | True | 0 | ROZPOCET
| VV |  | "m.č.422" (3,9+2,8)*2*2,65-1,0*2-1,1*1,5+1,5*2*0,25+1,1*0,25-2,8*1,65 |  | 28.265 | [17 empty] | VV | 2 | 2 | True | 0 | ROZPOCET
| VV |  | "m.č.423" (1,8+1,25)*2*2,65-0,9*2,0-0,6*2,0-0,8*2,0 |  | 11.565 | [17 empty] | VV | 2 | 2 | True | 0 | ROZPOCET
| VV |  | "m.č.425" (3,802+2,938)*2*2,65-1,0*2,0-1,5*2,35+2,35*2*0,25+1,5*0,25-2,938*1,65 |  | 26.899 | [17 empty] | VV | 2 | 2 | True | 0 | ROZPOCET
| VV |  | "m.č.428" (3,85+3,75)*2*2,65-0,9*2,0-1,5*1,5+1,5*3*0,25-3,7*1,6 |  | 31.435 | [17 empty] | VV | 2 | 2 | True | 0 | ROZPOCET
| VV |  | "m.č.426" (1,8+1,2)*2*2,65-0,6*2-0,8*2-0,9*2 |  | 11.3 | [17 empty] | VV | 2 | 2 | True | 0 | ROZPOCET
| VV |  | "m.č.429" (1,8+1,8)*2*2,65-0,9*2,0-0,8*2,0-0,6*2,0 |  | 14.48 | [17 empty] | VV | 2 | 2 | True | 0 | ROZPOCET
| VV |  | "m.č.431" (3,75+3,75)*2*2,65-0,9*2-1,5*1,5+1,5*3*0,25-3,75*1,65 |  | 30.638 | [17 empty] | VV | 2 | 2 | True | 0 | ROZPOCET
| VV |  | "m.č.432" (1,8+1,85)*2*2,65-0,9*2,0-0,8*2-0,6*2 |  | 14.745 | [17 empty] | VV | 2 | 2 | True | 0 | ROZPOCET
| VV |  | "m.č.434" (3,75+3,65)*2*2,65-0,9*2,0-1,5*2,35+2,35*2*0,25+1,5*0,25-3,75*1,65 |  | 29.258 | [17 empty] | VV | 2 | 2 | True | 0 | ROZPOCET
| VV |  | "m.č.435" (1,3+2,05)*2*2,65-0,9*2,0-0,8*2,0-0,6*2,0 |  | 13.155 | [17 empty] | VV | 2 | 2 | True | 0 | ROZPOCET
| VV |  | "m.č.437" (4,215+3,509)*2*2,65-0,9*2,0-1,5*2,35+2,35*2*0,25+1,5*0,25-4,215*1,65 |  | 30.207 | [17 empty] | VV | 2 | 2 | True | 0 | ROZPOCET
| VV |  | "m.č.438" (2,528+1,8)*2*2,65-0,9*2,0-0,6*2,0-0,8*2,0 |  | 18.338 | [17 empty] | VV | 2 | 2 | True | 0 | ROZPOCET
| VV |  | "m.č.440" (3,207+4,128)*2*2,65-0,9*2,0-1,5*1,5+1,5*3*0,15-2,91*1,65 |  | 30.699 | [17 empty] | VV | 2 | 2 | True | 0 | ROZPOCET
| VV |  | "m.č.441" (1,9+1,9)*2*2,65-0,9*2,0-0,6*2,0-0,8*2,0 |  | 15.54 | [17 empty] | VV | 2 | 2 | True | 0 | ROZPOCET
| VV |  | "m.č.443" (3,85+3,55)*2*2,65-0,9*2,0-1,5*2,35+2,35*2*0,25+1,5*0,25-3,85*1,65 |  | 29.093 | [17 empty] | VV | 2 | 2 | True | 0 | ROZPOCET
| VV |  | Medzisúčet |  | 785.487 | [17 empty] | VV | 2 | 3 | True | 1 | ROZPOCET
14 | K | 612481119.S | Potiahnutie vnútorných stien sklotextilnou mriežkou s celoplošným prilepením | m2 | 1130.894 |  |  | 0 |  |  |  | znížená | 0 | 0 | 0 |  | 0 | 0.00515 | 5.8241 | 0 | 0 | 4 | K | 2 |  |  |  | ROZPOCET | 0 | 0 | 0 | 0 | 0 | 2 | 0 | 4 | -1671867459
| VV |  | "m.č.401" (22,801+18,7+28,215)*2,65-0,8*2,0*13-0,7*2,0*2-1,4*2,1-1,5*2,15 |  | 154.982 | [17 empty] | VV | 2 | 2 | True | 0 | ROZPOCET
| VV |  | "m.č.402" (5,8+4,4+2,15+1,9)*2*2,6-1,4*2,1+2,1*2*0,25+1,4*0,25-1,5*1,5+1,5*3*0,25-1,05*2,01 |  | 69.325 | [17 empty] | VV | 2 | 2 | True | 0 | ROZPOCET
| VV |  | "m.č.405" (1,8+1,8)*2*2,65-0,8*2,0-0,6*2,0-0,9*2,0 |  | 14.48 | [17 empty] | VV | 2 | 2 | True | 0 | ROZPOCET
| VV |  | "m.č.407" (3,85+3,55)*2*2,65-0,9*2,0-1,5*2,35+2,35*2*0,25+1,5*0,25-3,8*1,65 |  | 29.175 | [17 empty] | VV | 2 | 2 | True | 0 | ROZPOCET
| VV |  | "m.č.408" (1,9+1,8)*2*2,65-0,8*2,0-0,6*2,0-0,9*2 |  | 15.01 | [17 empty] | VV | 2 | 2 | True | 0 | ROZPOCET
| VV |  | "m.č.410" (3,85+3,55)*2*2,65-0,9*2,02-1,5*1,5+1,5*3*0,25-3,85*1,65 |  | 29.925 | [17 empty] | VV | 2 | 2 | True | 0 | ROZPOCET
| VV |  | "m.č.411" (1,8+1,25)*2*2,65-0,6*2-0,8*2-1,0*2 |  | 11.365 | [17 empty] | VV | 2 | 2 | True | 0 | ROZPOCET
| VV |  | "m.č.413" (3,9+2,75)*2*2,65-1,0*2,0-1,1*1,5+1,5*2*0,25+1,1*0,25-2,4*1,65 |  | 28.66 | [17 empty] | VV | 2 | 2 | True | 0 | ROZPOCET
| VV |  | "m.č.414" (1,8+1,25)*2*2,65-0,9*2,02-0,6*2,0-1,0*2,0 |  | 11.147 | [17 empty] | VV | 2 | 2 | True | 0 | ROZPOCET
| VV |  | "m.č.416" (3,9+2,75)*2*2,65-1,0*2,0-1,1*1,5+1,5*2*0,25+1,1*0,25-2,45*1,65 |  | 28.578 | [17 empty] | VV | 2 | 2 | True | 0 | ROZPOCET
| VV |  | "m.č.417" (1,25+1,8)*2*2,65-0,9*2,0-1,5*1,5+1,5*3*0,25 |  | 13.24 | [17 empty] | VV | 2 | 2 | True | 0 | ROZPOCET
| VV |  | "m.č.419" (2,75+3,9)*2*2,65-1,0*2,0-1,1*1,5+1,5*2*0,25+1,1*0,25-2,45*1,65 |  | 28.578 | [17 empty] | VV | 2 | 2 | True | 0 | ROZPOCET
| VV |  | "m.č.420" (1,8+2,05)*2*2,65-0,9*2-0,6*2-1,0*2 |  | 15.405 | [17 empty] | VV | 2 | 2 | True | 0 | ROZPOCET
| VV |  | "m.č.422" (3,9+2,8)*2*2,65-1,0*2-1,1*1,5+1,5*2*0,25+1,1*0,25-2,8*1,65 |  | 28.265 | [17 empty] | VV | 2 | 2 | True | 0 | ROZPOCET
| VV |  | "m.č.423" (1,8+1,25)*2*2,65-0,9*2,0-0,6*2,0-0,8*2,0 |  | 11.565 | [17 empty] | VV | 2 | 2 | True | 0 | ROZPOCET
| VV |  | "m.č.425" (3,802+2,938)*2*2,65-1,0*2,0-1,5*2,35+2,35*2*0,25+1,5*0,25-2,938*1,65 |  | 26.899 | [17 empty] | VV | 2 | 2 | True | 0 | ROZPOCET
| VV |  | "m.č.428" (3,85+3,75)*2*2,65-0,9*2,0-1,5*1,5+1,5*3*0,25-3,7*1,6 |  | 31.435 | [17 empty] | VV | 2 | 2 | True | 0 | ROZPOCET
| VV |  | "m.č.426" (1,8+1,2)*2*2,65-0,6*2-0,8*2-0,9*2 |  | 11.3 | [17 empty] | VV | 2 | 2 | True | 0 | ROZPOCET
| VV |  | "m.č.429" (1,8+1,8)*2*2,65-0,9*2,0-0,8*2,0-0,6*2,0 |  | 14.48 | [17 empty] | VV | 2 | 2 | True | 0 | ROZPOCET
| VV |  | "m.č.431" (3,75+3,75)*2*2,65-0,9*2-1,5*1,5+1,5*3*0,25-3,75*1,65 |  | 30.638 | [17 empty] | VV | 2 | 2 | True | 0 | ROZPOCET
| VV |  | "m.č.432" (1,8+1,85)*2*2,65-0,9*2,0-0,8*2-0,6*2 |  | 14.745 | [17 empty] | VV | 2 | 2 | True | 0 | ROZPOCET
| VV |  | "m.č.434" (3,75+3,65)*2*2,65-0,9*2,0-1,5*2,35+2,35*2*0,25+1,5*0,25-3,75*1,65 |  | 29.258 | [17 empty] | VV | 2 | 2 | True | 0 | ROZPOCET
| VV |  | "m.č.435" (1,3+2,05)*2*2,65-0,9*2,0-0,8*2,0-0,6*2,0 |  | 13.155 | [17 empty] | VV | 2 | 2 | True | 0 | ROZPOCET
| VV |  | "m.č.437" (4,215+3,509)*2*2,65-0,9*2,0-1,5*2,35+2,35*2*0,25+1,5*0,25-4,215*1,65 |  | 30.207 | [17 empty] | VV | 2 | 2 | True | 0 | ROZPOCET
| VV |  | "m.č.438" (2,528+1,8)*2*2,65-0,9*2,0-0,6*2,0-0,8*2,0 |  | 18.338 | [17 empty] | VV | 2 | 2 | True | 0 | ROZPOCET
| VV |  | "m.č.440" (3,207+4,128)*2*2,65-0,9*2,0-1,5*1,5+1,5*3*0,15-2,91*1,65 |  | 30.699 | [17 empty] | VV | 2 | 2 | True | 0 | ROZPOCET
| VV |  | "m.č.441" (1,9+1,9)*2*2,65-0,9*2,0-0,6*2,0-0,8*2,0 |  | 15.54 | [17 empty] | VV | 2 | 2 | True | 0 | ROZPOCET
| VV |  | "m.č.443" (3,85+3,55)*2*2,65-0,9*2,0-1,5*2,35+2,35*2*0,25+1,5*0,25-3,85*1,65 |  | 29.093 | [17 empty] | VV | 2 | 2 | True | 0 | ROZPOCET
| VV |  | Medzisúčet |  | 785.487 | [17 empty] | VV | 2 | 3 | True | 0 | ROZPOCET
| VV |  | "m.č.403" (1,812+2,082)*2*2,65-0,7*2,0-0,6*2,35 |  | 17.828 | [17 empty] | VV | 2 | 2 | True | 0 | ROZPOCET
| VV |  | "m.č.404" (1,729+2,902)*2*2,65-0,7*2,0-0,6*2,35 |  | 21.734 | [17 empty] | VV | 2 | 2 | True | 0 | ROZPOCET
| VV |  | "m.č.406" (1,8+1,8)*2*2,65-0,6*2,0+2,1*2,65 |  | 23.445 | [17 empty] | VV | 2 | 2 | True | 0 | ROZPOCET
| VV |  | "m.č.409" (1,8+1,8)*2*2,65-0,6*2,0+2,1*2,65 |  | 23.445 | [17 empty] | VV | 2 | 2 | True | 0 | ROZPOCET
| VV |  | "m.č.412" (1,8+1,8)*2*2,65-0,6*2,0+2,1*2,65 |  | 23.445 | [17 empty] | VV | 2 | 2 | True | 0 | ROZPOCET
| VV |  | "m.č.415" (1,8+1,8)*2*2,65-0,6*2,0+2,1*2,65 |  | 23.445 | [17 empty] | VV | 2 | 2 | True | 0 | ROZPOCET
| VV |  | "m.č.418" (1,8+1,8)*2*2,65-0,6*2,0+2,1*2,65 |  | 23.445 | [17 empty] | VV | 2 | 2 | True | 0 | ROZPOCET
| VV |  | "m.č.421" (1,8+1,85)*2*2,65-0,6*2,0+2,1*2,65 |  | 23.71 | [17 empty] | VV | 2 | 2 | True | 0 | ROZPOCET
| VV |  | "m.č.424" (1,8+1,85)*2*2,65-0,6*2,0+2,1*2,65 |  | 23.71 | [17 empty] | VV | 2 | 2 | True | 0 | ROZPOCET
| VV |  | "m.č.427" (1,8+1,8)*2*2,65-0,6*2+2,1*2,65 |  | 23.445 | [17 empty] | VV | 2 | 2 | True | 0 | ROZPOCET
| VV |  | "m.č.430" (1,8+1,85)*2*2,65-0,6*2,0+2,1*2,65 |  | 23.71 | [17 empty] | VV | 2 | 2 | True | 0 | ROZPOCET
| VV |  | "m.č.433" (1,8+1,85)*2*2,65-0,6*2,0+2,1*2,65 |  | 23.71 | [17 empty] | VV | 2 | 2 | True | 0 | ROZPOCET
| VV |  | "m.č.436" (1,8+1,8)*2*2,65-0,6*2,0+2,1*2,65 |  | 23.445 | [17 empty] | VV | 2 | 2 | True | 0 | ROZPOCET
| VV |  | "m.č.439" (1,8+1,8)*2*2,65-0,6*2,0+2,1*2,65 |  | 23.445 | [17 empty] | VV | 2 | 2 | True | 0 | ROZPOCET
| VV |  | "m.č.442" (1,8+1,8)*2*2,65-0,6*2,0+2,1*2,65 |  | 23.445 | [17 empty] | VV | 2 | 2 | True | 0 | ROZPOCET
| VV |  | Medzisúčet |  | 345.407 | [17 empty] | VV | 2 | 3 | True | 0 | ROZPOCET
| VV |  | Súčet |  | 1130.894 | [17 empty] | VV | 2 | 4 | True | 1 | ROZPOCET
15 | K | 632452249.S | Cementový poter (vhodný aj ako spádový), pevnosti v tlaku 25 MPa, hr. 50 mm | m2 | 330.05 |  |  | 0 |  |  |  | znížená | 0 | 0 | 0 |  | 0 | 0.09785 | 32.2954 | 0 | 0 | 4 | K | 2 |  |  |  | ROZPOCET | 0 | 0 | 0 | 0 | 0 | 2 | 0 | 4 | 375678106
| VV |  | "P3+P4" 330,05 |  | 330.05 | [17 empty] | VV | 2 | 2 | True | 1 | ROZPOCET
| D | 9 | Ostatné konštrukcie a práce-búranie |  |  |  |  | 0 | [5 empty] | 0 | 0 |  | 0 |  | 0.52148 |  | 0 | 1 | D | 1 |  |  |  | ROZPOCET | [6 empty] | 0
16 | K | 941955001.S | Lešenie ľahké pracovné pomocné, s výškou lešeňovej podlahy do 1,20 m | m2 | 330.05 |  |  | 0 |  |  |  | znížená | 0 | 0 | 0 |  | 0 | 0.00153 | 0.50498 | 0 | 0 | 4 | K | 2 |  |  |  | ROZPOCET | 0 | 0 | 0 | 0 | 0 | 2 | 0 | 4 | -346664170
| VV |  | "2.NP" 330,05 |  | 330.05 | [17 empty] | VV | 2 | 2 | True | 1 | ROZPOCET
17 | K | 952901111.S | Vyčistenie budov pri výške podlaží do 4 m | m2 | 330.05 |  |  | 0 |  |  |  | znížená | 0 | 0 | 0 |  | 0 | 5e-05 | 0.016502 | 0 | 0 | 4 | K | 2 |  |  |  | ROZPOCET | 0 | 0 | 0 | 0 | 0 | 2 | 0 | 4 | 130873376
| VV |  | "2.NP" 330,05 |  | 330.05 | [17 empty] | VV | 2 | 2 | True | 1 | ROZPOCET
| D | 99 | Presun hmôt HSV |  |  |  |  | 0 | [5 empty] | 0 | 0 |  | 0 |  | 0 |  | 0 | 1 | D | 1 |  |  |  | ROZPOCET | [6 empty] | 0
18 | K | 998011002.S | Presun hmôt pre budovy (801, 803, 812), zvislá konštr. z tehál, tvárnic, z kovu výšky do 12 m | t | 182.358 |  |  | 0 |  |  |  | znížená | 0 | 0 | 0 |  | 0 | 0 | 0 | 0 | 0 | 4 | K | 2 |  |  |  | ROZPOCET | 0 | 0 | 0 | 0 | 0 | 2 | 0 | 4 | 450313805
| D | PSV | Práce a dodávky PSV |  |  |  |  | 0 | [5 empty] | 0 | 0 |  | 0 |  | 7.7082 |  | 0 | 2 | D | 0 |  |  |  | ROZPOCET | [6 empty] | 0
| D | 713 | Izolácie tepelné |  |  |  |  | 0 | [5 empty] | 0 | 0 |  | 0 |  | 0.39481 |  | 0 | 2 | D | 1 |  |  |  | ROZPOCET | [6 empty] | 0
19 | K | 713120010.S | Zakrývanie tepelnej izolácie podláh fóliou | m2 | 330.05 |  |  | 0 |  |  |  | znížená | 0 | 0 | 0 |  | 0 | 0 | 0 | 0 | 0 | 16 | K | 2 |  |  |  | ROZPOCET | 0 | 0 | 0 | 0 | 0 | 2 | 0 | 16 | -1324111554
| VV |  | "P3+P4" 330,05 |  | 330.05 | [17 empty] | VV | 2 | 2 | True | 1 | ROZPOCET
20 | M | 283230003000.S | Fólia separačná rastrovaná LDPE, hr. 0,2 mm, š. 1,2 m, pre podlahové vykurovanie | m2 | 379.558 |  |  | 0 |  |  |  | znížená | 0 | 0 | 0 |  | 0 | 0.0001 | 0.037956 | 0 | 0 | 32 | M | 2 |  |  |  | ROZPOCET | 0 | 0 | 0 | 0 | 0 | 2 | 0 | 16 | -1820459408
| VV |  | 330,05*1,15 'Prepočítané koeficientom množstva |  | 379.558 | [17 empty] | VV | 2 | 2 | False | 1 | ROZPOCET
21 | K | 713122111.S | Montáž tepelnej izolácie podláh polystyrénom, kladeným voľne v jednej vrstve | m2 | 330.05 |  |  | 0 |  |  |  | znížená | 0 | 0 | 0 |  | 0 | 0 | 0 | 0 | 0 | 16 | K | 2 |  |  |  | ROZPOCET | 0 | 0 | 0 | 0 | 0 | 2 | 0 | 16 | 1549670181
| VV |  | "P3+P4" 330,05 |  | 330.05 | [17 empty] | VV | 2 | 2 | True | 1 | ROZPOCET
22 | M | 283720000800.S | Doska EPS hr. 40 mm, pevnosť v tlaku 150 kPa, na zateplenie podláh a plochých striech | m2 | 336.651 |  |  | 0 |  |  |  | znížená | 0 | 0 | 0 |  | 0 | 0.00106 | 0.35685 | 0 | 0 | 32 | M | 2 |  |  |  | ROZPOCET | 0 | 0 | 0 | 0 | 0 | 2 | 0 | 16 | -604744465
| VV |  | 330,05*1,02 'Prepočítané koeficientom množstva |  | 336.651 | [17 empty] | VV | 2 | 2 | False | 1 | ROZPOCET
23 | K | 998713202.S | Presun hmôt pre izolácie tepelné v objektoch výšky nad 6 m do 12 m | % |  |  |  | 0 |  |  |  | znížená | 0 | 0 | 0 |  | 0 | 0 | 0 | 0 | 0 | 16 | K | 2 |  |  |  | ROZPOCET | 0 | 0 | 0 | 0 | 0 | 2 | 0 | 16 | 1395642148
| D | 763 | Konštrukcie - drevostavby |  |  |  |  | 0 | [5 empty] | 0 | 0 |  | 0 |  | 0.61453 |  | 0 | 2 | D | 1 |  |  |  | ROZPOCET | [6 empty] | 0
24 | K | 763135035.S | Kazetový podhľad 600 x 600 mm, hrana ostrá, konštrukcia viditeľná, doska sadrokartónová biela hr. 12,5 mm | m2 | 54.48 |  |  | 0 |  |  |  | znížená | 0 | 0 | 0 |  | 0 | 0.01128 | 0.61453 | 0 | 0 | 16 | K | 2 |  |  |  | ROZPOCET | 0 | 0 | 0 | 0 | 0 | 2 | 0 | 16 | -503915494
| VV |  | "m.č.401" 54,48 |  | 54.48 | [17 empty] | VV | 2 | 2 | True | 1 | ROZPOCET
| D | 771 | Podlahy z dlaždíc |  |  |  |  | 0 | [5 empty] | 0 | 0 |  | 0 |  | 1.7432 |  | 0 | 2 | D | 1 |  |  |  | ROZPOCET | [6 empty] | 0
25 | K | 771541215.S | Montáž podláh z dlaždíc gres kladených do tmelu flexibil. mrazuvzdorného veľ. 300 x 300 mm | m2 | 75.24 |  |  | 0 |  |  |  | znížená | 0 | 0 | 0 |  | 0 | 0.0032 | 0.24077 | 0 | 0 | 16 | K | 2 |  |  |  | ROZPOCET | 0 | 0 | 0 | 0 | 0 | 2 | 0 | 16 | 2141172807
| VV |  | "m.č.402" 24,20 |  | 24.2 | [17 empty] | VV | 2 | 2 | True | 0 | ROZPOCET
| VV |  | "m.č.403" 3,57 |  | 3.57 | [17 empty] | VV | 2 | 2 | True | 0 | ROZPOCET
| VV |  | "m.č.404" 4,87 |  | 4.87 | [17 empty] | VV | 2 | 2 | True | 0 | ROZPOCET
| VV |  | "m.č.406" 3,24 |  | 3.24 | [17 empty] | VV | 2 | 2 | True | 0 | ROZPOCET
| VV |  | "m.č.409" 3,24 |  | 3.24 | [17 empty] | VV | 2 | 2 | True | 0 | ROZPOCET
| VV |  | "m.č.412" 3,40 |  | 3.4 | [17 empty] | VV | 2 | 2 | True | 0 | ROZPOCET
| VV |  | "m.č.415" 3,40 |  | 3.4 | [17 empty] | VV | 2 | 2 | True | 0 | ROZPOCET
| VV |  | "m.č.418" 3,24 |  | 3.24 | [17 empty] | VV | 2 | 2 | True | 0 | ROZPOCET
| VV |  | "m.č.421" 3,40 |  | 3.4 | [17 empty] | VV | 2 | 2 | True | 0 | ROZPOCET
| VV |  | "m.č.424" 3,24 |  | 3.24 | [17 empty] | VV | 2 | 2 | True | 0 | ROZPOCET
| VV |  | "m.č.427" 3,24 |  | 3.24 | [17 empty] | VV | 2 | 2 | True | 0 | ROZPOCET
| VV |  | "m.č.430" 3,24 |  | 3.24 | [17 empty] | VV | 2 | 2 | True | 0 | ROZPOCET
| VV |  | "m.č.433" 3,24 |  | 3.24 | [17 empty] | VV | 2 | 2 | True | 0 | ROZPOCET
| VV |  | "m.č.436" 3,24 |  | 3.24 | [17 empty] | VV | 2 | 2 | True | 0 | ROZPOCET
| VV |  | "m.č.439" 3,24 |  | 3.24 | [17 empty] | VV | 2 | 2 | True | 0 | ROZPOCET
| VV |  | "m.č.442" 3,24 |  | 3.24 | [17 empty] | VV | 2 | 2 | True | 0 | ROZPOCET
| VV |  | Medzisúčet |  | 75.24 | [17 empty] | VV | 2 | 3 | True | 1 | ROZPOCET
26 | M | 597740001910.S | Dlaždice keramické, lxvxhr 298x298x9 mm, gresové neglazované | m2 | 78.25 |  |  | 0 |  |  |  | znížená | 0 | 0 | 0 |  | 0 | 0.0192 | 1.5024 | 0 | 0 | 32 | M | 2 |  |  |  | ROZPOCET | 0 | 0 | 0 | 0 | 0 | 2 | 0 | 16 | -1744778145
| VV |  | 75,24*1,04 'Prepočítané koeficientom množstva |  | 78.25 | [17 empty] | VV | 2 | 2 | False | 1 | ROZPOCET
27 | K | 998771202.S | Presun hmôt pre podlahy z dlaždíc v objektoch výšky nad 6 do 12 m | % |  |  |  | 0 |  |  |  | znížená | 0 | 0 | 0 |  | 0 | 0 | 0 | 0 | 0 | 16 | K | 2 |  |  |  | ROZPOCET | 0 | 0 | 0 | 0 | 0 | 2 | 0 | 16 | -1190438874
| D | 775 | Podlahy vlysové a parketové |  |  |  |  | 0 | [5 empty] | 0 | 0 |  | 0 |  | 0.052875 |  | 0 | 2 | D | 1 |  |  |  | ROZPOCET | [6 empty] | 0
28 | K | 775413120.S | Montáž podlahových soklíkov alebo líšt obvodových skrutkovaním | m | 58.756 |  |  | 0 |  |  |  | znížená | 0 | 0 | 0 |  | 0 | 1e-05 | 0.00058756 | 0 | 0 | 16 | K | 2 |  |  |  | ROZPOCET | 0 | 0 | 0 | 0 | 0 | 2 | 0 | 16 | 232382809
| VV |  | "m.č.405" (1,8+1,85)*2-0,8*2-0,7 |  | 5 | [17 empty] | VV | 2 | 2 | True | 0 | ROZPOCET
| VV |  | "m.č.408" (1,8+1,85)*2-0,8*2-0,7 |  | 5 | [17 empty] | VV | 2 | 2 | True | 0 | ROZPOCET
| VV |  | "m.č.411" (1,8+1,25)*2-0,6-0,8-1,0 |  | 3.7 | [17 empty] | VV | 2 | 2 | True | 0 | ROZPOCET
| VV |  | "m.č.414" (1,25+1,8)*2-0,6-0,8-1,0 |  | 3.7 | [17 empty] | VV | 2 | 2 | True | 0 | ROZPOCET
| VV |  | "m.č.417" (1,25+1,8)*2-0,6-0,8-1,0 |  | 3.7 | [17 empty] | VV | 2 | 2 | True | 0 | ROZPOCET
| VV |  | "m.č.420" (1,8+1,8)*2-1,0-0,8-0,6 |  | 4.8 | [17 empty] | VV | 2 | 2 | True | 0 | ROZPOCET
| VV |  | "m.č.423" (1,8+1,25)*2-0,6-0,8-1,0 |  | 3.7 | [17 empty] | VV | 2 | 2 | True | 0 | ROZPOCET
| VV |  | "m.č.426" (1,8+1,2)*2-0,8-0,6-0,8 |  | 3.8 | [17 empty] | VV | 2 | 2 | True | 0 | ROZPOCET
| VV |  | "m.č.429" (1,8+1,85)*2-0,6-0,8-1,0 |  | 4.9 | [17 empty] | VV | 2 | 2 | True | 0 | ROZPOCET
| VV |  | "m.č.432" (1,8+1,85)*2-0,6-0,8-1,0 |  | 4.9 | [17 empty] | VV | 2 | 2 | True | 0 | ROZPOCET
| VV |  | "m.č.435" (1,3+2,05)*2-0,6-0,8-1,0 |  | 4.3 | [17 empty] | VV | 2 | 2 | True | 0 | ROZPOCET
| VV |  | "m.č.438" (1,8+2,528)*2-0,6-0,8-1,0 |  | 6.256 | [17 empty] | VV | 2 | 2 | True | 0 | ROZPOCET
| VV |  | "m.č.441" (1,9+1,8)*2-0,6-0,8-1,0 |  | 5 | [17 empty] | VV | 2 | 2 | True | 0 | ROZPOCET
| VV |  | Medzisúčet |  | 58.756 | [17 empty] | VV | 2 | 3 | True | 1 | ROZPOCET
29 | M | 611990002900.S | Lišta soklová MDF, vxš 40x20 mm | m | 59.344 |  |  | 0 |  |  |  | znížená | 0 | 0 | 0 |  | 0 | 0.0007 | 0.041541 | 0 | 0 | 32 | M | 2 |  |  |  | ROZPOCET | 0 | 0 | 0 | 0 | 0 | 2 | 0 | 16 | -1850254847
| VV |  | 58,756*1,01 'Prepočítané koeficientom množstva |  | 59.344 | [17 empty] | VV | 2 | 2 | False | 1 | ROZPOCET
30 | K | 775550080.S | Montáž podlahy z laminátových a drevených parkiet, šírka do 190 mm, položená voľne | m2 | 37.34 |  |  | 0 |  |  |  | znížená | 0 | 0 | 0 |  | 0 | 2e-05 | 0.0007468 | 0 | 0 | 16 | K | 2 |  |  |  | ROZPOCET | 0 | 0 | 0 | 0 | 0 | 2 | 0 | 16 | 998063137
| VV |  | "m.č.405" 3,42 |  | 3.42 | [17 empty] | VV | 2 | 2 | True | 0 | ROZPOCET
| VV |  | "m.č.408" 3,42 |  | 3.42 | [17 empty] | VV | 2 | 2 | True | 0 | ROZPOCET
| VV |  | "m.č.411" 2,25 |  | 2.25 | [17 empty] | VV | 2 | 2 | True | 0 | ROZPOCET
| VV |  | "m.č.414" 2,25 |  | 2.25 | [17 empty] | VV | 2 | 2 | True | 0 | ROZPOCET
| VV |  | "m.č.417" 2,25 |  | 2.25 | [17 empty] | VV | 2 | 2 | True | 0 | ROZPOCET
| VV |  | "m.č.420" 3,40 |  | 3.4 | [17 empty] | VV | 2 | 2 | True | 0 | ROZPOCET
| VV |  | "m.č.423" 2,25 |  | 2.25 | [17 empty] | VV | 2 | 2 | True | 0 | ROZPOCET
| VV |  | "m.č.426" 2,16 |  | 2.16 | [17 empty] | VV | 2 | 2 | True | 0 | ROZPOCET
| VV |  | "m.č.429" 3,24 |  | 3.24 | [17 empty] | VV | 2 | 2 | True | 0 | ROZPOCET
| VV |  | "m.č.432" 3,24 |  | 3.24 | [17 empty] | VV | 2 | 2 | True | 0 | ROZPOCET
| VV |  | "m.č.435" 2,66 |  | 2.66 | [17 empty] | VV | 2 | 2 | True | 0 | ROZPOCET
| VV |  | "m.č.438" 3,38 |  | 3.38 | [17 empty] | VV | 2 | 2 | True | 0 | ROZPOCET
| VV |  | "m.č.441" 3,42 |  | 3.42 | [17 empty] | VV | 2 | 2 | True | 0 | ROZPOCET
| VV |  | Medzisúčet |  | 37.34 | [17 empty] | VV | 2 | 3 | True | 1 | ROZPOCET
31 | M | 611980002190.S | Parkety veľkoplošné drevené, hrúbka 8,5 mm | m2 | 38.087 |  |  | 0 |  |  |  | znížená | 0 | 0 | 0 |  | 0 | 0 | 0 | 0 | 0 | 32 | M | 2 |  |  |  | ROZPOCET | 0 | 0 | 0 | 0 | 0 | 2 | 0 | 16 | 1300680176
| VV |  | 37,34*1,02 'Prepočítané koeficientom množstva |  | 38.087 | [17 empty] | VV | 2 | 2 | False | 1 | ROZPOCET
32 | K | 775592111.S | Montáž parozábrany pod plávajúce podlahy - fólia PE | m2 | 37.34 |  |  | 0 |  |  |  | znížená | 0 | 0 | 0 |  | 0 | 0 | 0 | 0 | 0 | 16 | K | 2 |  |  |  | ROZPOCET | 0 | 0 | 0 | 0 | 0 | 2 | 0 | 16 | 1948324206
| VV |  | "m.č.405" 3,42 |  | 3.42 | [17 empty] | VV | 2 | 2 | True | 0 | ROZPOCET
| VV |  | "m.č.408" 3,42 |  | 3.42 | [17 empty] | VV | 2 | 2 | True | 0 | ROZPOCET
| VV |  | "m.č.411" 2,25 |  | 2.25 | [17 empty] | VV | 2 | 2 | True | 0 | ROZPOCET
| VV |  | "m.č.414" 2,25 |  | 2.25 | [17 empty] | VV | 2 | 2 | True | 0 | ROZPOCET
| VV |  | "m.č.417" 2,25 |  | 2.25 | [17 empty] | VV | 2 | 2 | True | 0 | ROZPOCET
| VV |  | "m.č.420" 3,40 |  | 3.4 | [17 empty] | VV | 2 | 2 | True | 0 | ROZPOCET
| VV |  | "m.č.423" 2,25 |  | 2.25 | [17 empty] | VV | 2 | 2 | True | 0 | ROZPOCET
| VV |  | "m.č.426" 2,16 |  | 2.16 | [17 empty] | VV | 2 | 2 | True | 0 | ROZPOCET
| VV |  | "m.č.429" 3,24 |  | 3.24 | [17 empty] | VV | 2 | 2 | True | 0 | ROZPOCET
| VV |  | "m.č.432" 3,24 |  | 3.24 | [17 empty] | VV | 2 | 2 | True | 0 | ROZPOCET
| VV |  | "m.č.435" 2,66 |  | 2.66 | [17 empty] | VV | 2 | 2 | True | 0 | ROZPOCET
| VV |  | "m.č.438" 3,38 |  | 3.38 | [17 empty] | VV | 2 | 2 | True | 0 | ROZPOCET
| VV |  | "m.č.441" 3,42 |  | 3.42 | [17 empty] | VV | 2 | 2 | True | 0 | ROZPOCET
| VV |  | Medzisúčet |  | 37.34 | [17 empty] | VV | 2 | 3 | True | 1 | ROZPOCET
33 | M | 283230007150.S | Parozábrana špeciálna, PE fólia bez spevňujúcej mriežky | m2 | 38.46 |  |  | 0 |  |  |  | znížená | 0 | 0 | 0 |  | 0 | 0.00018 | 0.0069228 | 0 | 0 | 32 | M | 2 |  |  |  | ROZPOCET | 0 | 0 | 0 | 0 | 0 | 2 | 0 | 16 | 1683514720
| VV |  | 37,34*1,03 'Prepočítané koeficientom množstva |  | 38.46 | [17 empty] | VV | 2 | 2 | False | 1 | ROZPOCET
34 | K | 775592141.S | Montáž podložky vyrovnávacej a tlmiacej penovej hr. 3 mm pod plávajúce podlahy | m2 | 37.34 |  |  | 0 |  |  |  | znížená | 0 | 0 | 0 |  | 0 | 0 | 0 | 0 | 0 | 16 | K | 2 |  |  |  | ROZPOCET | 0 | 0 | 0 | 0 | 0 | 2 | 0 | 16 | 848436771
| VV |  | "m.č.405" 3,42 |  | 3.42 | [17 empty] | VV | 2 | 2 | True | 0 | ROZPOCET
| VV |  | "m.č.408" 3,42 |  | 3.42 | [17 empty] | VV | 2 | 2 | True | 0 | ROZPOCET
| VV |  | "m.č.411" 2,25 |  | 2.25 | [17 empty] | VV | 2 | 2 | True | 0 | ROZPOCET
| VV |  | "m.č.414" 2,25 |  | 2.25 | [17 empty] | VV | 2 | 2 | True | 0 | ROZPOCET
| VV |  | "m.č.417" 2,25 |  | 2.25 | [17 empty] | VV | 2 | 2 | True | 0 | ROZPOCET
| VV |  | "m.č.420" 3,40 |  | 3.4 | [17 empty] | VV | 2 | 2 | True | 0 | ROZPOCET
| VV |  | "m.č.423" 2,25 |  | 2.25 | [17 empty] | VV | 2 | 2 | True | 0 | ROZPOCET
| VV |  | "m.č.426" 2,16 |  | 2.16 | [17 empty] | VV | 2 | 2 | True | 0 | ROZPOCET
| VV |  | "m.č.429" 3,24 |  | 3.24 | [17 empty] | VV | 2 | 2 | True | 0 | ROZPOCET
| VV |  | "m.č.432" 3,24 |  | 3.24 | [17 empty] | VV | 2 | 2 | True | 0 | ROZPOCET
| VV |  | "m.č.435" 2,66 |  | 2.66 | [17 empty] | VV | 2 | 2 | True | 0 | ROZPOCET
| VV |  | "m.č.438" 3,38 |  | 3.38 | [17 empty] | VV | 2 | 2 | True | 0 | ROZPOCET
| VV |  | "m.č.441" 3,42 |  | 3.42 | [17 empty] | VV | 2 | 2 | True | 0 | ROZPOCET
| VV |  | Medzisúčet |  | 37.34 | [17 empty] | VV | 2 | 3 | True | 1 | ROZPOCET
35 | M | 283230008600.S | Podložka z penového PE pod plávajúce podlahy, hr. 3 mm | m2 | 38.46 |  |  | 0 |  |  |  | znížená | 0 | 0 | 0 |  | 0 | 8e-05 | 0.0030768 | 0 | 0 | 32 | M | 2 |  |  |  | ROZPOCET | 0 | 0 | 0 | 0 | 0 | 2 | 0 | 16 | 1168351825
| VV |  | 37,34*1,03 'Prepočítané koeficientom množstva |  | 38.46 | [17 empty] | VV | 2 | 2 | False | 1 | ROZPOCET
36 | K | 998775202.S | Presun hmôt pre podlahy vlysové a parketové v objektoch výšky nad 6 do 12 m | % |  |  |  | 0 |  |  |  | znížená | 0 | 0 | 0 |  | 0 | 0 | 0 | 0 | 0 | 16 | K | 2 |  |  |  | ROZPOCET | 0 | 0 | 0 | 0 | 0 | 2 | 0 | 16 | 1158957435
| D | 776 | Podlahy povlakové |  |  |  |  | 0 | [5 empty] | 0 | 0 |  | 0 |  | 0.17343 |  | 0 | 2 | D | 1 |  |  |  | ROZPOCET | [6 empty] | 0
37 | K | 776572110.S | Položenie textilných podláh - kobercov z pásov na obojstranne lepiacu pásku | m2 | 217.47 |  |  | 0 |  |  |  | znížená | 0 | 0 | 0 |  | 0 | 1e-05 | 0.0021747 | 0 | 0 | 16 | K | 2 |  |  |  | ROZPOCET | 0 | 0 | 0 | 0 | 0 | 2 | 0 | 16 | 782531252
| VV |  | "m.č.401" 54,48 |  | 54.48 | [17 empty] | VV | 2 | 2 | True | 0 | ROZPOCET
| VV |  | "m.č.407" 13,65 |  | 13.65 | [17 empty] | VV | 2 | 2 | True | 0 | ROZPOCET
| VV |  | "m.č.410" 13,65 |  | 13.65 | [17 empty] | VV | 2 | 2 | True | 0 | ROZPOCET
| VV |  | "m.č.413" 10,70 |  | 10.7 | [17 empty] | VV | 2 | 2 | True | 0 | ROZPOCET
| VV |  | "m.č.416" 10,70 |  | 10.7 | [17 empty] | VV | 2 | 2 | True | 0 | ROZPOCET
| VV |  | "m.č.419" 9,50 |  | 9.5 | [17 empty] | VV | 2 | 2 | True | 0 | ROZPOCET
| VV |  | "m.č.422" 10,90 |  | 10.9 | [17 empty] | VV | 2 | 2 | True | 0 | ROZPOCET
| VV |  | "m.č.425" 11,40 |  | 11.4 | [17 empty] | VV | 2 | 2 | True | 0 | ROZPOCET
| VV |  | "m.č.428" 14,40 |  | 14.4 | [17 empty] | VV | 2 | 2 | True | 0 | ROZPOCET
| VV |  | "m.č.431" 13,30 |  | 13.3 | [17 empty] | VV | 2 | 2 | True | 0 | ROZPOCET
| VV |  | "m.č.434" 13,30 |  | 13.3 | [17 empty] | VV | 2 | 2 | True | 0 | ROZPOCET
| VV |  | "m.č.437" 14,90 |  | 14.9 | [17 empty] | VV | 2 | 2 | True | 0 | ROZPOCET
| VV |  | "m.č.440" 12,94 |  | 12.94 | [17 empty] | VV | 2 | 2 | True | 0 | ROZPOCET
| VV |  | "m.č.443" 13,65 |  | 13.65 | [17 empty] | VV | 2 | 2 | True | 0 | ROZPOCET
| VV |  | Medzisúčet |  | 217.47 | [17 empty] | VV | 2 | 3 | True | 1 | ROZPOCET
38 | M | 697410001700.S | Koberec metrážny všívaný | m2 | 228.344 |  |  | 0 |  |  |  | znížená | 0 | 0 | 0 |  | 0 | 0.00075 | 0.17126 | 0 | 0 | 32 | M | 2 |  |  |  | ROZPOCET | 0 | 0 | 0 | 0 | 0 | 2 | 0 | 16 | 1937651718
| VV |  | 217,47*1,05 'Prepočítané koeficientom množstva |  | 228.344 | [17 empty] | VV | 2 | 2 | False | 1 | ROZPOCET
39 | K | 776572220.S | Napínanie kobercov | m2 | 217.47 |  |  | 0 |  |  |  | znížená | 0 | 0 | 0 |  | 0 | 0 | 0 | 0 | 0 | 16 | K | 2 |  |  |  | ROZPOCET | 0 | 0 | 0 | 0 | 0 | 2 | 0 | 16 | 1492818153
| VV |  | "m.č.401" 54,48 |  | 54.48 | [17 empty] | VV | 2 | 2 | True | 0 | ROZPOCET
| VV |  | "m.č.407" 13,65 |  | 13.65 | [17 empty] | VV | 2 | 2 | True | 0 | ROZPOCET
| VV |  | "m.č.410" 13,65 |  | 13.65 | [17 empty] | VV | 2 | 2 | True | 0 | ROZPOCET
| VV |  | "m.č.413" 10,70 |  | 10.7 | [17 empty] | VV | 2 | 2 | True | 0 | ROZPOCET
| VV |  | "m.č.416" 10,70 |  | 10.7 | [17 empty] | VV | 2 | 2 | True | 0 | ROZPOCET
| VV |  | "m.č.419" 9,50 |  | 9.5 | [17 empty] | VV | 2 | 2 | True | 0 | ROZPOCET
| VV |  | "m.č.422" 10,90 |  | 10.9 | [17 empty] | VV | 2 | 2 | True | 0 | ROZPOCET
| VV |  | "m.č.425" 11,40 |  | 11.4 | [17 empty] | VV | 2 | 2 | True | 0 | ROZPOCET
| VV |  | "m.č.428" 14,40 |  | 14.4 | [17 empty] | VV | 2 | 2 | True | 0 | ROZPOCET
| VV |  | "m.č.431" 13,30 |  | 13.3 | [17 empty] | VV | 2 | 2 | True | 0 | ROZPOCET
| VV |  | "m.č.434" 13,30 |  | 13.3 | [17 empty] | VV | 2 | 2 | True | 0 | ROZPOCET
| VV |  | "m.č.437" 14,90 |  | 14.9 | [17 empty] | VV | 2 | 2 | True | 0 | ROZPOCET
| VV |  | "m.č.440" 12,94 |  | 12.94 | [17 empty] | VV | 2 | 2 | True | 0 | ROZPOCET
| VV |  | "m.č.443" 13,65 |  | 13.65 | [17 empty] | VV | 2 | 2 | True | 0 | ROZPOCET
| VV |  | Medzisúčet |  | 217.47 | [17 empty] | VV | 2 | 3 | True | 1 | ROZPOCET
40 | K | 998776202.S | Presun hmôt pre podlahy povlakové v objektoch výšky nad 6 do 12 m | % |  |  |  | 0 |  |  |  | znížená | 0 | 0 | 0 |  | 0 | 0 | 0 | 0 | 0 | 16 | K | 2 |  |  |  | ROZPOCET | 0 | 0 | 0 | 0 | 0 | 2 | 0 | 16 | -586300803
| D | 781 | Obklady |  |  |  |  | 0 | [5 empty] | 0 | 0 |  | 0 |  | 4.4073 |  | 0 | 2 | D | 1 |  |  |  | ROZPOCET | [6 empty] | 0
41 | K | 781445215.S | Montáž obkladov vnútor. stien z obkladačiek kladených do tmelu flexibilného veľ. 250x330 mm | m2 | 345.407 |  |  | 0 |  |  |  | znížená | 0 | 0 | 0 |  | 0 | 0.0028 | 0.96714 | 0 | 0 | 16 | K | 2 |  |  |  | ROZPOCET | 0 | 0 | 0 | 0 | 0 | 2 | 0 | 16 | -117628620
| VV |  | "m.č.403" (1,812+2,082)*2*2,65-0,7*2,0-0,6*2,35 |  | 17.828 | [17 empty] | VV | 2 | 2 | True | 0 | ROZPOCET
| VV |  | "m.č.404" (1,729+2,902)*2*2,65-0,7*2,0-0,6*2,35 |  | 21.734 | [17 empty] | VV | 2 | 2 | True | 0 | ROZPOCET
| VV |  | "m.č.406" (1,8+1,8)*2*2,65-0,6*2,0+2,1*2,65 |  | 23.445 | [17 empty] | VV | 2 | 2 | True | 0 | ROZPOCET
| VV |  | "m.č.409" (1,8+1,8)*2*2,65-0,6*2,0+2,1*2,65 |  | 23.445 | [17 empty] | VV | 2 | 2 | True | 0 | ROZPOCET
| VV |  | "m.č.412" (1,8+1,8)*2*2,65-0,6*2,0+2,1*2,65 |  | 23.445 | [17 empty] | VV | 2 | 2 | True | 0 | ROZPOCET
| VV |  | "m.č.415" (1,8+1,8)*2*2,65-0,6*2,0+2,1*2,65 |  | 23.445 | [17 empty] | VV | 2 | 2 | True | 0 | ROZPOCET
| VV |  | "m.č.418" (1,8+1,8)*2*2,65-0,6*2,0+2,1*2,65 |  | 23.445 | [17 empty] | VV | 2 | 2 | True | 0 | ROZPOCET
| VV |  | "m.č.421" (1,8+1,85)*2*2,65-0,6*2,0+2,1*2,65 |  | 23.71 | [17 empty] | VV | 2 | 2 | True | 0 | ROZPOCET
| VV |  | "m.č.424" (1,8+1,85)*2*2,65-0,6*2,0+2,1*2,65 |  | 23.71 | [17 empty] | VV | 2 | 2 | True | 0 | ROZPOCET
| VV |  | "m.č.427" (1,8+1,8)*2*2,65-0,6*2+2,1*2,65 |  | 23.445 | [17 empty] | VV | 2 | 2 | True | 0 | ROZPOCET
| VV |  | "m.č.430" (1,8+1,85)*2*2,65-0,6*2,0+2,1*2,65 |  | 23.71 | [17 empty] | VV | 2 | 2 | True | 0 | ROZPOCET
| VV |  | "m.č.433" (1,8+1,85)*2*2,65-0,6*2,0+2,1*2,65 |  | 23.71 | [17 empty] | VV | 2 | 2 | True | 0 | ROZPOCET
| VV |  | "m.č.436" (1,8+1,8)*2*2,65-0,6*2,0+2,1*2,65 |  | 23.445 | [17 empty] | VV | 2 | 2 | True | 0 | ROZPOCET
| VV |  | "m.č.439" (1,8+1,8)*2*2,65-0,6*2,0+2,1*2,65 |  | 23.445 | [17 empty] | VV | 2 | 2 | True | 0 | ROZPOCET
| VV |  | "m.č.442" (1,8+1,8)*2*2,65-0,6*2,0+2,1*2,65 |  | 23.445 | [17 empty] | VV | 2 | 2 | True | 0 | ROZPOCET
| VV |  | Medzisúčet |  | 345.407 | [17 empty] | VV | 2 | 3 | True | 1 | ROZPOCET
42 | M | 597640001900.S | Obkladačky keramické lxvxhr 250x330x7 mm | m2 | 277.436 |  |  | 0 |  |  |  | znížená | 0 | 0 | 0 |  | 0 | 0.0124 | 3.4402 | 0 | 0 | 32 | M | 2 |  |  |  | ROZPOCET | 0 | 0 | 0 | 0 | 0 | 2 | 0 | 16 | -1408546244
| VV |  | "m.č.203" (1,75+2,6)*2*2,65-0,6*2,0 |  | 21.855 | [17 empty] | VV | 2 | 2 | True | 0 | ROZPOCET
| VV |  | "m.č.204" (1,9+2,)*2*2,65-0,6*2,0 |  | 19.47 | [17 empty] | VV | 2 | 2 | True | 0 | ROZPOCET
| VV |  | "m.č.205" (1,1+1,8)*2*2,65-0,6*2,0 |  | 14.17 | [17 empty] | VV | 2 | 2 | True | 0 | ROZPOCET
| VV |  | "m.č.211" (1,8+1,8)*2*2,65-0,6*2,0+2,1*2,65 |  | 23.445 | [17 empty] | VV | 2 | 2 | True | 0 | ROZPOCET
| VV |  | "m.č.215" (1,8+1,85)*2*2,65-0,6*2,0+2,1*2,65 |  | 23.71 | [17 empty] | VV | 2 | 2 | True | 0 | ROZPOCET
| VV |  | "m.č.218" (1,8+1,8)*2*2,65-0,6*2,0+2,1*2,65 |  | 23.445 | [17 empty] | VV | 2 | 2 | True | 0 | ROZPOCET
| VV |  | "m.č.221" (1,8+1,8)*2*2,65-0,6*2,0+2,1*2,65 |  | 23.445 | [17 empty] | VV | 2 | 2 | True | 0 | ROZPOCET
| VV |  | "m.č.224" (1,8+1,8)*2*2,65-0,6*2,0+2,1*2,65 |  | 23.445 | [17 empty] | VV | 2 | 2 | True | 0 | ROZPOCET
| VV |  | "m.č.227" (1,8+1,8)*2*2,65-0,6*2,0+2,1*2,65 |  | 23.445 | [17 empty] | VV | 2 | 2 | True | 0 | ROZPOCET
| VV |  | "m.č.230" (1,8+1,8)*2*2,65-0,6*2+2,1*2,65 |  | 23.445 | [17 empty] | VV | 2 | 2 | True | 0 | ROZPOCET
| VV |  | "m.č.233" (1,8+1,8)*2*2,65-0,6*2,0+2,1*2,65 |  | 23.445 | [17 empty] | VV | 2 | 2 | True | 0 | ROZPOCET
| VV |  | "m.č.236" (1,8+1,8)*2*2,65-0,6*2,0+2,1*2,65 |  | 23.445 | [17 empty] | VV | 2 | 2 | True | 0 | ROZPOCET
| VV |  | Medzisúčet |  | 266.765 | [17 empty] | VV | 2 | 3 | True | 1 | ROZPOCET
| VV |  | 266,765*1,04 'Prepočítané koeficientom množstva |  | 277.436 | [17 empty] | VV | 2 | 2 | False | 1 | ROZPOCET
43 | K | 998781202.S | Presun hmôt pre obklady keramické v objektoch výšky nad 6 do 12 m | % |  |  |  | 0 |  |  |  | znížená | 0 | 0 | 0 |  | 0 | 0 | 0 | 0 | 0 | 16 | K | 2 |  |  |  | ROZPOCET | 0 | 0 | 0 | 0 | 0 | 2 | 0 | 16 | -1189553183
| D | 784 | Maľby |  |  |  |  | 0 | [5 empty] | 0 | 0 |  | 0 |  | 0.32205 |  | 0 | 2 | D | 1 |  |  |  | ROZPOCET | [6 empty] | 0
44 | K | 784410100.S | Penetrovanie jednonásobné jemnozrnných podkladov výšky do 3,80 m | m2 | 785.487 |  |  | 0 |  |  |  | znížená | 0 | 0 | 0 |  | 0 | 0.00013 | 0.10211 | 0 | 0 | 16 | K | 2 |  |  |  | ROZPOCET | 0 | 0 | 0 | 0 | 0 | 2 | 0 | 16 | -1224631558
| VV |  | "m.č.401" (22,801+18,7+28,215)*2,65-0,8*2,0*13-0,7*2,0*2-1,4*2,1-1,5*2,15 |  | 154.982 | [17 empty] | VV | 2 | 2 | True | 0 | ROZPOCET
| VV |  | "m.č.402" (5,8+4,4+2,15+1,9)*2*2,6-1,4*2,1+2,1*2*0,25+1,4*0,25-1,5*1,5+1,5*3*0,25-1,05*2,01 |  | 69.325 | [17 empty] | VV | 2 | 2 | True | 0 | ROZPOCET
| VV |  | "m.č.405" (1,8+1,8)*2*2,65-0,8*2,0-0,6*2,0-0,9*2,0 |  | 14.48 | [17 empty] | VV | 2 | 2 | True | 0 | ROZPOCET
| VV |  | "m.č.407" (3,85+3,55)*2*2,65-0,9*2,0-1,5*2,35+2,35*2*0,25+1,5*0,25-3,8*1,65 |  | 29.175 | [17 empty] | VV | 2 | 2 | True | 0 | ROZPOCET
| VV |  | "m.č.408" (1,9+1,8)*2*2,65-0,8*2,0-0,6*2,0-0,9*2 |  | 15.01 | [17 empty] | VV | 2 | 2 | True | 0 | ROZPOCET
| VV |  | "m.č.410" (3,85+3,55)*2*2,65-0,9*2,02-1,5*1,5+1,5*3*0,25-3,85*1,65 |  | 29.925 | [17 empty] | VV | 2 | 2 | True | 0 | ROZPOCET
| VV |  | "m.č.411" (1,8+1,25)*2*2,65-0,6*2-0,8*2-1,0*2 |  | 11.365 | [17 empty] | VV | 2 | 2 | True | 0 | ROZPOCET
| VV |  | "m.č.413" (3,9+2,75)*2*2,65-1,0*2,0-1,1*1,5+1,5*2*0,25+1,1*0,25-2,4*1,65 |  | 28.66 | [17 empty] | VV | 2 | 2 | True | 0 | ROZPOCET
| VV |  | "m.č.414" (1,8+1,25)*2*2,65-0,9*2,02-0,6*2,0-1,0*2,0 |  | 11.147 | [17 empty] | VV | 2 | 2 | True | 0 | ROZPOCET
| VV |  | "m.č.416" (3,9+2,75)*2*2,65-1,0*2,0-1,1*1,5+1,5*2*0,25+1,1*0,25-2,45*1,65 |  | 28.578 | [17 empty] | VV | 2 | 2 | True | 0 | ROZPOCET
| VV |  | "m.č.417" (1,25+1,8)*2*2,65-0,9*2,0-1,5*1,5+1,5*3*0,25 |  | 13.24 | [17 empty] | VV | 2 | 2 | True | 0 | ROZPOCET
| VV |  | "m.č.419" (2,75+3,9)*2*2,65-1,0*2,0-1,1*1,5+1,5*2*0,25+1,1*0,25-2,45*1,65 |  | 28.578 | [17 empty] | VV | 2 | 2 | True | 0 | ROZPOCET
| VV |  | "m.č.420" (1,8+2,05)*2*2,65-0,9*2-0,6*2-1,0*2 |  | 15.405 | [17 empty] | VV | 2 | 2 | True | 0 | ROZPOCET
| VV |  | "m.č.422" (3,9+2,8)*2*2,65-1,0*2-1,1*1,5+1,5*2*0,25+1,1*0,25-2,8*1,65 |  | 28.265 | [17 empty] | VV | 2 | 2 | True | 0 | ROZPOCET
| VV |  | "m.č.423" (1,8+1,25)*2*2,65-0,9*2,0-0,6*2,0-0,8*2,0 |  | 11.565 | [17 empty] | VV | 2 | 2 | True | 0 | ROZPOCET
| VV |  | "m.č.425" (3,802+2,938)*2*2,65-1,0*2,0-1,5*2,35+2,35*2*0,25+1,5*0,25-2,938*1,65 |  | 26.899 | [17 empty] | VV | 2 | 2 | True | 0 | ROZPOCET
| VV |  | "m.č.428" (3,85+3,75)*2*2,65-0,9*2,0-1,5*1,5+1,5*3*0,25-3,7*1,6 |  | 31.435 | [17 empty] | VV | 2 | 2 | True | 0 | ROZPOCET
| VV |  | "m.č.426" (1,8+1,2)*2*2,65-0,6*2-0,8*2-0,9*2 |  | 11.3 | [17 empty] | VV | 2 | 2 | True | 0 | ROZPOCET
| VV |  | "m.č.429" (1,8+1,8)*2*2,65-0,9*2,0-0,8*2,0-0,6*2,0 |  | 14.48 | [17 empty] | VV | 2 | 2 | True | 0 | ROZPOCET
| VV |  | "m.č.431" (3,75+3,75)*2*2,65-0,9*2-1,5*1,5+1,5*3*0,25-3,75*1,65 |  | 30.638 | [17 empty] | VV | 2 | 2 | True | 0 | ROZPOCET
| VV |  | "m.č.432" (1,8+1,85)*2*2,65-0,9*2,0-0,8*2-0,6*2 |  | 14.745 | [17 empty] | VV | 2 | 2 | True | 0 | ROZPOCET
| VV |  | "m.č.434" (3,75+3,65)*2*2,65-0,9*2,0-1,5*2,35+2,35*2*0,25+1,5*0,25-3,75*1,65 |  | 29.258 | [17 empty] | VV | 2 | 2 | True | 0 | ROZPOCET
| VV |  | "m.č.435" (1,3+2,05)*2*2,65-0,9*2,0-0,8*2,0-0,6*2,0 |  | 13.155 | [17 empty] | VV | 2 | 2 | True | 0 | ROZPOCET
| VV |  | "m.č.437" (4,215+3,509)*2*2,65-0,9*2,0-1,5*2,35+2,35*2*0,25+1,5*0,25-4,215*1,65 |  | 30.207 | [17 empty] | VV | 2 | 2 | True | 0 | ROZPOCET
| VV |  | "m.č.438" (2,528+1,8)*2*2,65-0,9*2,0-0,6*2,0-0,8*2,0 |  | 18.338 | [17 empty] | VV | 2 | 2 | True | 0 | ROZPOCET
| VV |  | "m.č.440" (3,207+4,128)*2*2,65-0,9*2,0-1,5*1,5+1,5*3*0,15-2,91*1,65 |  | 30.699 | [17 empty] | VV | 2 | 2 | True | 0 | ROZPOCET
| VV |  | "m.č.441" (1,9+1,9)*2*2,65-0,9*2,0-0,6*2,0-0,8*2,0 |  | 15.54 | [17 empty] | VV | 2 | 2 | True | 0 | ROZPOCET
| VV |  | "m.č.443" (3,85+3,55)*2*2,65-0,9*2,0-1,5*2,35+2,35*2*0,25+1,5*0,25-3,85*1,65 |  | 29.093 | [17 empty] | VV | 2 | 2 | True | 0 | ROZPOCET
| VV |  | Medzisúčet |  | 785.487 | [17 empty] | VV | 2 | 3 | True | 1 | ROZPOCET
45 | K | 784430010.S | Maľby akrylátové základné dvojnásobné, ručne nanášané na jemnozrnný podklad výšky do 3,80 m | m2 | 785.487 |  |  | 0 |  |  |  | znížená | 0 | 0 | 0 |  | 0 | 0.00028 | 0.21994 | 0 | 0 | 16 | K | 2 |  |  |  | ROZPOCET | 0 | 0 | 0 | 0 | 0 | 2 | 0 | 16 | 725406379
| VV |  | "m.č.401" (22,801+18,7+28,215)*2,65-0,8*2,0*13-0,7*2,0*2-1,4*2,1-1,5*2,15 |  | 154.982 | [17 empty] | VV | 2 | 2 | True | 0 | ROZPOCET
| VV |  | "m.č.402" (5,8+4,4+2,15+1,9)*2*2,6-1,4*2,1+2,1*2*0,25+1,4*0,25-1,5*1,5+1,5*3*0,25-1,05*2,01 |  | 69.325 | [17 empty] | VV | 2 | 2 | True | 0 | ROZPOCET
| VV |  | "m.č.405" (1,8+1,8)*2*2,65-0,8*2,0-0,6*2,0-0,9*2,0 |  | 14.48 | [17 empty] | VV | 2 | 2 | True | 0 | ROZPOCET
| VV |  | "m.č.407" (3,85+3,55)*2*2,65-0,9*2,0-1,5*2,35+2,35*2*0,25+1,5*0,25-3,8*1,65 |  | 29.175 | [17 empty] | VV | 2 | 2 | True | 0 | ROZPOCET
| VV |  | "m.č.408" (1,9+1,8)*2*2,65-0,8*2,0-0,6*2,0-0,9*2 |  | 15.01 | [17 empty] | VV | 2 | 2 | True | 0 | ROZPOCET
| VV |  | "m.č.410" (3,85+3,55)*2*2,65-0,9*2,02-1,5*1,5+1,5*3*0,25-3,85*1,65 |  | 29.925 | [17 empty] | VV | 2 | 2 | True | 0 | ROZPOCET
| VV |  | "m.č.411" (1,8+1,25)*2*2,65-0,6*2-0,8*2-1,0*2 |  | 11.365 | [17 empty] | VV | 2 | 2 | True | 0 | ROZPOCET
| VV |  | "m.č.413" (3,9+2,75)*2*2,65-1,0*2,0-1,1*1,5+1,5*2*0,25+1,1*0,25-2,4*1,65 |  | 28.66 | [17 empty] | VV | 2 | 2 | True | 0 | ROZPOCET
| VV |  | "m.č.414" (1,8+1,25)*2*2,65-0,9*2,02-0,6*2,0-1,0*2,0 |  | 11.147 | [17 empty] | VV | 2 | 2 | True | 0 | ROZPOCET
| VV |  | "m.č.416" (3,9+2,75)*2*2,65-1,0*2,0-1,1*1,5+1,5*2*0,25+1,1*0,25-2,45*1,65 |  | 28.578 | [17 empty] | VV | 2 | 2 | True | 0 | ROZPOCET
| VV |  | "m.č.417" (1,25+1,8)*2*2,65-0,9*2,0-1,5*1,5+1,5*3*0,25 |  | 13.24 | [17 empty] | VV | 2 | 2 | True | 0 | ROZPOCET
| VV |  | "m.č.419" (2,75+3,9)*2*2,65-1,0*2,0-1,1*1,5+1,5*2*0,25+1,1*0,25-2,45*1,65 |  | 28.578 | [17 empty] | VV | 2 | 2 | True | 0 | ROZPOCET
| VV |  | "m.č.420" (1,8+2,05)*2*2,65-0,9*2-0,6*2-1,0*2 |  | 15.405 | [17 empty] | VV | 2 | 2 | True | 0 | ROZPOCET
| VV |  | "m.č.422" (3,9+2,8)*2*2,65-1,0*2-1,1*1,5+1,5*2*0,25+1,1*0,25-2,8*1,65 |  | 28.265 | [17 empty] | VV | 2 | 2 | True | 0 | ROZPOCET
| VV |  | "m.č.423" (1,8+1,25)*2*2,65-0,9*2,0-0,6*2,0-0,8*2,0 |  | 11.565 | [17 empty] | VV | 2 | 2 | True | 0 | ROZPOCET
| VV |  | "m.č.425" (3,802+2,938)*2*2,65-1,0*2,0-1,5*2,35+2,35*2*0,25+1,5*0,25-2,938*1,65 |  | 26.899 | [17 empty] | VV | 2 | 2 | True | 0 | ROZPOCET
| VV |  | "m.č.428" (3,85+3,75)*2*2,65-0,9*2,0-1,5*1,5+1,5*3*0,25-3,7*1,6 |  | 31.435 | [17 empty] | VV | 2 | 2 | True | 0 | ROZPOCET
| VV |  | "m.č.426" (1,8+1,2)*2*2,65-0,6*2-0,8*2-0,9*2 |  | 11.3 | [17 empty] | VV | 2 | 2 | True | 0 | ROZPOCET
| VV |  | "m.č.429" (1,8+1,8)*2*2,65-0,9*2,0-0,8*2,0-0,6*2,0 |  | 14.48 | [17 empty] | VV | 2 | 2 | True | 0 | ROZPOCET
| VV |  | "m.č.431" (3,75+3,75)*2*2,65-0,9*2-1,5*1,5+1,5*3*0,25-3,75*1,65 |  | 30.638 | [17 empty] | VV | 2 | 2 | True | 0 | ROZPOCET
| VV |  | "m.č.432" (1,8+1,85)*2*2,65-0,9*2,0-0,8*2-0,6*2 |  | 14.745 | [17 empty] | VV | 2 | 2 | True | 0 | ROZPOCET
| VV |  | "m.č.434" (3,75+3,65)*2*2,65-0,9*2,0-1,5*2,35+2,35*2*0,25+1,5*0,25-3,75*1,65 |  | 29.258 | [17 empty] | VV | 2 | 2 | True | 0 | ROZPOCET
| VV |  | "m.č.435" (1,3+2,05)*2*2,65-0,9*2,0-0,8*2,0-0,6*2,0 |  | 13.155 | [17 empty] | VV | 2 | 2 | True | 0 | ROZPOCET
| VV |  | "m.č.437" (4,215+3,509)*2*2,65-0,9*2,0-1,5*2,35+2,35*2*0,25+1,5*0,25-4,215*1,65 |  | 30.207 | [17 empty] | VV | 2 | 2 | True | 0 | ROZPOCET
| VV |  | "m.č.438" (2,528+1,8)*2*2,65-0,9*2,0-0,6*2,0-0,8*2,0 |  | 18.338 | [17 empty] | VV | 2 | 2 | True | 0 | ROZPOCET
| VV |  | "m.č.440" (3,207+4,128)*2*2,65-0,9*2,0-1,5*1,5+1,5*3*0,15-2,91*1,65 |  | 30.699 | [17 empty] | VV | 2 | 2 | True | 0 | ROZPOCET
| VV |  | "m.č.441" (1,9+1,9)*2*2,65-0,9*2,0-0,6*2,0-0,8*2,0 |  | 15.54 | [17 empty] | VV | 2 | 2 | True | 0 | ROZPOCET
| VV |  | "m.č.443" (3,85+3,55)*2*2,65-0,9*2,0-1,5*2,35+2,35*2*0,25+1,5*0,25-3,85*1,65 |  | 29.093 | [17 empty] | VV | 2 | 2 | True | 0 | ROZPOCET
| VV |  | Medzisúčet |  | 785.487 | [17 empty] | VV | 2 | 3 | True | 1 | ROZPOCET

## 23-40-06 - Zateplenie
[10 empty] | >> skryté stĺpce << | [12 empty] | {65e9fe91-2310-4960-ac5f-fbbd6d63e015}
0
| KRYCÍ LIST ROZPOČTU | [9 empty] | v --- nižšie sa nachádzajú doplnkové a pomocné údaje k zostavám --- v | [11 empty] | False
Stavba:
Franko-rozpracovaný rozpočet
Objekt:
23-40-06 - Zateplenie
| JKSO: |  |  |  |  | KS:
| Miesto: |  |  |  |  | Dátum: | 15. 7. 2023
| Objednávateľ: |  |  |  |  | IČO:
IČ DPH:
| Zhotoviteľ: |  |  |  |  | IČO: | Vyplň údaj
|  | Vyplň údaj |  |  |  | IČ DPH: | Vyplň údaj
| Projektant: |  |  |  |  | IČO:
IČ DPH:
| Spracovateľ: |  |  |  |  | IČO:
IČ DPH:
Poznámka:
| Náklady z rozpočtu | [6 empty] | 0
|  | Materiál | [5 empty] | 0
|  | Montáž | [5 empty] | 0
| Ostatné náklady | [6 empty] | 0
| Cena bez DPH | [6 empty] | 0
|  |  | Základ dane |  |  | Sadzba dane |  | Výška dane
| DPH | základná | 0 |  |  | 20% |  | 0
|  | znížená | 0 |  |  | 20% |  | 0
|  | zákl. prenesená | 0 |  |  | 20% |  | 0
|  | zníž. prenesená | 0 |  |  | 20% |  | 0
|  | nulová | 0 |  |  | 0% |  | 0
| Cena s DPH |  |  | v | EUR |  |  | 0
| Projektant |  |  | Spracovateľ
| Dátum a podpis: |  | Pečiatka | Dátum a podpis: |  |  | Pečiatka
| Objednávateľ |  |  | Zhotoviteľ
| Dátum a podpis: |  | Pečiatka | Dátum a podpis: |  |  | Pečiatka
REKAPITULÁCIA ROZPOČTU
Stavba:
Franko-rozpracovaný rozpočet
Objekt:
23-40-06 - Zateplenie
Miesto: | [5 empty] | Dátum: | 15. 7. 2023
Objednávateľ: | [5 empty] | Projektant:
Zhotoviteľ: |  |  | Vyplň údaj |  |  | Spracovateľ:
Kód dielu - Popis | [5 empty] | Materiál [EUR] | Montáž [EUR] | Cena celkom [EUR]
1) Náklady z rozpočtu | [5 empty] | 0 | 0 | 0 | [15 empty] | -1
| HSV - Práce a dodávky HSV |  |  |  |  | 0 | 0 | 0
| 6 - Úpravy povrchov, podlahy, osadenie |  |  |  |  | 0 | 0 | 0
| 9 - Ostatné konštrukcie a práce-búranie |  |  |  |  | 0 | 0 | 0
| 99 - Presun hmôt HSV |  |  |  |  | 0 | 0 | 0
2) Ostatné náklady | [7 empty] | 0 |  |  |  | DPH
| GZS | [6 empty] | 0 |  |  |  | znížená | [15 empty] | VRN | 0 | 0 | 0 | 0 | 0 | 2
| Projektové práce | [6 empty] | 0 |  |  |  | znížená | [15 empty] | VRN | 0 | 0 | 0 | 0 | 0 | 2
| Sťažené podmienky | [6 empty] | 0 |  |  |  | znížená | [15 empty] | VRN | 0 | 0 | 0 | 0 | 0 | 2
| Vplyv prostredia | [6 empty] | 0 |  |  |  | znížená | [15 empty] | VRN | 0 | 0 | 0 | 0 | 0 | 2
| Iné VRN | [6 empty] | 0 |  |  |  | znížená | [15 empty] | VRN | 0 | 0 | 0 | 0 | 0 | 2
| Kompletačná činnosť | [6 empty] | 0 |  |  |  | znížená | [15 empty] | KOMPLETACNA | 0 | 0 | 0 | 0 | 0 | 2
Celkové náklady za stavbu 1) + 2) | [7 empty] | 0
ROZPOČET
Stavba:
Franko-rozpracovaný rozpočet
Objekt:
23-40-06 - Zateplenie
Miesto: | [5 empty] | Dátum: | 15. 7. 2023
Objednávateľ: | [5 empty] | Projektant:
Zhotoviteľ: |  |  | Vyplň údaj |  |  | Spracovateľ:
PČ | Typ | Kód | Popis | MJ | Množstvo | J. materiál [EUR] | J. montáž [EUR] | Cena celkom [EUR] | Cenová sústava |  |  | DPH | J.cena [EUR] | Materiál celkom [EUR] | Montáž celkom [EUR] | J. Nh [h] | Nh celkom [h] | J. hmotnosť [t] | Hmotnosť celkom [t] | J. suť [t] | Suť Celkom [t]
Náklady z rozpočtu | [7 empty] | 0 | [5 empty] | 0 | 0 |  | 0 |  | 99.5953 |  | 0 |  | D | -1 | [10 empty] | 0
| D | HSV | Práce a dodávky HSV |  |  |  |  | 0 | [5 empty] | 0 | 0 |  | 0 |  | 99.5953 |  | 0 | 1 | D | 0 |  |  |  | ROZPOCET | [6 empty] | 0
| D | 6 | Úpravy povrchov, podlahy, osadenie |  |  |  |  | 0 | [5 empty] | 0 | 0 |  | 0 |  | 32.1688 |  | 0 | 1 | D | 1 |  |  |  | ROZPOCET | [6 empty] | 0
1 | K | 622460124.S | Príprava vonkajšieho podkladu stien penetráciou pod omietky a nátery | m2 | 881.813 |  |  | 0 |  |  |  | znížená | 0 | 0 | 0 |  | 0 | 0.0004 | 0.35273 | 0 | 0 | 4 | K | 2 |  |  |  | ROZPOCET | 0 | 0 | 0 | 0 | 0 | 2 | 0 | 4 | 996953253
| VV |  | "západná stena" 12,3*(13,02-3,3)-2,5*2,15*0,5*2+9,467*(13,02-3,3)-2,5-2,15*0,5*2 |  | 201.55 | [17 empty] | VV | 2 | 2 | True | 0 | ROZPOCET
| VV |  | "odpočet otvorov" (0,6*2,35*2*3+1,5*2,35*3+1,1*1,5+1,1*2,35)*-1 |  | -23.27 | [17 empty] | VV | 2 | 2 | True | 0 | ROZPOCET
| VV |  | "severná stena" (17,173+9,772)*(13,02-3,3) |  | 261.905 | [17 empty] | VV | 2 | 2 | True | 0 | ROZPOCET
| VV |  | "odpočet otvorov" (1,5*1,5*3+0,6*2,35*2+1,15*1,1+1,5*2,35*2+1,1*2,35*4+1,1*1,5*3)*-1 |  | -33.175 | [17 empty] | VV | 2 | 2 | True | 0 | ROZPOCET
| VV |  | "východná stena" 21,085*(13,02-3,3) |  | 204.946 | [17 empty] | VV | 2 | 2 | True | 0 | ROZPOCET
| VV |  | "odpočet otvorov" (0,6*2,35*4+1,5*1,5*3+1,5*2,35)*-1 |  | -15.915 | [17 empty] | VV | 2 | 2 | True | 0 | ROZPOCET
| VV |  | "Južná stena" 26,44*(13,02-3,3) |  | 256.997 | [17 empty] | VV | 2 | 2 | True | 0 | ROZPOCET
| VV |  | "odpočet otvorov" (1,5*1,5*10+0,6*2,35*2+1,5*2,35*3)*-1 |  | -35.895 | [17 empty] | VV | 2 | 2 | True | 0 | ROZPOCET
| VV |  | "1.NP" 4,4*3,3 |  | 14.52 | [17 empty] | VV | 2 | 2 | True | 0 | ROZPOCET
| VV |  | Medzisúčet |  | 831.663 | [17 empty] | VV | 2 | 3 | True | 0 | ROZPOCET
| VV |  | "špalety" | [19 empty] | VV | 2 | 1 | True | 0 | ROZPOCET
| VV |  | "západná stena" ((0,6+2*2,35)*2*3+(1,5+2*2,35)*3+1,1+2*1,5+1,1+2*2,35)*0,2 |  | 12.06 | [17 empty] | VV | 2 | 2 | True | 0 | ROZPOCET
| VV |  | "severná stena" (1,5*3*3+(0,6+2*2,35)*2+1,15+2*1,1+(1,5+2*2,35)*2+(1,1+2*2,35)*4+(1,1+2*1,5)*3)*0,2 |  | 15.07 | [17 empty] | VV | 2 | 2 | True | 0 | ROZPOCET
| VV |  | "východná stena" ((0,6+2*2,35)*4+1,5*3*3+1,5+2*2,35)*0,2 |  | 8.18 | [17 empty] | VV | 2 | 2 | True | 0 | ROZPOCET
| VV |  | "južná stena" (1,5*3*10+(0,6+2*2,35)*2+(1,5+2*2,35)*3)*0,2 |  | 14.84 | [17 empty] | VV | 2 | 2 | True | 0 | ROZPOCET
| VV |  | Medzisúčet |  | 50.15 | [17 empty] | VV | 2 | 3 | True | 0 | ROZPOCET
| VV |  | Súčet |  | 881.813 | [17 empty] | VV | 2 | 4 | True | 1 | ROZPOCET
2 | K | 622461033.S | Vonkajšia omietka stien pastovitá silikátová roztieraná, hr. 2 mm | m2 | 881.813 |  |  | 0 |  |  |  | znížená | 0 | 0 | 0 |  | 0 | 0.0033 | 2.91 | 0 | 0 | 4 | K | 2 |  |  |  | ROZPOCET | 0 | 0 | 0 | 0 | 0 | 2 | 0 | 4 | -771495880
| VV |  | "západná stena" 12,3*(13,02-3,3)-2,5*2,15*0,5*2+9,467*(13,02-3,3)-2,5-2,15*0,5*2 |  | 201.55 | [17 empty] | VV | 2 | 2 | True | 0 | ROZPOCET
| VV |  | "odpočet otvorov" (0,6*2,35*2*3+1,5*2,35*3+1,1*1,5+1,1*2,35)*-1 |  | -23.27 | [17 empty] | VV | 2 | 2 | True | 0 | ROZPOCET
| VV |  | "severná stena" (17,173+9,772)*(13,02-3,3) |  | 261.905 | [17 empty] | VV | 2 | 2 | True | 0 | ROZPOCET
| VV |  | "odpočet otvorov" (1,5*1,5*3+0,6*2,35*2+1,15*1,1+1,5*2,35*2+1,1*2,35*4+1,1*1,5*3)*-1 |  | -33.175 | [17 empty] | VV | 2 | 2 | True | 0 | ROZPOCET
| VV |  | "východná stena" 21,085*(13,02-3,3) |  | 204.946 | [17 empty] | VV | 2 | 2 | True | 0 | ROZPOCET
| VV |  | "odpočet otvorov" (0,6*2,35*4+1,5*1,5*3+1,5*2,35)*-1 |  | -15.915 | [17 empty] | VV | 2 | 2 | True | 0 | ROZPOCET
| VV |  | "Južná stena" 26,44*(13,02-3,3) |  | 256.997 | [17 empty] | VV | 2 | 2 | True | 0 | ROZPOCET
| VV |  | "odpočet otvorov" (1,5*1,5*10+0,6*2,35*2+1,5*2,35*3)*-1 |  | -35.895 | [17 empty] | VV | 2 | 2 | True | 0 | ROZPOCET
| VV |  | "1.NP" 4,4*3,3 |  | 14.52 | [17 empty] | VV | 2 | 2 | True | 0 | ROZPOCET
| VV |  | Medzisúčet |  | 831.663 | [17 empty] | VV | 2 | 3 | True | 0 | ROZPOCET
| VV |  | "špalety" | [19 empty] | VV | 2 | 1 | True | 0 | ROZPOCET
| VV |  | "západná stena" ((0,6+2*2,35)*2*3+(1,5+2*2,35)*3+1,1+2*1,5+1,1+2*2,35)*0,2 |  | 12.06 | [17 empty] | VV | 2 | 2 | True | 0 | ROZPOCET
| VV |  | "severná stena" (1,5*3*3+(0,6+2*2,35)*2+1,15+2*1,1+(1,5+2*2,35)*2+(1,1+2*2,35)*4+(1,1+2*1,5)*3)*0,2 |  | 15.07 | [17 empty] | VV | 2 | 2 | True | 0 | ROZPOCET
| VV |  | "východná stena" ((0,6+2*2,35)*4+1,5*3*3+1,5+2*2,35)*0,2 |  | 8.18 | [17 empty] | VV | 2 | 2 | True | 0 | ROZPOCET
| VV |  | "južná stena" (1,5*3*10+(0,6+2*2,35)*2+(1,5+2*2,35)*3)*0,2 |  | 14.84 | [17 empty] | VV | 2 | 2 | True | 0 | ROZPOCET
| VV |  | Medzisúčet |  | 50.15 | [17 empty] | VV | 2 | 3 | True | 0 | ROZPOCET
| VV |  | Súčet |  | 881.813 | [17 empty] | VV | 2 | 4 | True | 1 | ROZPOCET
3 | K | 625250710.S | Kontaktný zatepľovací systém z minerálnej vlny hr. 150 mm, skrutkovacie kotvy | m2 | 831.663 |  |  | 0 |  |  |  | znížená | 0 | 0 | 0 |  | 0 | 0.03363 | 27.9688 | 0 | 0 | 4 | K | 2 |  |  |  | ROZPOCET | 0 | 0 | 0 | 0 | 0 | 2 | 0 | 4 | 939590547
| VV |  | "západná stena" 12,3*(13,02-3,3)-2,5*2,15*0,5*2+9,467*(13,02-3,3)-2,5-2,15*0,5*2 |  | 201.55 | [17 empty] | VV | 2 | 2 | True | 0 | ROZPOCET
| VV |  | "odpočet otvorov" (0,6*2,35*2*3+1,5*2,35*3+1,1*1,5+1,1*2,35)*-1 |  | -23.27 | [17 empty] | VV | 2 | 2 | True | 0 | ROZPOCET
| VV |  | "severná stena" (17,173+9,772)*(13,02-3,3) |  | 261.905 | [17 empty] | VV | 2 | 2 | True | 0 | ROZPOCET
| VV |  | "odpočet otvorov" (1,5*1,5*3+0,6*2,35*2+1,15*1,1+1,5*2,35*2+1,1*2,35*4+1,1*1,5*3)*-1 |  | -33.175 | [17 empty] | VV | 2 | 2 | True | 0 | ROZPOCET
| VV |  | "východná stena" 21,085*(13,02-3,3) |  | 204.946 | [17 empty] | VV | 2 | 2 | True | 0 | ROZPOCET
| VV |  | "odpočet otvorov" (0,6*2,35*4+1,5*1,5*3+1,5*2,35)*-1 |  | -15.915 | [17 empty] | VV | 2 | 2 | True | 0 | ROZPOCET
| VV |  | "Južná stena" 26,44*(13,02-3,3) |  | 256.997 | [17 empty] | VV | 2 | 2 | True | 0 | ROZPOCET
| VV |  | "odpočet otvorov" (1,5*1,5*10+0,6*2,35*2+1,5*2,35*3)*-1 |  | -35.895 | [17 empty] | VV | 2 | 2 | True | 0 | ROZPOCET
| VV |  | "1.NP" 4,4*3,3 |  | 14.52 | [17 empty] | VV | 2 | 2 | True | 0 | ROZPOCET
| VV |  | Medzisúčet |  | 831.663 | [17 empty] | VV | 2 | 3 | True | 1 | ROZPOCET
4 | K | 625250762.S | Kontaktný zatepľovací systém ostenia z minerálnej vlny hr. 30 mm | m2 | 50.15 |  |  | 0 |  |  |  | znížená | 0 | 0 | 0 |  | 0 | 0.01869 | 0.9373 | 0 | 0 | 4 | K | 2 |  |  |  | ROZPOCET | 0 | 0 | 0 | 0 | 0 | 2 | 0 | 4 | 1452935369
| VV |  | "západná stena" ((0,6+2*2,35)*2*3+(1,5+2*2,35)*3+1,1+2*1,5+1,1+2*2,35)*0,2 |  | 12.06 | [17 empty] | VV | 2 | 2 | True | 0 | ROZPOCET
| VV |  | "severná stena" (1,5*3*3+(0,6+2*2,35)*2+1,15+2*1,1+(1,5+2*2,35)*2+(1,1+2*2,35)*4+(1,1+2*1,5)*3)*0,2 |  | 15.07 | [17 empty] | VV | 2 | 2 | True | 0 | ROZPOCET
| VV |  | "východná stena" ((0,6+2*2,35)*4+1,5*3*3+1,5+2*2,35)*0,2 |  | 8.18 | [17 empty] | VV | 2 | 2 | True | 0 | ROZPOCET
| VV |  | "južná stena" (1,5*3*10+(0,6+2*2,35)*2+(1,5+2*2,35)*3)*0,2 |  | 14.84 | [17 empty] | VV | 2 | 2 | True | 0 | ROZPOCET
| VV |  | Medzisúčet |  | 50.15 | [17 empty] | VV | 2 | 3 | True | 1 | ROZPOCET
| D | 9 | Ostatné konštrukcie a práce-búranie |  |  |  |  | 0 | [5 empty] | 0 | 0 |  | 0 |  | 67.4265 |  | 0 | 1 | D | 1 |  |  |  | ROZPOCET | [6 empty] | 0
5 | K | 941941031.S | Montáž lešenia ľahkého pracovného radového s podlahami šírky od 0,80 do 1,00 m, výšky do 10 m | m2 | 1308.823 |  |  | 0 |  |  |  | znížená | 0 | 0 | 0 |  | 0 | 0.02571 | 33.6498 | 0 | 0 | 4 | K | 2 |  |  |  | ROZPOCET | 0 | 0 | 0 | 0 | 0 | 2 | 0 | 4 | 1140631117
| VV |  | (26,44+12,3+17,173+9,467+9,772+21,085)*13,6 |  | 1308.823 | [17 empty] | VV | 2 | 2 | True | 1 | ROZPOCET
6 | K | 941941191.S | Príplatok za prvý a každý ďalší i začatý mesiac použitia lešenia ľahkého pracovného radového s podlahami šírky od 0,80 do 1,00 m, výšky do 10 m | m2 | 5235.292 |  |  | 0 |  |  |  | znížená | 0 | 0 | 0 |  | 0 | 0 | 0 | 0 | 0 | 4 | K | 2 |  |  |  | ROZPOCET | 0 | 0 | 0 | 0 | 0 | 2 | 0 | 4 | -490767472
| VV |  | (26,44+12,3+17,173+9,467+9,772+21,085)*13,6 |  | 1308.823 | [17 empty] | VV | 2 | 2 | True | 1 | ROZPOCET
| VV |  | 1308,823*4 'Prepočítané koeficientom množstva |  | 5235.292 | [17 empty] | VV | 2 | 2 | False | 1 | ROZPOCET
7 | K | 941941831.S | Demontáž lešenia ľahkého pracovného radového s podlahami šírky nad 0,80 do 1,00 m, výšky do 10 m | m2 | 1308.823 |  |  | 0 |  |  |  | znížená | 0 | 0 | 0 |  | 0 | 0.02571 | 33.6498 | 0 | 0 | 4 | K | 2 |  |  |  | ROZPOCET | 0 | 0 | 0 | 0 | 0 | 2 | 0 | 4 | -1988594566
| VV |  | (26,44+12,3+17,173+9,467+9,772+21,085)*13,6 |  | 1308.823 | [17 empty] | VV | 2 | 2 | True | 1 | ROZPOCET
8 | K | 953945314.S | Hliníkový soklový profil šírky 153 mm | m | 94.737 |  |  | 0 |  |  |  | znížená | 0 | 0 | 0 |  | 0 | 0.0004 | 0.037895 | 0 | 0 | 4 | K | 2 |  |  |  | ROZPOCET | 0 | 0 | 0 | 0 | 0 | 2 | 0 | 4 | 1640374276
| VV |  | 26,44+12,3+17,173+9,467+9,772+21,085-1,5 |  | 94.737 | [17 empty] | VV | 2 | 2 | True | 1 | ROZPOCET
9 | K | 953945351.S | Hliníkový rohový ochranný profil s integrovanou mriežkou | m | 243.8 |  |  | 0 |  |  |  | znížená | 0 | 0 | 0 |  | 0 | 3e-05 | 0.007314 | 0 | 0 | 4 | K | 2 |  |  |  | ROZPOCET | 0 | 0 | 0 | 0 | 0 | 2 | 0 | 4 | 426562372
| VV |  | "západná stena" 2*2,35*2*3+2*2,35*3+2*1,5+2*2,35 |  | 50 | [17 empty] | VV | 2 | 2 | True | 0 | ROZPOCET
| VV |  | "severná stena" 1,5*2*3+2*2,35*2+2*1,1+2*2,35*2+2*2,35*4+2*1,5*3 |  | 57.8 | [17 empty] | VV | 2 | 2 | True | 0 | ROZPOCET
| VV |  | "východná stena" 2*2,35*4+1,5*2*3+2*2,35 |  | 32.5 | [17 empty] | VV | 2 | 2 | True | 0 | ROZPOCET
| VV |  | "južná stena" 1,5*2*10+2*2,35*2+2*2,35*3 |  | 53.5 | [17 empty] | VV | 2 | 2 | True | 0 | ROZPOCET
| VV |  | "rohy" 5*10 |  | 50 | [17 empty] | VV | 2 | 2 | True | 0 | ROZPOCET
| VV |  | Medzisúčet |  | 243.8 | [17 empty] | VV | 2 | 3 | True | 1 | ROZPOCET
10 | K | 953995406.S | Okenný a dverový začisťovací profil | m | 250.75 |  |  | 0 |  |  |  | znížená | 0 | 0 | 0 |  | 0 | 0.00023 | 0.057673 | 0 | 0 | 4 | K | 2 |  |  |  | ROZPOCET | 0 | 0 | 0 | 0 | 0 | 2 | 0 | 4 | -2037320978
| VV |  | "západná stena" ((0,6+2*2,35)*2*3+(1,5+2*2,35)*3+1,1+2*1,5+1,1+2*2,35) |  | 60.3 | [17 empty] | VV | 2 | 2 | True | 0 | ROZPOCET
| VV |  | "severná stena" (1,5*3*3+(0,6+2*2,35)*2+1,15+2*1,1+(1,5+2*2,35)*2+(1,1+2*2,35)*4+(1,1+2*1,5)*3) |  | 75.35 | [17 empty] | VV | 2 | 2 | True | 0 | ROZPOCET
| VV |  | "východná stena" ((0,6+2*2,35)*4+1,5*3*3+1,5+2*2,35) |  | 40.9 | [17 empty] | VV | 2 | 2 | True | 0 | ROZPOCET
| VV |  | "južná stena" (1,5*3*10+(0,6+2*2,35)*2+(1,5+2*2,35)*3) |  | 74.2 | [17 empty] | VV | 2 | 2 | True | 0 | ROZPOCET
| VV |  | Medzisúčet |  | 250.75 | [17 empty] | VV | 2 | 3 | True | 1 | ROZPOCET
11 | K | 953995411.S | Nadokenný profil so skrytou okapničkou | m | 56.95 |  |  | 0 |  |  |  | znížená | 0 | 0 | 0 |  | 0 | 0.00026 | 0.014807 | 0 | 0 | 4 | K | 2 |  |  |  | ROZPOCET | 0 | 0 | 0 | 0 | 0 | 2 | 0 | 4 | -277208366
| VV |  | "západná stena" 0,6*2*3+1,5*3+1,1+1,1 |  | 10.3 | [17 empty] | VV | 2 | 2 | True | 0 | ROZPOCET
| VV |  | "severná stena" 1,5*3+0,6*2+1,15+1,5*2+1,1*4+1,1*3 |  | 17.55 | [17 empty] | VV | 2 | 2 | True | 0 | ROZPOCET
| VV |  | "východná stena" 0,6*4+1,5*3+1,5 |  | 8.4 | [17 empty] | VV | 2 | 2 | True | 0 | ROZPOCET
| VV |  | "južná stena" 1,5*10+0,6*2+1,5*3 |  | 20.7 | [17 empty] | VV | 2 | 2 | True | 0 | ROZPOCET
| VV |  | Medzisúčet |  | 56.95 | [17 empty] | VV | 2 | 3 | True | 1 | ROZPOCET
12 | K | 953995416.S | Parapetný profil s integrovanou sieťovinou | m | 56.95 |  |  | 0 |  |  |  | znížená | 0 | 0 | 0 |  | 0 | 0.00016 | 0.009112 | 0 | 0 | 4 | K | 2 |  |  |  | ROZPOCET | 0 | 0 | 0 | 0 | 0 | 2 | 0 | 4 | 641472363
| VV |  | "západná stena" 0,6*2*3+1,5*3+1,1+1,1 |  | 10.3 | [17 empty] | VV | 2 | 2 | True | 0 | ROZPOCET
| VV |  | "severná stena" 1,5*3+0,6*2+1,15+1,5*2+1,1*4+1,1*3 |  | 17.55 | [17 empty] | VV | 2 | 2 | True | 0 | ROZPOCET
| VV |  | "východná stena" 0,6*4+1,5*3+1,5 |  | 8.4 | [17 empty] | VV | 2 | 2 | True | 0 | ROZPOCET
| VV |  | "južná stena" 1,5*10+0,6*2+1,5*3 |  | 20.7 | [17 empty] | VV | 2 | 2 | True | 0 | ROZPOCET
| VV |  | Medzisúčet |  | 56.95 | [17 empty] | VV | 2 | 3 | True | 1 | ROZPOCET
| D | 99 | Presun hmôt HSV |  |  |  |  | 0 | [5 empty] | 0 | 0 |  | 0 |  | 0 |  | 0 | 1 | D | 1 |  |  |  | ROZPOCET | [6 empty] | 0
13 | K | 998011002.S | Presun hmôt pre budovy (801, 803, 812), zvislá konštr. z tehál, tvárnic, z kovu výšky do 12 m | t | 99.595 |  |  | 0 |  |  |  | znížená | 0 | 0 | 0 |  | 0 | 0 | 0 | 0 | 0 | 4 | K | 2 |  |  |  | ROZPOCET | 0 | 0 | 0 | 0 | 0 | 2 | 0 | 4 | 1738719966

## 23-40-07 - Výplne otvorov
[10 empty] | >> skryté stĺpce << | [12 empty] | {ccb8e036-7e3f-4906-9543-982a7589d0e6}
0
| KRYCÍ LIST ROZPOČTU | [9 empty] | v --- nižšie sa nachádzajú doplnkové a pomocné údaje k zostavám --- v | [11 empty] | False
Stavba:
Franko-rozpracovaný rozpočet
Objekt:
23-40-07 - Výplne otvorov
| JKSO: |  |  |  |  | KS:
| Miesto: |  |  |  |  | Dátum: | 15. 7. 2023
| Objednávateľ: |  |  |  |  | IČO:
IČ DPH:
| Zhotoviteľ: |  |  |  |  | IČO: | Vyplň údaj
|  | Vyplň údaj |  |  |  | IČ DPH: | Vyplň údaj
| Projektant: |  |  |  |  | IČO:
IČ DPH:
| Spracovateľ: |  |  |  |  | IČO:
IČ DPH:
Poznámka:
| Náklady z rozpočtu | [6 empty] | 0
|  | Materiál | [5 empty] | 0
|  | Montáž | [5 empty] | 0
| Ostatné náklady | [6 empty] | 0
| Cena bez DPH | [6 empty] | 0
|  |  | Základ dane |  |  | Sadzba dane |  | Výška dane
| DPH | základná | 0 |  |  | 20% |  | 0
|  | znížená | 0 |  |  | 20% |  | 0
|  | zákl. prenesená | 0 |  |  | 20% |  | 0
|  | zníž. prenesená | 0 |  |  | 20% |  | 0
|  | nulová | 0 |  |  | 0% |  | 0
| Cena s DPH |  |  | v | EUR |  |  | 0
| Projektant |  |  | Spracovateľ
| Dátum a podpis: |  | Pečiatka | Dátum a podpis: |  |  | Pečiatka
| Objednávateľ |  |  | Zhotoviteľ
| Dátum a podpis: |  | Pečiatka | Dátum a podpis: |  |  | Pečiatka
REKAPITULÁCIA ROZPOČTU
Stavba:
Franko-rozpracovaný rozpočet
Objekt:
23-40-07 - Výplne otvorov
Miesto: | [5 empty] | Dátum: | 15. 7. 2023
Objednávateľ: | [5 empty] | Projektant:
Zhotoviteľ: |  |  | Vyplň údaj |  |  | Spracovateľ:
Kód dielu - Popis | [5 empty] | Materiál [EUR] | Montáž [EUR] | Cena celkom [EUR]
1) Náklady z rozpočtu | [5 empty] | 0 | 0 | 0 | [15 empty] | -1
| HSV - Práce a dodávky HSV |  |  |  |  | 0 | 0 | 0
| 3 - Zvislé a kompletné konštrukcie |  |  |  |  | 0 | 0 | 0
| 99 - Presun hmôt HSV |  |  |  |  | 0 | 0 | 0
| PSV - Práce a dodávky PSV |  |  |  |  | 0 | 0 | 0
| 764 - Konštrukcie klampiarske |  |  |  |  | 0 | 0 | 0
| 766 - Konštrukcie stolárske |  |  |  |  | 0 | 0 | 0
| 767 - Konštrukcie doplnkové kovové |  |  |  |  | 0 | 0 | 0
2) Ostatné náklady | [7 empty] | 0 |  |  |  | DPH
| GZS | [6 empty] | 0 |  |  |  | znížená | [15 empty] | VRN | 0 | 0 | 0 | 0 | 0 | 2
| Projektové práce | [6 empty] | 0 |  |  |  | znížená | [15 empty] | VRN | 0 | 0 | 0 | 0 | 0 | 2
| Sťažené podmienky | [6 empty] | 0 |  |  |  | znížená | [15 empty] | VRN | 0 | 0 | 0 | 0 | 0 | 2
| Vplyv prostredia | [6 empty] | 0 |  |  |  | znížená | [15 empty] | VRN | 0 | 0 | 0 | 0 | 0 | 2
| Iné VRN | [6 empty] | 0 |  |  |  | znížená | [15 empty] | VRN | 0 | 0 | 0 | 0 | 0 | 2
| Kompletačná činnosť | [6 empty] | 0 |  |  |  | znížená | [15 empty] | KOMPLETACNA | 0 | 0 | 0 | 0 | 0 | 2
Celkové náklady za stavbu 1) + 2) | [7 empty] | 0
ROZPOČET
Stavba:
Franko-rozpracovaný rozpočet
Objekt:
23-40-07 - Výplne otvorov
Miesto: | [5 empty] | Dátum: | 15. 7. 2023
Objednávateľ: | [5 empty] | Projektant:
Zhotoviteľ: |  |  | Vyplň údaj |  |  | Spracovateľ:
PČ | Typ | Kód | Popis | MJ | Množstvo | J. materiál [EUR] | J. montáž [EUR] | Cena celkom [EUR] | Cenová sústava |  |  | DPH | J.cena [EUR] | Materiál celkom [EUR] | Montáž celkom [EUR] | J. Nh [h] | Nh celkom [h] | J. hmotnosť [t] | Hmotnosť celkom [t] | J. suť [t] | Suť Celkom [t]
Náklady z rozpočtu | [7 empty] | 0 | [5 empty] | 0 | 0 |  | 0 |  | 7.5102 |  | 0 |  | D | -1 | [10 empty] | 0
| D | HSV | Práce a dodávky HSV |  |  |  |  | 0 | [5 empty] | 0 | 0 |  | 0 |  | 0.57464 |  | 0 | 1 | D | 0 |  |  |  | ROZPOCET | [6 empty] | 0
| D | 3 | Zvislé a kompletné konštrukcie |  |  |  |  | 0 | [5 empty] | 0 | 0 |  | 0 |  | 0.57464 |  | 0 | 1 | D | 1 |  |  |  | ROZPOCET | [6 empty] | 0
1 | K | 317165111.S | Podomietkový žalúziový kastlík z purenitu šírky 164 mm, výšky 249/279 mm, dĺžky 1000 mm | ks | 14 |  |  | 0 |  |  |  | znížená | 0 | 0 | 0 |  | 0 | 0.00979 | 0.13706 | 0 | 0 | 4 | K | 2 |  |  |  | ROZPOCET | 0 | 0 | 0 | 0 | 0 | 2 | 0 | 4 | -1163990650
| VV |  | "O2-570x2335" 6+6+2 |  | 14 | [17 empty] | VV | 2 | 2 | True | 1 | ROZPOCET
2 | K | 317165112.S | Podomietkový žalúziový kastlík z purenitu šírky 164 mm, výšky 249/279 mm, dĺžky 1500 mm | ks | 34 |  |  | 0 |  |  |  | znížená | 0 | 0 | 0 |  | 0 | 0.01287 | 0.43758 | 0 | 0 | 4 | K | 2 |  |  |  | ROZPOCET | 0 | 0 | 0 | 0 | 0 | 2 | 0 | 4 | -36302731
| VV |  | "O1-1470x1470" 10+5+1 |  | 16 | [17 empty] | VV | 2 | 2 | True | 0 | ROZPOCET
| VV |  | "O3-1070x2335" 4+1 |  | 5 | [17 empty] | VV | 2 | 2 | True | 0 | ROZPOCET
| VV |  | "O4-1070x1470" 1+4 |  | 5 | [17 empty] | VV | 2 | 2 | True | 0 | ROZPOCET
| VV |  | "O5-1470x2335" 6+1 |  | 7 | [17 empty] | VV | 2 | 2 | True | 0 | ROZPOCET
| VV |  | "O7-1470x2120" 1 |  | 1 | [17 empty] | VV | 2 | 2 | True | 0 | ROZPOCET
| VV |  | Medzisúčet |  | 34 | [17 empty] | VV | 2 | 3 | True | 1 | ROZPOCET
| D | 99 | Presun hmôt HSV |  |  |  |  | 0 | [5 empty] | 0 | 0 |  | 0 |  | 0 |  | 0 | 1 | D | 1 |  |  |  | ROZPOCET | [6 empty] | 0
3 | K | 998011002.S | Presun hmôt pre budovy (801, 803, 812), zvislá konštr. z tehál, tvárnic, z kovu výšky do 12 m | t | 0.575 |  |  | 0 |  |  |  | znížená | 0 | 0 | 0 |  | 0 | 0 | 0 | 0 | 0 | 4 | K | 2 |  |  |  | ROZPOCET | 0 | 0 | 0 | 0 | 0 | 2 | 0 | 4 | 1397319985
| D | PSV | Práce a dodávky PSV |  |  |  |  | 0 | [5 empty] | 0 | 0 |  | 0 |  | 6.9355 |  | 0 | 2 | D | 0 |  |  |  | ROZPOCET | [6 empty] | 0
| D | 764 | Konštrukcie klampiarske |  |  |  |  | 0 | [5 empty] | 0 | 0 |  | 0 |  | 0.079321 |  | 0 | 2 | D | 1 |  |  |  | ROZPOCET | [6 empty] | 0
4 | K | 764410530.S | Oplechovanie parapetov z poplastovaného plechu, vrátane rohov r.š. 250 mm | m | 53.96 |  |  | 0 |  |  |  | znížená | 0 | 0 | 0 |  | 0 | 0.00147 | 0.079321 | 0 | 0 | 16 | K | 2 |  |  |  | ROZPOCET | 0 | 0 | 0 | 0 | 0 | 2 | 0 | 16 | -896472548
| VV |  | "O1-1470x1470" 1,47*(10+5+1) |  | 23.52 | [17 empty] | VV | 2 | 2 | True | 0 | ROZPOCET
| VV |  | "O2-570x2335" 0,57*(6+6+2) |  | 7.98 | [17 empty] | VV | 2 | 2 | True | 0 | ROZPOCET
| VV |  | "O3-1070x2335" 1,07*(4+1) |  | 5.35 | [17 empty] | VV | 2 | 2 | True | 0 | ROZPOCET
| VV |  | "O4-1070x1470" 1,07*(1+4) |  | 5.35 | [17 empty] | VV | 2 | 2 | True | 0 | ROZPOCET
| VV |  | "O5-1470x2335" 1,47*(6+1) |  | 10.29 | [17 empty] | VV | 2 | 2 | True | 0 | ROZPOCET
| VV |  | "O7-1470x2120" 1,47*1 |  | 1.47 | [17 empty] | VV | 2 | 2 | True | 0 | ROZPOCET
| VV |  | Medzisúčet |  | 53.96 | [17 empty] | VV | 2 | 3 | True | 1 | ROZPOCET
5 | K | 998764202.S | Presun hmôt pre konštrukcie klampiarske v objektoch výšky nad 6 do 12 m | % |  |  |  | 0 |  |  |  | znížená | 0 | 0 | 0 |  | 0 | 0 | 0 | 0 | 0 | 16 | K | 2 |  |  |  | ROZPOCET | 0 | 0 | 0 | 0 | 0 | 2 | 0 | 16 | 1339106588
| D | 766 | Konštrukcie stolárske |  |  |  |  | 0 | [5 empty] | 0 | 0 |  | 0 |  | 5.0897 |  | 0 | 2 | D | 1 |  |  |  | ROZPOCET | [6 empty] | 0
6 | K | 766621267.S | Montáž okien drevených s hydroizolačnými páskami paropriepustnými, s variabilným difúznym odporom | m | 295.32 |  |  | 0 |  |  |  | znížená | 0 | 0 | 0 |  | 0 | 0.00022 | 0.06497 | 0 | 0 | 16 | K | 2 |  |  |  | ROZPOCET | 0 | 0 | 0 | 0 | 0 | 2 | 0 | 16 | -1508357931
| VV |  | "O1-1470x1470" 1,47*4*(10+5+1) |  | 94.08 | [17 empty] | VV | 2 | 2 | True | 0 | ROZPOCET
| VV |  | "O2-570x2335" (0,57+2,335)*2*(6+6+2) |  | 81.34 | [17 empty] | VV | 2 | 2 | True | 0 | ROZPOCET
| VV |  | "O3-1070x2335" (1,07+2,335)*2*(4+1) |  | 34.05 | [17 empty] | VV | 2 | 2 | True | 0 | ROZPOCET
| VV |  | "O4-1070x1470" (1,07+1,47)*2*(1+4) |  | 25.4 | [17 empty] | VV | 2 | 2 | True | 0 | ROZPOCET
| VV |  | "O5-1470x2335" (1,47+2,335)*2*(6+1) |  | 53.27 | [17 empty] | VV | 2 | 2 | True | 0 | ROZPOCET
| VV |  | "O7-1470x2120" (1,47+2,12)*2*1 |  | 7.18 | [17 empty] | VV | 2 | 2 | True | 0 | ROZPOCET
| VV |  | Medzisúčet |  | 295.32 | [17 empty] | VV | 2 | 3 | True | 1 | ROZPOCET
7 | M | 283290006700.S | Tesniaca vzduchotesná fólia s variabilným difúznym odporom, š. 70 mm, dĺ. 50 mm, pre lepenie fólie na rám okna, tesnenie pripájacej škáry okenného rámu a muriva | m | 620.172 |  |  | 0 |  |  |  | znížená | 0 | 0 | 0 |  | 0 | 0.0001 | 0.062017 | 0 | 0 | 32 | M | 2 |  |  |  | ROZPOCET | 0 | 0 | 0 | 0 | 0 | 2 | 0 | 16 | 1750437952
8 | M | 611110010000....1 | Dodávka okien drevo/drevo hliníkové, izolačné trojsklo | m2 | 100.707 |  |  | 0 |  |  |  | znížená | 0 | 0 | 0 |  | 0 | 0.01356 | 1.3656 | 0 | 0 | 32 | M | 2 |  |  |  | ROZPOCET | 0 | 0 | 0 | 0 | 0 | 2 | 0 | 16 | -1185380232
| VV |  | "O1-1470x1470" 1,47*1,47*(10+5+1) |  | 34.574 | [17 empty] | VV | 2 | 2 | True | 0 | ROZPOCET
| VV |  | "O2-570x2335" 0,57*2,335*(6+6+2) |  | 18.633 | [17 empty] | VV | 2 | 2 | True | 0 | ROZPOCET
| VV |  | "O3-1070x2335" 1,07*2,335*(4+1) |  | 12.492 | [17 empty] | VV | 2 | 2 | True | 0 | ROZPOCET
| VV |  | "O4-1070x1470" 1,07*1,47*(1+4) |  | 7.865 | [17 empty] | VV | 2 | 2 | True | 0 | ROZPOCET
| VV |  | "O5-1470x2335" 1,47*2,335*(6+1) |  | 24.027 | [17 empty] | VV | 2 | 2 | True | 0 | ROZPOCET
| VV |  | "O7-1470x2120" 1,47*2,12*1 |  | 3.116 | [17 empty] | VV | 2 | 2 | True | 0 | ROZPOCET
| VV |  | Medzisúčet |  | 100.707 | [17 empty] | VV | 2 | 3 | True | 1 | ROZPOCET
9 | K | 766661422.S | Montáž dverí drevených vchodových bezpečnostných do kovovej bezpečnostnej zárubne | ks | 35 |  |  | 0 |  |  |  | znížená | 0 | 0 | 0 |  | 0 | 0.0012 | 0.042 | 0 | 0 | 16 | K | 2 |  |  |  | ROZPOCET | 0 | 0 | 0 | 0 | 0 | 2 | 0 | 16 | 1027046772
| VV |  | "D5-800x1970" 5+8+8 |  | 21 | [17 empty] | VV | 2 | 2 | True | 0 | ROZPOCET
| VV |  | "D6-800x1970" 4+5+5 |  | 14 | [17 empty] | VV | 2 | 2 | True | 0 | ROZPOCET
| VV |  | Medzisúčet |  | 35 | [17 empty] | VV | 2 | 3 | True | 1 | ROZPOCET
10 | M | 611720000100.S | Dvere do bytu vstupné bezpečnostné plné, šírka 600-900 mm, El/EW30+K3 | ks | 35 |  |  | 0 |  |  |  | znížená | 0 | 0 | 0 |  | 0 | 0.03 | 1.05 | 0 | 0 | 32 | M | 2 |  |  |  | ROZPOCET | 0 | 0 | 0 | 0 | 0 | 2 | 0 | 16 | 982350911
11 | K | 766662112.S | Montáž dverového krídla otočného jednokrídlového poldrážkového, do existujúcej zárubne, vrátane kovania | ks | 43 |  |  | 0 |  |  |  | znížená | 0 | 0 | 0 |  | 0 | 0 | 0 | 0 | 0 | 16 | K | 2 |  |  |  | ROZPOCET | 0 | 0 | 0 | 0 | 0 | 2 | 0 | 16 | -1745088772
| VV |  | "D7-800*1970-hr.250mm" 1 |  | 1 | [17 empty] | VV | 2 | 2 | True | 0 | ROZPOCET
| VV |  | "D8-600x1970-hr.150mm" 8+7+7 |  | 22 | [17 empty] | VV | 2 | 2 | True | 0 | ROZPOCET
| VV |  | "D9-600x1970-hr.150mm" 2+6+6 |  | 14 | [17 empty] | VV | 2 | 2 | True | 0 | ROZPOCET
| VV |  | "D10-700x1970-hr.150mm" 1+1 |  | 2 | [17 empty] | VV | 2 | 2 | True | 0 | ROZPOCET
| VV |  | "D11-800x1970-hr.150mm" 1+1 |  | 2 | [17 empty] | VV | 2 | 2 | True | 0 | ROZPOCET
| VV |  | "D12-600x1970-hr.150mm" 1 |  | 1 | [17 empty] | VV | 2 | 2 | True | 0 | ROZPOCET
| VV |  | "D13-600x1970-hr.150mm" 1 |  | 1 | [17 empty] | VV | 2 | 2 | True | 0 | ROZPOCET
| VV |  | Medzisúčet |  | 43 | [17 empty] | VV | 2 | 3 | True | 1 | ROZPOCET
12 | M | 549150000600.S | Kľučka dverová a rozeta 2x, nehrdzavejúca oceľ, povrch nerez brúsený | ks | 43 |  |  | 0 |  |  |  | znížená | 0 | 0 | 0 |  | 0 | 0.001 | 0.043 | 0 | 0 | 32 | M | 2 |  |  |  | ROZPOCET | 0 | 0 | 0 | 0 | 0 | 2 | 0 | 16 | 775965295
13 | M | 611610002900.S | Dvere vnútorné jednokrídlové, šírka 600-900 mm, výplň DTD doska, povrch CPL laminát, mechanicky odolné plné | ks | 43 |  |  | 0 |  |  |  | znížená | 0 | 0 | 0 |  | 0 | 0.025 | 1.075 | 0 | 0 | 32 | M | 2 |  |  |  | ROZPOCET | 0 | 0 | 0 | 0 | 0 | 2 | 0 | 16 | -2088932487
| VV |  | "D7-800*1970-hr.250mm" 1 |  | 1 | [17 empty] | VV | 2 | 2 | True | 0 | ROZPOCET
| VV |  | "D8-600x1970-hr.150mm" 8+7+7 |  | 22 | [17 empty] | VV | 2 | 2 | True | 0 | ROZPOCET
| VV |  | "D9-600x1970-hr.150mm" 2+6+6 |  | 14 | [17 empty] | VV | 2 | 2 | True | 0 | ROZPOCET
| VV |  | "D10-700x1970-hr.150mm" 1+1 |  | 2 | [17 empty] | VV | 2 | 2 | True | 0 | ROZPOCET
| VV |  | "D11-800x1970-hr.150mm" 1+1 |  | 2 | [17 empty] | VV | 2 | 2 | True | 0 | ROZPOCET
| VV |  | "D12-600x1970-hr.150mm" 1 |  | 1 | [17 empty] | VV | 2 | 2 | True | 0 | ROZPOCET
| VV |  | "D13-600x1970-hr.150mm" 1 |  | 1 | [17 empty] | VV | 2 | 2 | True | 0 | ROZPOCET
| VV |  | Medzisúčet |  | 43 | [17 empty] | VV | 2 | 3 | True | 1 | ROZPOCET
14 | K | 766694142.S | Montáž parapetnej dosky plastovej šírky do 300 mm, dĺžky 1000-1600 mm | ks | 48 |  |  | 0 |  |  |  | znížená | 0 | 0 | 0 |  | 0 | 0.00026 | 0.01248 | 0 | 0 | 16 | K | 2 |  |  |  | ROZPOCET | 0 | 0 | 0 | 0 | 0 | 2 | 0 | 16 | 75054478
| VV |  | "O1-1470x1470" 10+5+1 |  | 16 | [17 empty] | VV | 2 | 2 | True | 0 | ROZPOCET
| VV |  | "O2-570x2335" 6+6+2 |  | 14 | [17 empty] | VV | 2 | 2 | True | 0 | ROZPOCET
| VV |  | "O3-1070x2335" 4+1 |  | 5 | [17 empty] | VV | 2 | 2 | True | 0 | ROZPOCET
| VV |  | "O4-1070x1470" 1+4 |  | 5 | [17 empty] | VV | 2 | 2 | True | 0 | ROZPOCET
| VV |  | "O5-1470x2335" 6+1 |  | 7 | [17 empty] | VV | 2 | 2 | True | 0 | ROZPOCET
| VV |  | "O7-1470x2120" 1 |  | 1 | [17 empty] | VV | 2 | 2 | True | 0 | ROZPOCET
| VV |  | Medzisúčet |  | 48 | [17 empty] | VV | 2 | 3 | True | 1 | ROZPOCET
15 | M | 611560000400.S | Parapetná doska plastová, šírka 300 mm, komôrková vnútorná, zlatý dub, mramor, mahagon, svetlý buk, orech | m | 53.96 |  |  | 0 |  |  |  | znížená | 0 | 0 | 0 |  | 0 | 0.00114 | 0.061514 | 0 | 0 | 32 | M | 2 |  |  |  | ROZPOCET | 0 | 0 | 0 | 0 | 0 | 2 | 0 | 16 | -1829878945
| VV |  | "O1-1470x1470" 1,47*(10+5+1) |  | 23.52 | [17 empty] | VV | 2 | 2 | True | 0 | ROZPOCET
| VV |  | "O2-570x2335" 0,57*(6+6+2) |  | 7.98 | [17 empty] | VV | 2 | 2 | True | 0 | ROZPOCET
| VV |  | "O3-1070x2335" 1,07*(4+1) |  | 5.35 | [17 empty] | VV | 2 | 2 | True | 0 | ROZPOCET
| VV |  | "O4-1070x1470" 1,07*(1+4) |  | 5.35 | [17 empty] | VV | 2 | 2 | True | 0 | ROZPOCET
| VV |  | "O5-1470x2335" 1,47*(6+1) |  | 10.29 | [17 empty] | VV | 2 | 2 | True | 0 | ROZPOCET
| VV |  | "O7-1470x2120" 1,47*1 |  | 1.47 | [17 empty] | VV | 2 | 2 | True | 0 | ROZPOCET
| VV |  | Medzisúčet |  | 53.96 | [17 empty] | VV | 2 | 3 | True | 1 | ROZPOCET
16 | K | 766702111.S | Montáž zárubní obložkových pre dvere jednokrídlové | ks | 78 |  |  | 0 |  |  |  | znížená | 0 | 0 | 0 |  | 0 | 0.00045 | 0.0351 | 0 | 0 | 16 | K | 2 |  |  |  | ROZPOCET | 0 | 0 | 0 | 0 | 0 | 2 | 0 | 16 | 296950770
| VV |  | "D5-800x1970" 5+8+8 |  | 21 | [17 empty] | VV | 2 | 2 | True | 0 | ROZPOCET
| VV |  | "D6-800x1970" 4+5+5 |  | 14 | [17 empty] | VV | 2 | 2 | True | 0 | ROZPOCET
| VV |  | Medzisúčet |  | 35 | [17 empty] | VV | 2 | 3 | True | 0 | ROZPOCET
| VV |  | "D7-800*1970-hr.250mm" 1 |  | 1 | [17 empty] | VV | 2 | 2 | True | 0 | ROZPOCET
| VV |  | "D8-600x1970-hr.150mm" 8+7+7 |  | 22 | [17 empty] | VV | 2 | 2 | True | 0 | ROZPOCET
| VV |  | "D9-600x1970-hr.150mm" 2+6+6 |  | 14 | [17 empty] | VV | 2 | 2 | True | 0 | ROZPOCET
| VV |  | "D10-700x1970-hr.150mm" 1+1 |  | 2 | [17 empty] | VV | 2 | 2 | True | 0 | ROZPOCET
| VV |  | "D11-800x1970-hr.150mm" 1+1 |  | 2 | [17 empty] | VV | 2 | 2 | True | 0 | ROZPOCET
| VV |  | "D12-600x1970-hr.150mm" 1 |  | 1 | [17 empty] | VV | 2 | 2 | True | 0 | ROZPOCET
| VV |  | "D13-600x1970-hr.150mm" 1 |  | 1 | [17 empty] | VV | 2 | 2 | True | 0 | ROZPOCET
| VV |  | Medzisúčet |  | 43 | [17 empty] | VV | 2 | 3 | True | 0 | ROZPOCET
| VV |  | Súčet |  | 78 | [17 empty] | VV | 2 | 4 | True | 1 | ROZPOCET
17 | M | 611810002700.S | Zárubňa vnútorná obložková, šírka 600-900 mm, výška 1970 mm, DTD doska, povrch CPL laminát, pre stenu hrúbky 60-170 mm, pre jednokrídlové dvere | ks | 42 |  |  | 0 |  |  |  | znížená | 0 | 0 | 0 |  | 0 | 0.015 | 0.63 | 0 | 0 | 32 | M | 2 |  |  |  | ROZPOCET | 0 | 0 | 0 | 0 | 0 | 2 | 0 | 16 | -2202843
| VV |  | "D8-600x1970-hr.150mm" 8+7+7 |  | 22 | [17 empty] | VV | 2 | 2 | True | 0 | ROZPOCET
| VV |  | "D9-600x1970-hr.150mm" 2+6+6 |  | 14 | [17 empty] | VV | 2 | 2 | True | 0 | ROZPOCET
| VV |  | "D10-700x1970-hr.150mm" 1+1 |  | 2 | [17 empty] | VV | 2 | 2 | True | 0 | ROZPOCET
| VV |  | "D11-800x1970-hr.150mm" 1+1 |  | 2 | [17 empty] | VV | 2 | 2 | True | 0 | ROZPOCET
| VV |  | "D12-600x1970-hr.150mm" 1 |  | 1 | [17 empty] | VV | 2 | 2 | True | 0 | ROZPOCET
| VV |  | "D13-600x1970-hr.150mm" 1 |  | 1 | [17 empty] | VV | 2 | 2 | True | 0 | ROZPOCET
| VV |  | Medzisúčet |  | 42 | [17 empty] | VV | 2 | 3 | True | 1 | ROZPOCET
18 | M | 611810002800.S | Zárubňa vnútorná obložková, šírka 600-900 mm, výška 1970 mm, DTD doska, povrch CPL laminát, pre stenu hrúbky 180-250 mm, pre jednokrídlové dvere | ks | 36 |  |  | 0 |  |  |  | znížená | 0 | 0 | 0 |  | 0 | 0.018 | 0.648 | 0 | 0 | 32 | M | 2 |  |  |  | ROZPOCET | 0 | 0 | 0 | 0 | 0 | 2 | 0 | 16 | 1498482976
| VV |  | "D7-800*1970" 1 |  | 1 | [17 empty] | VV | 2 | 2 | True | 0 | ROZPOCET
| VV |  | "D6-800x1970" 4+5+5 |  | 14 | [17 empty] | VV | 2 | 2 | True | 0 | ROZPOCET
| VV |  | "D5-800x1970" 5+8+8 |  | 21 | [17 empty] | VV | 2 | 2 | True | 0 | ROZPOCET
| VV |  | Medzisúčet |  | 36 | [17 empty] | VV | 2 | 3 | True | 1 | ROZPOCET
19 | K | 998766202.S | Presun hmot pre konštrukcie stolárske v objektoch výšky nad 6 do 12 m | % |  |  |  | 0 |  |  |  | znížená | 0 | 0 | 0 |  | 0 | 0 | 0 | 0 | 0 | 16 | K | 2 |  |  |  | ROZPOCET | 0 | 0 | 0 | 0 | 0 | 2 | 0 | 16 | -168449835
| D | 767 | Konštrukcie doplnkové kovové |  |  |  |  | 0 | [5 empty] | 0 | 0 |  | 0 |  | 1.7666 |  | 0 | 2 | D | 1 |  |  |  | ROZPOCET | [6 empty] | 0
20 | K | 767163060.S | Montáž zábradlia hliníkového na francúzske okná, výplň rebrovanie, kotvenie do fasády | m | 24.4 |  |  | 0 |  |  |  | znížená | 0 | 0 | 0 |  | 0 | 0.00172 | 0.041968 | 0 | 0 | 16 | K | 2 |  |  |  | ROZPOCET | 0 | 0 | 0 | 0 | 0 | 2 | 0 | 16 | -1344386485
| VV |  | "O2-570x2335" (6+6+2)*0,6 |  | 8.4 | [17 empty] | VV | 2 | 2 | True | 0 | ROZPOCET
| VV |  | "O3-1070x2335" (4+1)*1,1 |  | 5.5 | [17 empty] | VV | 2 | 2 | True | 0 | ROZPOCET
| VV |  | "O5-1470x2335" (6+1)*1,5 |  | 10.5 | [17 empty] | VV | 2 | 2 | True | 0 | ROZPOCET
| VV |  | Medzisúčet |  | 24.4 | [17 empty] | VV | 2 | 3 | True | 1 | ROZPOCET
21 | M | 553520003300.S | Zábradlie na francúzske okná, vertikálna výplň rebrovanie, výška do 1200 mm, kotvenie do fasády, madlo hliníkové eloxované, exteriérové | m | 24.4 |  |  | 0 |  |  |  | znížená | 0 | 0 | 0 |  | 0 | 0.005 | 0.122 | 0 | 0 | 32 | M | 2 |  |  |  | ROZPOCET | 0 | 0 | 0 | 0 | 0 | 2 | 0 | 16 | 1532871232
22 | K | 767646520.S | Montáž dverí kovových - hliníkových, vchodových, 1 m obvodu dverí | m | 58.88 |  |  | 0 |  |  |  | znížená | 0 | 0 | 0 |  | 0 | 0.00042 | 0.02473 | 0 | 0 | 16 | K | 2 |  |  |  | ROZPOCET | 0 | 0 | 0 | 0 | 0 | 2 | 0 | 16 | -1285104154
| VV |  | "D1-1470x2335" (1,47+2,335)*2*2 |  | 15.22 | [17 empty] | VV | 2 | 2 | True | 0 | ROZPOCET
| VV |  | "D2-1470x2335" (1,47+2,335)*2*1 |  | 7.61 | [17 empty] | VV | 2 | 2 | True | 0 | ROZPOCET
| VV |  | "D3-1470x2335" (1,47+2,135)*2*1 |  | 7.21 | [17 empty] | VV | 2 | 2 | True | 0 | ROZPOCET
| VV |  | "D4-1470x2335" (1,47+2,135)*2*(2+1+1) |  | 28.84 | [17 empty] | VV | 2 | 2 | True | 0 | ROZPOCET
| VV |  | Medzisúčet |  | 58.88 | [17 empty] | VV | 2 | 3 | True | 1 | ROZPOCET
23 | M | 553410033000.S | Dvere hliníkové požiarne presklené s oceľovou zárubňou pevné steny EW30 číre sklo | m2 | 25.989 |  |  | 0 |  |  |  | znížená | 0 | 0 | 0 |  | 0 | 0.03 | 0.77967 | 0 | 0 | 32 | M | 2 |  |  |  | ROZPOCET | 0 | 0 | 0 | 0 | 0 | 2 | 0 | 16 | 1023673093
| VV |  | "D1-1470x2335" 1,47*2,335*2 |  | 6.865 | [17 empty] | VV | 2 | 2 | True | 0 | ROZPOCET
| VV |  | "D2-1470x2335" 1,47*2,335*1 |  | 3.432 | [17 empty] | VV | 2 | 2 | True | 0 | ROZPOCET
| VV |  | "D3-1470x2335" 1,47*2,135*1 |  | 3.138 | [17 empty] | VV | 2 | 2 | True | 0 | ROZPOCET
| VV |  | "D4-1470x2335" 1,47*2,135*(2+1+1) |  | 12.554 | [17 empty] | VV | 2 | 2 | True | 0 | ROZPOCET
| VV |  | Medzisúčet |  | 25.989 | [17 empty] | VV | 2 | 3 | True | 1 | ROZPOCET
24 | K | 767660151.S | Montáž hliníkovej vonkajšej žalúzie do šírky 80 cm a dĺžky 260 cm do podomietkovej schránky | ks | 14 |  |  | 0 |  |  |  | znížená | 0 | 0 | 0 |  | 0 | 0 | 0 | 0 | 0 | 16 | K | 2 |  |  |  | ROZPOCET | 0 | 0 | 0 | 0 | 0 | 2 | 0 | 16 | -948188144
| VV |  | "O2-570x2335" 6+6+2 |  | 14 | [17 empty] | VV | 2 | 2 | True | 1 | ROZPOCET
25 | M | 611530005600.S | Žalúzie exteriérové hliníkové C-80, šxl 600x2400 mm | ks | 14 |  |  | 0 |  |  |  | znížená | 0 | 0 | 0 |  | 0 | 0.0108 | 0.1512 | 0 | 0 | 32 | M | 2 |  |  |  | ROZPOCET | 0 | 0 | 0 | 0 | 0 | 2 | 0 | 16 | 892401749
| VV |  | "O2-570x2335" 6+6+2 |  | 14 | [17 empty] | VV | 2 | 2 | True | 1 | ROZPOCET
26 | K | 767660155.S | Montáž hliníkovej vonkajšej žalúzie do šírky 80 cm do 140 cm a dĺžky 160 cm do podomietkovej schránky | ks | 5 |  |  | 0 |  |  |  | znížená | 0 | 0 | 0 |  | 0 | 0 | 0 | 0 | 0 | 16 | K | 2 |  |  |  | ROZPOCET | 0 | 0 | 0 | 0 | 0 | 2 | 0 | 16 | -1572422171
| VV |  | "O4-1070x1470" 1+4 |  | 5 | [17 empty] | VV | 2 | 2 | True | 1 | ROZPOCET
27 | M | 611530019100.S | Žalúzie exteriérové hliníkové C-80, šxl 1200x1500 mm | ks | 5 |  |  | 0 |  |  |  | znížená | 0 | 0 | 0 |  | 0 | 0.0135 | 0.0675 | 0 | 0 | 32 | M | 2 |  |  |  | ROZPOCET | 0 | 0 | 0 | 0 | 0 | 2 | 0 | 16 | 1028396229
| VV |  | "O4-1070x1470" 1+4 |  | 5 | [17 empty] | VV | 2 | 2 | True | 1 | ROZPOCET
28 | K | 767660156.S | Montáž hliníkovej vonkajšej žalúzie od šírky 80 cm do 140 cm a dĺžky 260 cm do podomietkovej schránky | ks | 5 |  |  | 0 |  |  |  | znížená | 0 | 0 | 0 |  | 0 | 0 | 0 | 0 | 0 | 16 | K | 2 |  |  |  | ROZPOCET | 0 | 0 | 0 | 0 | 0 | 2 | 0 | 16 | 1528840860
| VV |  | "O3-1070x2335" 4+1 |  | 5 | [17 empty] | VV | 2 | 2 | True | 1 | ROZPOCET
29 | M | 611530019900.S | Žalúzie exteriérové hliníkové C-80, šxl 1200x2300 mm | ks | 5 |  |  | 0 |  |  |  | znížená | 0 | 0 | 0 |  | 0 | 0.0207 | 0.1035 | 0 | 0 | 32 | M | 2 |  |  |  | ROZPOCET | 0 | 0 | 0 | 0 | 0 | 2 | 0 | 16 | 505365159
| VV |  | "O3-1070x2335" 4+1 |  | 5 | [17 empty] | VV | 2 | 2 | True | 1 | ROZPOCET
30 | K | 767660160.S | Montáž hliníkovej vonkajšej žalúzie od šírky 140 cm do 180 cm a dĺžky 160 cm do podomietkovej schránky | ks | 16 |  |  | 0 |  |  |  | znížená | 0 | 0 | 0 |  | 0 | 0 | 0 | 0 | 0 | 16 | K | 2 |  |  |  | ROZPOCET | 0 | 0 | 0 | 0 | 0 | 2 | 0 | 16 | 534775788
| VV |  | "O1-1470x1470" (10+5+1) |  | 16 | [17 empty] | VV | 2 | 2 | True | 1 | ROZPOCET
31 | M | 611530026300.S | Žalúzie exteriérové hliníkové C-80, šxl 1500x1500 mm | ks | 16 |  |  | 0 |  |  |  | znížená | 0 | 0 | 0 |  | 0 | 0.01688 | 0.27008 | 0 | 0 | 32 | M | 2 |  |  |  | ROZPOCET | 0 | 0 | 0 | 0 | 0 | 2 | 0 | 16 | 1356293025
32 | K | 767660161.S | Montáž hliníkovej vonkajšej žalúzie od šírky 140 cm do 180 cm a dĺžky 260 cm do podomietkovej schránky | ks | 7 |  |  | 0 |  |  |  | znížená | 0 | 0 | 0 |  | 0 | 0 | 0 | 0 | 0 | 16 | K | 2 |  |  |  | ROZPOCET | 0 | 0 | 0 | 0 | 0 | 2 | 0 | 16 | -1566297049
| VV |  | "O5-1470x2335" 6+1 |  | 7 | [17 empty] | VV | 2 | 2 | True | 1 | ROZPOCET
33 | M | 611530027100.S | Žalúzie exteriérové hliníkové C-80, šxl 1500x2300 mm | ks | 7 |  |  | 0 |  |  |  | znížená | 0 | 0 | 0 |  | 0 | 0.02588 | 0.18116 | 0 | 0 | 32 | M | 2 |  |  |  | ROZPOCET | 0 | 0 | 0 | 0 | 0 | 2 | 0 | 16 | 1062141741
| VV |  | "O5-1470x2335" 6+1 |  | 7 | [17 empty] | VV | 2 | 2 | True | 1 | ROZPOCET
34 | K | 767660161.S | Montáž hliníkovej vonkajšej žalúzie od šírky 140 cm do 180 cm a dĺžky 260 cm do podomietkovej schránky | ks | 1 |  |  | 0 |  |  |  | znížená | 0 | 0 | 0 |  | 0 | 0 | 0 | 0 | 0 | 16 | K | 2 |  |  |  | ROZPOCET | 0 | 0 | 0 | 0 | 0 | 2 | 0 | 16 | 1492227275
| VV |  | "O7-1470x2120" 1 |  | 1 | [17 empty] | VV | 2 | 2 | True | 1 | ROZPOCET
35 | M | 611530027000.S | Žalúzie exteriérové hliníkové C-80, šxl 1500x2200 mm | ks | 1 |  |  | 0 |  |  |  | znížená | 0 | 0 | 0 |  | 0 | 0.02475 | 0.02475 | 0 | 0 | 32 | M | 2 |  |  |  | ROZPOCET | 0 | 0 | 0 | 0 | 0 | 2 | 0 | 16 | -370935854
| VV |  | "O7-1470x2120" 1 |  | 1 | [17 empty] | VV | 2 | 2 | True | 1 | ROZPOCET
36 | K | 998767202.S | Presun hmôt pre kovové stavebné doplnkové konštrukcie v objektoch výšky nad 6 do 12 m | % |  |  |  | 0 |  |  |  | znížená | 0 | 0 | 0 |  | 0 | 0 | 0 | 0 | 0 | 16 | K | 2 |  |  |  | ROZPOCET | 0 | 0 | 0 | 0 | 0 | 2 | 0 | 16 | -1632575283

## 23-40-08 - Krov+strecha
[10 empty] | >> skryté stĺpce << | [12 empty] | {1d5cc559-c8c7-44e5-b515-bd3ede545c94}
0
| KRYCÍ LIST ROZPOČTU | [9 empty] | v --- nižšie sa nachádzajú doplnkové a pomocné údaje k zostavám --- v | [11 empty] | False
Stavba:
Franko-rozpracovaný rozpočet
Objekt:
23-40-08 - Krov+strecha
| JKSO: |  |  |  |  | KS:
| Miesto: |  |  |  |  | Dátum: | 15. 7. 2023
| Objednávateľ: |  |  |  |  | IČO:
IČ DPH:
| Zhotoviteľ: |  |  |  |  | IČO: | Vyplň údaj
|  | Vyplň údaj |  |  |  | IČ DPH: | Vyplň údaj
| Projektant: |  |  |  |  | IČO:
IČ DPH:
| Spracovateľ: |  |  |  |  | IČO:
IČ DPH:
Poznámka:
| Náklady z rozpočtu | [6 empty] | 0
|  | Materiál | [5 empty] | 0
|  | Montáž | [5 empty] | 0
| Ostatné náklady | [6 empty] | 0
| Cena bez DPH | [6 empty] | 0
|  |  | Základ dane |  |  | Sadzba dane |  | Výška dane
| DPH | základná | 0 |  |  | 20% |  | 0
|  | znížená | 0 |  |  | 20% |  | 0
|  | zákl. prenesená | 0 |  |  | 20% |  | 0
|  | zníž. prenesená | 0 |  |  | 20% |  | 0
|  | nulová | 0 |  |  | 0% |  | 0
| Cena s DPH |  |  | v | EUR |  |  | 0
| Projektant |  |  | Spracovateľ
| Dátum a podpis: |  | Pečiatka | Dátum a podpis: |  |  | Pečiatka
| Objednávateľ |  |  | Zhotoviteľ
| Dátum a podpis: |  | Pečiatka | Dátum a podpis: |  |  | Pečiatka
REKAPITULÁCIA ROZPOČTU
Stavba:
Franko-rozpracovaný rozpočet
Objekt:
23-40-08 - Krov+strecha
Miesto: | [5 empty] | Dátum: | 15. 7. 2023
Objednávateľ: | [5 empty] | Projektant:
Zhotoviteľ: |  |  | Vyplň údaj |  |  | Spracovateľ:
Kód dielu - Popis | [5 empty] | Materiál [EUR] | Montáž [EUR] | Cena celkom [EUR]
1) Náklady z rozpočtu | [5 empty] | 0 | 0 | 0 | [15 empty] | -1
| PSV - Práce a dodávky PSV |  |  |  |  | 0 | 0 | 0
| 713 - Izolácie tepelné |  |  |  |  | 0 | 0 | 0
| 762 - Konštrukcie tesárske |  |  |  |  | 0 | 0 | 0
| 763 - Konštrukcie - drevostavby |  |  |  |  | 0 | 0 | 0
| 764 - Konštrukcie klampiarske |  |  |  |  | 0 | 0 | 0
| 765 - Konštrukcie - krytiny tvrdé |  |  |  |  | 0 | 0 | 0
| 766 - Konštrukcie stolárske |  |  |  |  | 0 | 0 | 0
| 783 - Nátery |  |  |  |  | 0 | 0 | 0
| 784 - Maľby |  |  |  |  | 0 | 0 | 0
2) Ostatné náklady | [7 empty] | 0 |  |  |  | DPH
| GZS | [6 empty] | 0 |  |  |  | znížená | [15 empty] | VRN | 0 | 0 | 0 | 0 | 0 | 2
| Projektové práce | [6 empty] | 0 |  |  |  | znížená | [15 empty] | VRN | 0 | 0 | 0 | 0 | 0 | 2
| Sťažené podmienky | [6 empty] | 0 |  |  |  | znížená | [15 empty] | VRN | 0 | 0 | 0 | 0 | 0 | 2
| Vplyv prostredia | [6 empty] | 0 |  |  |  | znížená | [15 empty] | VRN | 0 | 0 | 0 | 0 | 0 | 2
| Iné VRN | [6 empty] | 0 |  |  |  | znížená | [15 empty] | VRN | 0 | 0 | 0 | 0 | 0 | 2
| Kompletačná činnosť | [6 empty] | 0 |  |  |  | znížená | [15 empty] | KOMPLETACNA | 0 | 0 | 0 | 0 | 0 | 2
Celkové náklady za stavbu 1) + 2) | [7 empty] | 0
ROZPOČET
Stavba:
Franko-rozpracovaný rozpočet
Objekt:
23-40-08 - Krov+strecha
Miesto: | [5 empty] | Dátum: | 15. 7. 2023
Objednávateľ: | [5 empty] | Projektant:
Zhotoviteľ: |  |  | Vyplň údaj |  |  | Spracovateľ:
PČ | Typ | Kód | Popis | MJ | Množstvo | J. materiál [EUR] | J. montáž [EUR] | Cena celkom [EUR] | Cenová sústava |  |  | DPH | J.cena [EUR] | Materiál celkom [EUR] | Montáž celkom [EUR] | J. Nh [h] | Nh celkom [h] | J. hmotnosť [t] | Hmotnosť celkom [t] | J. suť [t] | Suť Celkom [t]
Náklady z rozpočtu | [7 empty] | 0 | [5 empty] | 0 | 0 |  | 0 |  | 66.6714 |  | 0 |  | D | -1 | [10 empty] | 0
| D | PSV | Práce a dodávky PSV |  |  |  |  | 0 | [5 empty] | 0 | 0 |  | 0 |  | 66.6714 |  | 0 | 2 | D | 0 |  |  |  | ROZPOCET | [6 empty] | 0
| D | 713 | Izolácie tepelné |  |  |  |  | 0 | [5 empty] | 0 | 0 |  | 0 |  | 10.9685 |  | 0 | 2 | D | 1 |  |  |  | ROZPOCET | [6 empty] | 0
1 | K | 713161520.S | Montáž tepelnej izolácie striech šikmých prichytená pribitím a vyviazaním na latovanie medzi a pod krokvy hr. do 10 cm | m2 | 375.89 |  |  | 0 |  |  |  | znížená | 0 | 0 | 0 |  | 0 | 0.00082 | 0.30823 | 0 | 0 | 16 | K | 2 |  |  |  | ROZPOCET | 0 | 0 | 0 | 0 | 0 | 2 | 0 | 16 | 1977089924
| VV |  | 330,05+0,8*(9,8+21,1+26,4) |  | 375.89 | [17 empty] | VV | 2 | 2 | True | 1 | ROZPOCET
2 | M | 631440004000.S | Doska z minerálnej vlny hr. 100 mm, izolácia pre šikmé strechy, nezaťažené stropy, priečky | m2 | 383.408 |  |  | 0 |  |  |  | znížená | 0 | 0 | 0 |  | 0 | 0.015 | 5.7511 | 0 | 0 | 32 | M | 2 |  |  |  | ROZPOCET | 0 | 0 | 0 | 0 | 0 | 2 | 0 | 16 | -1225812439
| VV |  | 375,89*1,02 'Prepočítané koeficientom množstva |  | 383.408 | [17 empty] | VV | 2 | 2 | False | 1 | ROZPOCET
3 | K | 713161530.S | Montáž tepelnej izolácie striech šikmých prichytená pribitím a vyviazaním na latovanie medzi a pod krokvy hr. nad 10 cm | m2 | 375.89 |  |  | 0 |  |  |  | znížená | 0 | 0 | 0 |  | 0 | 0.00082 | 0.30823 | 0 | 0 | 16 | K | 2 |  |  |  | ROZPOCET | 0 | 0 | 0 | 0 | 0 | 2 | 0 | 16 | 1525748754
| VV |  | 330,05+0,8*(9,8+21,1+26,4) |  | 375.89 | [17 empty] | VV | 2 | 2 | True | 1 | ROZPOCET
4 | M | 631440004600.S | Doska z minerálnej vlny hr. 200 mm, izolácia pre šikmé strechy, nezaťažené stropy, priečky | m2 | 383.408 |  |  | 0 |  |  |  | znížená | 0 | 0 | 0 |  | 0 | 0.012 | 4.6009 | 0 | 0 | 32 | M | 2 |  |  |  | ROZPOCET | 0 | 0 | 0 | 0 | 0 | 2 | 0 | 16 | 425291824
| VV |  | 375,89*1,02 'Prepočítané koeficientom množstva |  | 383.408 | [17 empty] | VV | 2 | 2 | False | 1 | ROZPOCET
5 | K | 713162600.S | Montáž tepelnej izolácie striech šikmých nad krokvy z polystyrénu hr. do 10 cm | m2 | 547.91 |  |  | 0 |  |  |  | znížená | 0 | 0 | 0 |  | 0 | 0 | 0 | 0 | 0 | 16 | K | 2 |  |  |  | ROZPOCET | 0 | 0 | 0 | 0 | 0 | 2 | 0 | 16 | 560020768
| VV |  | "v.v." 547,91 |  | 547.91 | [17 empty] | VV | 2 | 2 | True | 1 | ROZPOCET
6 | M | 6313670598N | PUREN PIR UNTERDACH 022 doska z polyuretánovej peny, hrúbka 80mm, šikmé strechy a stropy, ISOVER | m2 | 547.91 |  |  | 0 |  |  |  | znížená | 0 | 0 | 0 |  | 0 | 0 | 0 | 0 | 0 | 32 | M | 2 |  |  |  | ROZPOCET | 0 | 0 | 0 | 0 | 0 | 2 | 0 | 16 | 1761731698
7 | K | 998713202.S | Presun hmôt pre izolácie tepelné v objektoch výšky nad 6 m do 12 m | % |  |  |  | 0 |  |  |  | znížená | 0 | 0 | 0 |  | 0 | 0 | 0 | 0 | 0 | 16 | K | 2 |  |  |  | ROZPOCET | 0 | 0 | 0 | 0 | 0 | 2 | 0 | 16 | -508803332
| D | 762 | Konštrukcie tesárske |  |  |  |  | 0 | [5 empty] | 0 | 0 |  | 0 |  | 20.7393 |  | 0 | 2 | D | 1 |  |  |  | ROZPOCET | [6 empty] | 0
8 | K | 762311103.S | Montáž a dodávka kotevných želiez, príložiek, pätiek, ťahadiel, s pripojením k drevenej konštrukcii | ks | 70.642 |  |  | 0 |  |  |  | znížená | 0 | 0 | 0 |  | 0 | 0.00021 | 0.014835 | 0 | 0 | 16 | K | 2 |  |  |  | ROZPOCET | 0 | 0 | 0 | 0 | 0 | 2 | 0 | 16 | -508304813
| VV |  | (26,54+20,65+9,9+17,9+2,7+4,0+3,08)/1,2 |  | 70.642 | [17 empty] | VV | 2 | 2 | True | 1 | ROZPOCET
9 | K | 762332110.S | Montáž viazaných konštrukcií krovov striech z reziva priemernej plochy do 120 cm2 | m | 493.948 |  |  | 0 |  |  |  | znížená | 0 | 0 | 0 |  | 0 | 0.00026 | 0.12843 | 0 | 0 | 16 | K | 2 |  |  |  | ROZPOCET | 0 | 0 | 0 | 0 | 0 | 2 | 0 | 16 | -109371738
| VV |  | "pásik 100x100" 1,06*10+0,92*6+0,71*3 |  | 18.25 | [17 empty] | VV | 2 | 2 | True | 0 | ROZPOCET
| VV |  | "klieština 40x200" 7,258*31+5,9*4+5,685*8+6,26*5+6,76*2+5,85*12+3,01*6+2,465*12+1,04*4 |  | 460.898 | [17 empty] | VV | 2 | 2 | True | 0 | ROZPOCET
| VV |  | "vikier 40x200" 3,7*4 |  | 14.8 | [17 empty] | VV | 2 | 2 | True | 0 | ROZPOCET
| VV |  | Medzisúčet |  | 493.948 | [17 empty] | VV | 2 | 3 | True | 1 | ROZPOCET
10 | K | 762332120.S | Montáž viazaných konštrukcií krovov striech z reziva priemernej plochy 120 - 224 cm2 | m | 1222.982 |  |  | 0 |  |  |  | znížená | 0 | 0 | 0 |  | 0 | 0.00026 | 0.31798 | 0 | 0 | 16 | K | 2 |  |  |  | ROZPOCET | 0 | 0 | 0 | 0 | 0 | 2 | 0 | 16 | -1875772043
| VV |  | "hlavná strecha" | [19 empty] | VV | 2 | 1 | True | 0 | ROZPOCET
| VV |  | "pomúrnica 140x140" 26,54+20,65+9,9+17,9+2,7+4,0 |  | 81.69 | [17 empty] | VV | 2 | 2 | True | 0 | ROZPOCET
| VV |  | "stĺpik 140x140" 1,824*6+1,535*2+1,281*2 |  | 16.576 | [17 empty] | VV | 2 | 2 | True | 0 | ROZPOCET
| VV |  | "krokva 80x240" 10,15+7,625+8,17+9,695+9,695+1,64+3,34*2+4,085*2 |  | 61.825 | [17 empty] | VV | 2 | 2 | True | 0 | ROZPOCET
| VV |  | "krokva 80x200" 7,76*31+6,62*6+2,54*2+2,89*2+5,13*2+0,515*2+5,42*3+6,56*14+2,66*8+7,225*14+5,335*3+3,585*8+1,335*32,48*8+1,98*6 |  | 936.411 | [17 empty] | VV | 2 | 2 | True | 0 | ROZPOCET
| VV |  | "klieština 80x200" 10*2+7,89*2+5,69*2+4,335*2+0,7*2 |  | 57.23 | [17 empty] | VV | 2 | 2 | True | 0 | ROZPOCET
| VV |  | "vložka 80x200" 0,3*88 |  | 26.4 | [17 empty] | VV | 2 | 2 | True | 0 | ROZPOCET
| VV |  | "podkladový vlys 80x200" 0,6*19 |  | 11.4 | [17 empty] | VV | 2 | 2 | True | 0 | ROZPOCET
| VV |  | Medzisúčet |  | 1191.532 | [17 empty] | VV | 2 | 3 | True | 0 | ROZPOCET
| VV |  | "vikier - výťahová šachta" | [19 empty] | VV | 2 | 1 | True | 0 | ROZPOCET
| VV |  | "pomúrnica 140x140" 3,08 |  | 3.08 | [17 empty] | VV | 2 | 2 | True | 0 | ROZPOCET
| VV |  | "väznica 80x200" 2,0+4,0 |  | 6 | [17 empty] | VV | 2 | 2 | True | 0 | ROZPOCET
| VV |  | "krokva 80x200" 3,125*2+2,33*4+1,7*4 |  | 22.37 | [17 empty] | VV | 2 | 2 | True | 0 | ROZPOCET
| VV |  | Medzisúčet |  | 31.45 | [17 empty] | VV | 2 | 3 | True | 0 | ROZPOCET
| VV |  | Súčet |  | 1222.982 | [17 empty] | VV | 2 | 4 | True | 1 | ROZPOCET
11 | K | 762332130.S | Montáž viazaných konštrukcií krovov striech z reziva priemernej plochy 224 - 288 cm2 | m | 98.715 |  |  | 0 |  |  |  | znížená | 0 | 0 | 0 |  | 0 | 0.00026 | 0.025666 | 0 | 0 | 16 | K | 2 |  |  |  | ROZPOCET | 0 | 0 | 0 | 0 | 0 | 2 | 0 | 16 | 386275302
| VV |  | "väznica 140x180" 9,52+11,32+14,315+5,94+19,05+5,3+1,93+18,75+9,71+2,88 |  | 98.715 | [17 empty] | VV | 2 | 2 | True | 1 | ROZPOCET
12 | M | 605120002900.S | Hranoly z mäkkého reziva neopracované hranené akosť I | m3 | 27.301 |  |  | 0 |  |  |  | znížená | 0 | 0 | 0 |  | 0 | 0.55 | 15.0156 | 0 | 0 | 32 | M | 2 |  |  |  | ROZPOCET | 0 | 0 | 0 | 0 | 0 | 2 | 0 | 16 | 417859574
| VV |  | "pásik 100x100" (1,06*10+0,92*6+0,71*3)*0,1*0,1 |  | 0.183 | [17 empty] | VV | 2 | 2 | True | 0 | ROZPOCET
| VV |  | "klieština 40x200" (7,258*31+5,9*4+5,685*8+6,26*5+6,76*2+5,85*12+3,01*6+2,465*12+1,04*4)*0,04*0,2 |  | 3.687 | [17 empty] | VV | 2 | 2 | True | 0 | ROZPOCET
| VV |  | "vikier 40x200" (3,7*4)*0,04*0,2 |  | 0.118 | [17 empty] | VV | 2 | 2 | True | 0 | ROZPOCET
| VV |  | Medzisúčet |  | 3.988 | [17 empty] | VV | 2 | 3 | True | 0 | ROZPOCET
| VV |  | "hlavná strecha" | [19 empty] | VV | 2 | 1 | True | 0 | ROZPOCET
| VV |  | "pomúrnica 140x140" (26,54+20,65+9,9+17,9+2,7+4,0)*0,14*0,14 |  | 1.601 | [17 empty] | VV | 2 | 2 | True | 0 | ROZPOCET
| VV |  | "stĺpik 140x140" (1,824*6+1,535*2+1,281*2)*0,14*0,14 |  | 0.325 | [17 empty] | VV | 2 | 2 | True | 0 | ROZPOCET
| VV |  | "krokva 80x240" (10,15+7,625+8,17+9,695+9,695+1,64+3,34*2+4,085*2)*0,08*0,24 |  | 1.187 | [17 empty] | VV | 2 | 2 | True | 0 | ROZPOCET
| VV |  | "krokva 80x200" (7,76*31+6,62*6+2,54*2+2,89*2+5,13*2+0,515*2+5,42*3+6,56*14+2,66*8+7,225*14+5,335*3+3,585*8+1,335*32,48*8+1,98*6)*0,08*0,2 |  | 14.983 | [17 empty] | VV | 2 | 2 | True | 0 | ROZPOCET
| VV |  | "klieština 80x200" (10*2+7,89*2+5,69*2+4,335*2+0,7*2)*0,08*0,2 |  | 0.916 | [17 empty] | VV | 2 | 2 | True | 0 | ROZPOCET
| VV |  | "vložka 80x200" ( 0,3*88)*0,08*0,2 |  | 0.422 | [17 empty] | VV | 2 | 2 | True | 0 | ROZPOCET
| VV |  | "podkladový vlys 80x200" 0,6*19*0,08*0,2 |  | 0.182 | [17 empty] | VV | 2 | 2 | True | 0 | ROZPOCET
| VV |  | Medzisúčet |  | 19.616 | [17 empty] | VV | 2 | 3 | True | 0 | ROZPOCET
| VV |  | "vikier - výťahová šachta" | [19 empty] | VV | 2 | 1 | True | 0 | ROZPOCET
| VV |  | "pomúrnica 140x140" 3,08*0,14*0,14 |  | 0.06 | [17 empty] | VV | 2 | 2 | True | 0 | ROZPOCET
| VV |  | "väznica 80x200" (2,0+4,0)*0,08*0,2 |  | 0.096 | [17 empty] | VV | 2 | 2 | True | 0 | ROZPOCET
| VV |  | "krokva 80x200" (3,125*2+2,33*4+1,7*4)*0,08*0,2 |  | 0.358 | [17 empty] | VV | 2 | 2 | True | 0 | ROZPOCET
| VV |  | Medzisúčet |  | 0.514 | [17 empty] | VV | 2 | 3 | True | 0 | ROZPOCET
| VV |  | "väznica 140x180" (9,52+11,32+14,315+5,94+19,05+5,3+1,93+18,75+9,71+2,88)*0,14*0,18 |  | 2.488 | [17 empty] | VV | 2 | 2 | True | 0 | ROZPOCET
| VV |  | "výdreva" 0,16 |  | 0.16 | [17 empty] | VV | 2 | 2 | True | 0 | ROZPOCET
| VV |  | Súčet |  | 26.766 | [17 empty] | VV | 2 | 4 | True | 1 | ROZPOCET
| VV |  | 26,766*1,02 'Prepočítané koeficientom množstva |  | 27.301 | [17 empty] | VV | 2 | 2 | False | 1 | ROZPOCET
13 | K | 762341202.S | Montáž latovania zložitých striech pre sklon do 60° | m | 2154 |  |  | 0 |  |  |  | znížená | 0 | 0 | 0 |  | 0 | 0 | 0 | 0 | 0 | 16 | K | 2 |  |  |  | ROZPOCET | 0 | 0 | 0 | 0 | 0 | 2 | 0 | 16 | 1134966392
| VV |  | "lata 60x40" 6,0*359 |  | 2154 | [17 empty] | VV | 2 | 2 | True | 1 | ROZPOCET
14 | M | 605430000300 | Rezivo stavebné zo smreku - strešné laty impregnované hr. 40 mm, š. 60 mm, dĺ. 4000-5000 mm, JAFHOLZ | m3 | 7.186 |  |  | 0 |  |  |  | znížená | 0 | 0 | 0 |  | 0 | 0.5 | 3.593 | 0 | 0 | 32 | M | 2 |  |  |  | ROZPOCET | 0 | 0 | 0 | 0 | 0 | 2 | 0 | 16 | -1013232203
| VV |  | "lata 60x40" 6,0*359*0,06*0,04 |  | 5.17 | [17 empty] | VV | 2 | 2 | True | 0 | ROZPOCET
| VV |  | "kontralata 60x40" 6,0*140*0,06*0,04 |  | 2.016 | [17 empty] | VV | 2 | 2 | True | 0 | ROZPOCET
| VV |  | Medzisúčet |  | 7.186 | [17 empty] | VV | 2 | 3 | True | 1 | ROZPOCET
15 | K | 762341252.S | Montáž kontralát pre sklon od 22° do 35° | m | 840 |  |  | 0 |  |  |  | znížená | 0 | 0 | 0 |  | 0 | 0 | 0 | 0 | 0 | 16 | K | 2 |  |  |  | ROZPOCET | 0 | 0 | 0 | 0 | 0 | 2 | 0 | 16 | -1154612364
| VV |  | "kontralata 60x40" 6,0*140 |  | 840 | [17 empty] | VV | 2 | 2 | True | 1 | ROZPOCET
16 | K | 762395000.S | Spojovacie prostriedky pre viazané konštrukcie krovov, debnenie a laťovanie, nadstrešné konštr., spádové kliny - svorky, dosky, klince, pásová oceľ, vruty | m3 | 34.487 |  |  | 0 |  |  |  | znížená | 0 | 0 | 0 |  | 0 | 0.02235 | 0.77078 | 0 | 0 | 16 | K | 2 |  |  |  | ROZPOCET | 0 | 0 | 0 | 0 | 0 | 2 | 0 | 16 | 1212137022
| VV |  | 7,186+27,301 |  | 34.487 | [17 empty] | VV | 2 | 2 | True | 1 | ROZPOCET
17 | K | 762810034.S | Záklop stropov z dosiek OSB skrutkovaných na rošt na zraz hr. dosky 18 mm | m2 | 94.36 |  |  | 0 |  |  |  | znížená | 0 | 0 | 0 |  | 0 | 0.0092 | 0.86811 | 0 | 0 | 16 | K | 2 |  |  |  | ROZPOCET | 0 | 0 | 0 | 0 | 0 | 2 | 0 | 16 | -1904601571
| VV |  | "podbíjanie hr.18 mm" 94,36 |  | 94.36 | [17 empty] | VV | 2 | 2 | True | 1 | ROZPOCET
18 | K | 762895000.S | Spojovacie prostriedky pre záklop, stropnice, podbíjanie - klince, svorky | m3 | 1.698 |  |  | 0 |  |  |  | znížená | 0 | 0 | 0 |  | 0 | 0.002934 | 0.0049819 | 0 | 0 | 16 | K | 2 |  |  |  | ROZPOCET | 0 | 0 | 0 | 0 | 0 | 2 | 0 | 16 | -2105627982
| VV |  | 94,360*0,018 |  | 1.698 | [17 empty] | VV | 2 | 2 | True | 1 | ROZPOCET
19 | K | 998762202.S | Presun hmôt pre konštrukcie tesárske v objektoch výšky do 12 m | % |  |  |  | 0 |  |  |  | znížená | 0 | 0 | 0 |  | 0 | 0 | 0 | 0 | 0 | 16 | K | 2 |  |  |  | ROZPOCET | 0 | 0 | 0 | 0 | 0 | 2 | 0 | 16 | 824991671
| D | 763 | Konštrukcie - drevostavby |  |  |  |  | 0 | [5 empty] | 0 | 0 |  | 0 |  | 4.8339 |  | 0 | 2 | D | 1 |  |  |  | ROZPOCET | [6 empty] | 0
20 | K | 763160004.S | Podkrovie SDK na oceľovej konštrukcií CD+UD a krokvových závesoch, doska protipožiarna impregnovaná DFH2 12.5 mm | m2 | 375.89 |  |  | 0 |  |  |  | znížená | 0 | 0 | 0 |  | 0 | 0.01286 | 4.8339 | 0 | 0 | 16 | K | 2 |  |  |  | ROZPOCET | 0 | 0 | 0 | 0 | 0 | 2 | 0 | 16 | -1918461446
| VV |  | 330,05+0,8*(9,8+21,1+26,4) |  | 375.89 | [17 empty] | VV | 2 | 2 | True | 1 | ROZPOCET
21 | K | 998763403.S | Presun hmôt pre sadrokartónové konštrukcie v stavbách (objektoch) výšky od 7 do 24 m | % |  |  |  | 0 |  |  |  | znížená | 0 | 0 | 0 |  | 0 | 0 | 0 | 0 | 0 | 16 | K | 2 |  |  |  | ROZPOCET | 0 | 0 | 0 | 0 | 0 | 2 | 0 | 16 | 1196681543
| D | 764 | Konštrukcie klampiarske |  |  |  |  | 0 | [5 empty] | 0 | 0 |  | 0 |  | 0.39225 |  | 0 | 2 | D | 1 |  |  |  | ROZPOCET | [6 empty] | 0
22 | K | 764352427.S | Žľaby z pozinkovaného farbeného PZf plechu, pododkvapové polkruhové r.š. 330 mm | m | 86.795 |  |  | 0 |  |  |  | znížená | 0 | 0 | 0 |  | 0 | 0.00216 | 0.18748 | 0 | 0 | 16 | K | 2 |  |  |  | ROZPOCET | 0 | 0 | 0 | 0 | 0 | 2 | 0 | 16 | -1746166739
| VV |  | 27,303+22,148+10,653+4,056+17,581+5,054 |  | 86.795 | [17 empty] | VV | 2 | 2 | True | 1 | ROZPOCET
23 | K | 764359436.S | Kotlík zberný z pozinkovaného farbeného PZf plechu, pre rúry s priemerom D 80 - 120 mm | ks | 6 |  |  | 0 |  |  |  | znížená | 0 | 0 | 0 |  | 0 | 0.00188 | 0.01128 | 0 | 0 | 16 | K | 2 |  |  |  | ROZPOCET | 0 | 0 | 0 | 0 | 0 | 2 | 0 | 16 | 2065951077
24 | K | 764454434.S | Montáž kruhových kolien z pozinkovaného farbeného PZf plechu, pre zvodové rúry s priemerom 60 - 150 mm | ks | 6 |  |  | 0 |  |  |  | znížená | 0 | 0 | 0 |  | 0 | 8.944e-05 | 0.00053664 | 0 | 0 | 16 | K | 2 |  |  |  | ROZPOCET | 0 | 0 | 0 | 0 | 0 | 2 | 0 | 16 | -69702678
25 | M | 553440048700 | Koleno lisované pozink farebný K 120, 72°, priemer 120 mm, KJG | ks | 6 |  |  | 0 |  |  |  | znížená | 0 | 0 | 0 |  | 0 | 0.00071 | 0.00426 | 0 | 0 | 32 | M | 2 |  |  |  | ROZPOCET | 0 | 0 | 0 | 0 | 0 | 2 | 0 | 16 | 558123592
26 | K | 764454435.S | Montáž kruhvého odskoku z pozinkovaného farbeného PZf plechu, pre zvodové rúry s priemerom 80 - 120 mm | ks | 6 |  |  | 0 |  |  |  | znížená | 0 | 0 | 0 |  | 0 | 8.944e-05 | 0.00053664 | 0 | 0 | 16 | K | 2 |  |  |  | ROZPOCET | 0 | 0 | 0 | 0 | 0 | 2 | 0 | 16 | -1406339443
27 | M | 553440049200.S | Koleno lisované odskokové pozink farebný, priemer 120 mm | ks | 6 |  |  | 0 |  |  |  | znížená | 0 | 0 | 0 |  | 0 | 0.00056 | 0.00336 | 0 | 0 | 32 | M | 2 |  |  |  | ROZPOCET | 0 | 0 | 0 | 0 | 0 | 2 | 0 | 16 | 1912526382
28 | K | 764454454.S | Zvodové rúry z pozinkovaného farbeného PZf plechu, kruhové priemer 120 mm | m | 66 |  |  | 0 |  |  |  | znížená | 0 | 0 | 0 |  | 0 | 0.0028 | 0.1848 | 0 | 0 | 16 | K | 2 |  |  |  | ROZPOCET | 0 | 0 | 0 | 0 | 0 | 2 | 0 | 16 | -734817113
| VV |  | 6*11 |  | 66 | [17 empty] | VV | 2 | 2 | True | 1 | ROZPOCET
29 | K | 998764202.S | Presun hmôt pre konštrukcie klampiarske v objektoch výšky nad 6 do 12 m | % |  |  |  | 0 |  |  |  | znížená | 0 | 0 | 0 |  | 0 | 0 | 0 | 0 | 0 | 16 | K | 2 |  |  |  | ROZPOCET | 0 | 0 | 0 | 0 | 0 | 2 | 0 | 16 | 1391899698
| D | 765 | Konštrukcie - krytiny tvrdé |  |  |  |  | 0 | [5 empty] | 0 | 0 |  | 0 |  | 28.4617 |  | 0 | 2 | D | 1 |  |  |  | ROZPOCET | [6 empty] | 0
30 | K | 765331701.S | Štítová hrana z okrajových škridiel pre betónovú krytinu drážkovú | m | 34 |  |  | 0 |  |  |  | znížená | 0 | 0 | 0 |  | 0 | 0.012996 | 0.44186 | 0 | 0 | 16 | K | 2 |  |  |  | ROZPOCET | 0 | 0 | 0 | 0 | 0 | 2 | 0 | 16 | 1790068312
| VV |  | 8,5*4 |  | 34 | [17 empty] | VV | 2 | 2 | True | 1 | ROZPOCET
31 | K | 765331743.S | Odkvapová hrana pre profilovanú krytinu | m | 86.795 |  |  | 0 |  |  |  | znížená | 0 | 0 | 0 |  | 0 | 0.00313 | 0.27167 | 0 | 0 | 16 | K | 2 |  |  |  | ROZPOCET | 0 | 0 | 0 | 0 | 0 | 2 | 0 | 16 | 655633373
| VV |  | 27,303+22,148+10,653+4,056+17,581+5,054 |  | 86.795 | [17 empty] | VV | 2 | 2 | True | 1 | ROZPOCET
32 | K | 765332021.S | Betónová krytina drážková, zložitých striech, sklon do 35° | m2 | 547.91 |  |  | 0 |  |  |  | znížená | 0 | 0 | 0 |  | 0 | 0.04416 | 24.1957 | 0 | 0 | 16 | K | 2 |  |  |  | ROZPOCET | 0 | 0 | 0 | 0 | 0 | 2 | 0 | 16 | -1558647121
| VV |  | "v.v." 547,91 |  | 547.91 | [17 empty] | VV | 2 | 2 | True | 1 | ROZPOCET
33 | K | 765332165.S | Úžľabie - hliníkový pás, r.š. 500 mm | m | 31.74 |  |  | 0 |  |  |  | znížená | 0 | 0 | 0 |  | 0 | 0.00184 | 0.058402 | 0 | 0 | 16 | K | 2 |  |  |  | ROZPOCET | 0 | 0 | 0 | 0 | 0 | 2 | 0 | 16 | -981112693
| VV |  | 7,625+8,17+9,695+3,125*2 |  | 31.74 | [17 empty] | VV | 2 | 2 | True | 1 | ROZPOCET
34 | K | 765332561.S | Protisnehový hák pre krytinu betónovú | ks | 520.77 |  |  | 0 |  |  |  | znížená | 0 | 0 | 0 |  | 0 | 0.00452 | 2.3539 | 0 | 0 | 16 | K | 2 |  |  |  | ROZPOCET | 0 | 0 | 0 | 0 | 0 | 2 | 0 | 16 | 1500797061
| VV |  | (27,303+22,148+10,653+4,056+17,581+5,054)*6 |  | 520.77 | [17 empty] | VV | 2 | 2 | True | 1 | ROZPOCET
35 | K | 765334501.S | Hrebeň s použitím vetracieho pásu so samolepiacim okrajom pre betónovú krytinu, sklon do 35° | m | 31.34 |  |  | 0 |  |  |  | znížená | 0 | 0 | 0 |  | 0 | 0.01466 | 0.45944 | 0 | 0 | 16 | K | 2 |  |  |  | ROZPOCET | 0 | 0 | 0 | 0 | 0 | 2 | 0 | 16 | 1425725416
| VV |  | 18,75+9,71+2,88 |  | 31.34 | [17 empty] | VV | 2 | 2 | True | 1 | ROZPOCET
36 | K | 765334541.S | Nárožie s použitím vetracieho pásu so samolepiacim okrajom pre betónovú krytinu, sklon do 35° | m | 42.585 |  |  | 0 |  |  |  | znížená | 0 | 0 | 0 |  | 0 | 0.01521 | 0.64772 | 0 | 0 | 16 | K | 2 |  |  |  | ROZPOCET | 0 | 0 | 0 | 0 | 0 | 2 | 0 | 16 | -560388550
| VV |  | 10,15+9,695+1,64+3,34*2+4,085*2+3,125*2 |  | 42.585 | [17 empty] | VV | 2 | 2 | True | 1 | ROZPOCET
37 | K | 765363042.S | Ochranný pás proti vtákom šírky 10 cm | m | 86.795 |  |  | 0 |  |  |  | znížená | 0 | 0 | 0 |  | 0 | 0.00038 | 0.032982 | 0 | 0 | 16 | K | 2 |  |  |  | ROZPOCET | 0 | 0 | 0 | 0 | 0 | 2 | 0 | 16 | 1900704303
| VV |  | 27,303+22,148+10,653+4,056+17,581+5,054 |  | 86.795 | [17 empty] | VV | 2 | 2 | True | 1 | ROZPOCET
38 | K | 998765202.S | Presun hmôt pre tvrdé krytiny v objektoch výšky nad 6 do 12 m | % |  |  |  | 0 |  |  |  | znížená | 0 | 0 | 0 |  | 0 | 0 | 0 | 0 | 0 | 16 | K | 2 |  |  |  | ROZPOCET | 0 | 0 | 0 | 0 | 0 | 2 | 0 | 16 | -1366059538
| D | 766 | Konštrukcie stolárske |  |  |  |  | 0 | [5 empty] | 0 | 0 |  | 0 |  | 1.1018 |  | 0 | 2 | D | 1 |  |  |  | ROZPOCET | [6 empty] | 0
39 | K | 766671002.S | Montáž okna strešného vrátane príslušenstva, veľkosť okna 78x118 cm | ks | 21 |  |  | 0 |  |  |  | znížená | 0 | 0 | 0 |  | 0 | 6.653e-05 | 0.0013971 | 0 | 0 | 16 | K | 2 |  |  |  | ROZPOCET | 0 | 0 | 0 | 0 | 0 | 2 | 0 | 16 | -1489206194
40 | M | 611310005700.S | Strešné okno drevené kyvné, šxv 780x1180 mm s kľučkou | ks | 21 |  |  | 0 |  |  |  | znížená | 0 | 0 | 0 |  | 0 | 0.04322 | 0.90762 | 0 | 0 | 32 | M | 2 |  |  |  | ROZPOCET | 0 | 0 | 0 | 0 | 0 | 2 | 0 | 16 | 1360384224
41 | M | 611380003300.S | Lemovanie hliníkové, šxv 780x1180 mm bez zatepľovacej sady, pre profilovanú strešnú krytinu do 120 mm | ks | 21 |  |  | 0 |  |  |  | znížená | 0 | 0 | 0 |  | 0 | 0.00489 | 0.10269 | 0 | 0 | 32 | M | 2 |  |  |  | ROZPOCET | 0 | 0 | 0 | 0 | 0 | 2 | 0 | 16 | 1213742757
42 | M | 611380006700.S | Zatepľovacia sada pre osadenie strešného okna alebo výlezu, šxv 780x1180 mm | ks | 21 |  |  | 0 |  |  |  | znížená | 0 | 0 | 0 |  | 0 | 0.00346 | 0.07266 | 0 | 0 | 32 | M | 2 |  |  |  | ROZPOCET | 0 | 0 | 0 | 0 | 0 | 2 | 0 | 16 | -1836472734
43 | M | 611380008600.S | Manžeta z parotesnej fólie pre osadenie strešného okna alebo výlezu, šxv 780x1180 mm | ks | 21 |  |  | 0 |  |  |  | znížená | 0 | 0 | 0 |  | 0 | 0.00083 | 0.01743 | 0 | 0 | 32 | M | 2 |  |  |  | ROZPOCET | 0 | 0 | 0 | 0 | 0 | 2 | 0 | 16 | 1343999904
44 | K | 998766202.S | Presun hmot pre konštrukcie stolárske v objektoch výšky nad 6 do 12 m | % |  |  |  | 0 |  |  |  | znížená | 0 | 0 | 0 |  | 0 | 0 | 0 | 0 | 0 | 16 | K | 2 |  |  |  | ROZPOCET | 0 | 0 | 0 | 0 | 0 | 2 | 0 | 16 | -1355076680
| D | 783 | Nátery |  |  |  |  | 0 | [5 empty] | 0 | 0 |  | 0 |  | 0.019776 |  | 0 | 2 | D | 1 |  |  |  | ROZPOCET | [6 empty] | 0
45 | K | 783782404.S | Nátery tesárskych konštrukcií, povrchová impregnácia proti drevokaznému hmyzu, hubám a plesniam, jednonásobná | m2 | 988.789 |  |  | 0 |  |  |  | znížená | 0 | 0 | 0 |  | 0 | 2e-05 | 0.019776 | 0 | 0 | 16 | K | 2 |  |  |  | ROZPOCET | 0 | 0 | 0 | 0 | 0 | 2 | 0 | 16 | 1546567793
| VV |  | "pásik 100x100" (1,06*10+0,92*6+0,71*3)*0,1*4 |  | 7.3 | [17 empty] | VV | 2 | 2 | True | 0 | ROZPOCET
| VV |  | "klieština 40x200" (7,258*31+5,9*4+5,685*8+6,26*5+6,76*2+5,85*12+3,01*6+2,465*12+1,04*4)*(0,04+0,2)*2 |  | 221.231 | [17 empty] | VV | 2 | 2 | True | 0 | ROZPOCET
| VV |  | "vikier 40x200" (3,7*4)*(0,04+0,2)*2 |  | 7.104 | [17 empty] | VV | 2 | 2 | True | 0 | ROZPOCET
| VV |  | Medzisúčet |  | 235.635 | [17 empty] | VV | 2 | 3 | True | 0 | ROZPOCET
| VV |  | "hlavná strecha" | [19 empty] | VV | 2 | 1 | True | 0 | ROZPOCET
| VV |  | "pomúrnica 140x140" (26,54+20,65+9,9+17,9+2,7+4,0)*0,14*4 |  | 45.746 | [17 empty] | VV | 2 | 2 | True | 0 | ROZPOCET
| VV |  | "stĺpik 140x140" (1,824*6+1,535*2+1,281*2)*0,14*4 |  | 9.283 | [17 empty] | VV | 2 | 2 | True | 0 | ROZPOCET
| VV |  | "krokva 80x240" (10,15+7,625+8,17+9,695+9,695+1,64+3,34*2+4,085*2)*(0,08+0,24)*2 |  | 39.568 | [17 empty] | VV | 2 | 2 | True | 0 | ROZPOCET
| VV |  | "krokva 80x200" (7,76*31+6,62*6+2,54*2+2,89*2+5,13*2+0,515*2+5,42*3+6,56*14+2,66*8+7,225*14+5,335*3+3,585*8+1,335*32,48*8+1,98*6)*(0,08+0,2)*2 |  | 524.39 | [17 empty] | VV | 2 | 2 | True | 0 | ROZPOCET
| VV |  | "klieština 80x200" (10*2+7,89*2+5,69*2+4,335*2+0,7*2)*(0,08+0,2)*2 |  | 32.049 | [17 empty] | VV | 2 | 2 | True | 0 | ROZPOCET
| VV |  | "vložka 80x200" ( 0,3*88)*(0,08+0,2)*2 |  | 14.784 | [17 empty] | VV | 2 | 2 | True | 0 | ROZPOCET
| VV |  | "podkladový vlys 80x200" 0,6*19*(0,08+0,2)*2 |  | 6.384 | [17 empty] | VV | 2 | 2 | True | 0 | ROZPOCET
| VV |  | Medzisúčet |  | 672.204 | [17 empty] | VV | 2 | 3 | True | 0 | ROZPOCET
| VV |  | "vikier - výťahová šachta" | [19 empty] | VV | 2 | 1 | True | 0 | ROZPOCET
| VV |  | "pomúrnica 140x140" 3,08*0,14*4 |  | 1.725 | [17 empty] | VV | 2 | 2 | True | 0 | ROZPOCET
| VV |  | "väznica 80x200" (2,0+4,0)*(0,08+0,2)*2 |  | 3.36 | [17 empty] | VV | 2 | 2 | True | 0 | ROZPOCET
| VV |  | "krokva 80x200" (3,125*2+2,33*4+1,7*4)*(0,08+0,2)*2 |  | 12.527 | [17 empty] | VV | 2 | 2 | True | 0 | ROZPOCET
| VV |  | Medzisúčet |  | 17.612 | [17 empty] | VV | 2 | 3 | True | 0 | ROZPOCET
| VV |  | "väznica 140x180" (9,52+11,32+14,315+5,94+19,05+5,3+1,93+18,75+9,71+2,88)*(0,14+0,18)*2 |  | 63.178 | [17 empty] | VV | 2 | 2 | True | 0 | ROZPOCET
| VV |  | "výdreva" 0,16 |  | 0.16 | [17 empty] | VV | 2 | 2 | True | 0 | ROZPOCET
| VV |  | Súčet |  | 988.789 | [17 empty] | VV | 2 | 4 | True | 1 | ROZPOCET
| D | 784 | Maľby |  |  |  |  | 0 | [5 empty] | 0 | 0 |  | 0 |  | 0.15411 |  | 0 | 2 | D | 1 |  |  |  | ROZPOCET | [6 empty] | 0
46 | K | 784410100.S | Penetrovanie jednonásobné jemnozrnných podkladov výšky do 3,80 m | m2 | 375.89 |  |  | 0 |  |  |  | znížená | 0 | 0 | 0 |  | 0 | 0.00013 | 0.048866 | 0 | 0 | 16 | K | 2 |  |  |  | ROZPOCET | 0 | 0 | 0 | 0 | 0 | 2 | 0 | 16 | 2095842006
| VV |  | 330,05+0,8*(9,8+21,1+26,4) |  | 375.89 | [17 empty] | VV | 2 | 2 | True | 1 | ROZPOCET
47 | K | 784430010.S | Maľby akrylátové základné dvojnásobné, ručne nanášané na jemnozrnný podklad výšky do 3,80 m | m2 | 375.89 |  |  | 0 |  |  |  | znížená | 0 | 0 | 0 |  | 0 | 0.00028 | 0.10525 | 0 | 0 | 16 | K | 2 |  |  |  | ROZPOCET | 0 | 0 | 0 | 0 | 0 | 2 | 0 | 16 | 992465293
| VV |  | 330,05+0,8*(9,8+21,1+26,4) |  | 375.89 | [17 empty] | VV | 2 | 2 | True | 1 | ROZPOCET